## 06-14-05
FORMULÁŘ 5 | [6 empty] | majitel HIM: | SŽDC |  | 0 |  |  | 1 | 0
|  | SOUPIS PRACÍ | [7 empty] | Cena za objekt [Kč] |  | mj dle JKSO | počet mj | objektový ukazatel
Název stavby : |  | Projekt | [5 empty] | Číslo stavby | Liberec-Tanvald
Název PS,SO : |  | Most v ev. km 6,650 | Zatřídění objektu: (JKSO, JKPOV) |  |  |  |  | Číslo PS,SO | SO 06-14-05
Datum zpracování : | [7 empty] | Datum aktualizace :
Poř. číslo pol. | Číslo položky | Název položky | Měrná jednotka | Množství | Jednotková hmotnost | Celková hmotnost | CENA |  |  |  | Typ řádku | Kód datové základny | Technická specifikace | Výkaz výměr
[7 empty] | Dodávky |  | Montáže
[7 empty] | Jednotková | Celkem | Jednotková | Celkem
| 1 | 2 | 3 | 4 | 5 | 6 | 7 | 8 | 9 | 10 | 12 | 13 | 14 | 15
| 0 | Všeobecné konstrukce a práce | [8 empty] | S
1 | 014102 | POPLATKY ZA SKLÁDKU | T | 16 | 0 | 0 |  | 0 |  | 0 | P | 2013_OTSKP | zahrnuje veškeré poplatky provozovateli skládky související s uložením odpadu na skládce. | 8*2,0=16.0000 [A]
| Dopln. popis | Skládkovné zemina
2 | 014102.1 | POPLATKY ZA SKLÁDKU | T | 5 | 0 | 0 |  | 0 |  | 0 | P | 2013_OTSKP | zahrnuje veškeré poplatky provozovateli skládky související s uložením odpadu na skládce. | 2*2,5=5.0000 [A]
| Dopln. popis | Skládkovné beton
3 | 014102.3 | POPLATKY ZA SKLÁDKU | T | 1.575 | 0 | 0 |  | 0 |  | 0 | P | 2013_OTSKP | zahrnuje veškeré poplatky provozovateli skládky související s uložením odpadu na skládce. | 17*0,670*0,24*0,24*2,4=1.5746 [A]
| Dopln. popis | Skládkovné mostnice a pozednice
4 | 03170 | ZAŘÍZENÍ STAVENIŠTĚ - KOMUNIKACE A ZPEV PLOCHY | KČ | 1 | 0 | 0 |  | 0 |  | 0 | P | 2013_OTSKP | zahrnuje objednatelem povolené náklady na pořízení (event. pronájem), provozování, udržování a likvidaci zhotovitelova zařízení | 1=1.0000 [A]
| Dopln. popis | zřízení a zrušení montážní plošiny pro provedení PKO ocelové konstrukce, včetně příp. možnosti zastřešení
5 | 03730.1 | POMOC PRÁCE ZAJIŠŤ NEBO ZŘÍZ OCHRANU INŽENÝRSKÝCH SÍTÍ | KČ | 1 | 0 | 0 |  | 0 |  | 0 | P | 2013_OTSKP | zahrnuje objednatelem povolené náklady na požadovaná zařízení zhotovitele | 1=1.0000 [A]
| Dopln. popis | Ochrana drážních sítí po dobu výstavby, včetně manipulace s nimi
| Celkem za 0 | Všeobecné konstrukce a práce |  |  |  | 0 |  | 0 |  | 0
| 1 | Zemní práce | [8 empty] | S
6 | 131838 | HLOUBENÍ JAM ZAPAŽ I NEPAŽ TŘ. II, ODVOZ DO 20KM | M3 | 8 | 0 | 0 |  | 0 |  | 0 | P | 2013_OTSKP | položka zahrnuje: - vodorovná a svislá doprava, přemístění, přeložení, manipulace s výkopkem - kompletní provedení vykopávky nezapažené i zapažené - ošetření výkopiště po celou dobu práce v něm vč. klimatických opatření - ztížení vykopávek v blízkosti podzemního vedení, konstrukcí a objektů vč. jejich dočasného zajištění - ztížení pod vodou, v okolí výbušnin, ve stísněných prostorech a pod. - těžení po vrstvách, pásech a po jiných nutných částech (figurách) - čerpání vody vč. čerpacích jímek, potrubí a pohotovostní čerpací soupravy (viz ustanovení k pol. 1151,2) - potřebné snížení hladiny podzemní vody - těžení a rozpojování jednotlivých balvanů - vytahování a nošení výkopku - svahování a přesvah. svahů do konečného tvaru, výměna hornin v podloží a v pláni znehodnocené klimatickými vlivy - eventuelně nutné druhotné rozpojení odstřelené horniny - ruční vykopávky, odstranění kořenů a napadávek - pažení, vzepření a rozepření vč. přepažování (vyjma štětových stěn) - úpravu, ochranu a očištění dna, základové spáry, stěn a svahů - odvedení nebo obvedení vody v okolí výkopiště a ve výkopišti - třídění výkopku - veškeré pomocné konstrukce umožňující provedení vykopávky (příjezdy, sjezdy, nájezdy, lešení, podpěr. konstr., přemostění, zpevněné plochy, zakrytí a pod.) - nezahrnuje uložení zeminy (na skládku, do násypu) ani poplatky za skládku, vykazují se v položce č.0141** | 1,0*3,5*1,0+3*1,5=8.0000 [A]
| Dopln. popis | Výkop pro založení gabiony, výkopy za křídly.
7 | 17481 | ZÁSYP JAM A RÝH Z NAKUPOVANÝCH MATERIÁLŮ | M3 | 10 | 0 | 0 |  | 0 |  | 0 | P | 2013_OTSKP | položka zahrnuje: - kompletní provedení zemní konstrukce včetně nákupu a dopravy materiálu dle zadávací dokumentace - úprava ukládaného materiálu vlhčením, tříděním, promícháním nebo vysoušením, příp. jiné úpravy za účelem zlepšení jeho mech. vlastností - hutnění i různé míry hutnění - ošetření úložiště po celou dobu práce v něm vč. klimatických opatření - ztížení v okolí vedení, konstrukcí a objektů a jejich dočasné zajištění - ztížení provádění vč. hutnění ve ztížených podmínkách a stísněných prostorech - ztížené ukládání sypaniny pod vodu - ukládání po vrstvách a po jiných nutných částech (figurách) vč. dosypávek - spouštění a nošení materiálu - výměna částí zemní konstrukce znehodnocené klimatickými vlivy - udržování úložiště a jeho ochrana proti vodě - odvedení nebo obvedení vody v okolí úložiště a v úložišti - veškeré pomocné konstrukce umožňující provedení zemní konstrukce (příjezdy, sjezdy, nájezdy, lešení, podpěrné konstrukce, přemostění, zpevněné plochy, zakrytí a pod.) | 4*2,5=10.0000 [A]
| Dopln. popis | Zásyp hutněnou štěrkodrtí za gabiony, za křídly.
8 | 18090 | VŠEOBECNÉ ÚPRAVY OSTATNÍCH PLOCH | M2 | 150 | 0 | 0 |  | 0 |  | 0 | P | 2013_OTSKP | Všeobecné úpravy musí zahrnovat úpravu území po uskutečnění stavby, tak jak je požadováno v zadávací dokumentaci s výjimkou těch prací, pro které jsou uvedeny samostatné položky. | 150=150.0000 [A]
| Dopln. popis | Uvedení místa stavby do původního stavu.
9 | 18232 | ROZPROSTŘENÍ ORNICE V ROVINĚ V TL DO 0,15M | M2 | 150 | 0 | 0 |  | 0 |  | 0 | P | 2013_OTSKP | položka zahrnuje: nutné přemístění ornice z dočasných skládek vzdálených do 50m rozprostření ornice v předepsané tloušťce v rovině a ve svahu do 1:5 | 150=150.0000 [A]
10 | 18241 | ZALOŽENÍ TRÁVNÍKU RUČNÍM VÝSEVEM | M2 | 150 | 0 | 0 |  | 0 |  | 0 | P | 2013_OTSKP | Zahrnuje dodání předepsané travní směsi, její výsev na ornici, zalévání, první pokosení, to vše bez ohledu na sklon terénu | 150=150.0000 [A]
| Celkem za 1 | Zemní práce |  |  |  | 0 |  | 0 |  | 0
| 3 | Svislé konstrukce | [8 empty] | S
11 | 333214 | MOSTNÍ OPĚRY A KŘÍDLA Z GABIONŮ VČETNĚ KOVOVÉ KONSTRUKCE | M3 | 1.35 | 0 | 0 |  | 0 |  | 0 | P | 2013_OTSKP | položka zahrnuje dodávku a osazení drátěných košů s výplní lomovým kamenem (sypaným, skládaným, s úpravou líce) | (3*0,6*0,6)*1,25=1.3500 [A]
| Dopln. popis | Přechod do trati za opěrou O2 z gabionů 3x 0,6*0,6*1,0 m
12 | 348175.1 | ZÁBRADLÍ Z DÍLCŮ KOVOVÝCH ŽÁROVĚ STŘÍKANÉ KOVEM S NÁTĚREM | KG | 601 | 0 | 0 |  | 0 |  | 0 | P | 2013_OTSKP | - dílenská dokumentace, včetně technologického předpisu spojování, - dodání materiálu v požadované kvalitě a výroba konstrukce i dílenská (včetně pomůcek, přípravků a prostředků pro výrobu) bez ohledu na náročnost a její hmotnost, dílenská montáž, - dodání spojovacího materiálu, - zřízení montážních a dilatačních spojů, spar, včetně potřebných úprav, vložek, opracování, očištění a ošetření, - podpěr. konstr. a lešení všech druhů pro montáž konstrukcí i doplňkových, včetně požadovaných otvorů, ochranných a bezpečnostních opatření a základů pro tyto konstrukce a lešení, - jakákoliv doprava a manipulace dílců a montážních sestav, včetně dopravy konstrukce z výrobny na stavbu, - montáž konstrukce na staveništi, včetně montážních prostředků a pomůcek a zednických výpomocí, - montážní dokumentace včetně technologického předpisu montáže, - výplň, těsnění a tmelení spar a spojů, - čištění konstrukce a odstranění všech vrubů (vrypy, otlačeniny a pod.), - veškeré druhy opracování povrchů, včetně úprav pod nátěry a pod izolaci, - veškeré druhy dílenských základů a základních nátěrů a povlaků, - všechny druhy ocelového kotvení, - dílenskou přejímku a montážní prohlídku, včetně požadovaných dokladů, - zřízení kotevních otvorů nebo jam, nejsou-li částí jiné konstrukce, jejich úpravy, očištění a ošetření, - osazení kotvení nebo přímo částí konstrukce do podpůrné konstrukce nebo do zeminy, - výplň kotevních otvorů (příp. podlití patních desek) maltou, betonem nebo jinou speciální hmotou, vyplnění jam zeminou, - ošetření kotevní oblasti proti vzniku trhlin, vlivu povětrnosti a pod., - osazení nivelačních značek, včetně jejich zaměření, označení znakem výrobce a vyznačení letopočtu. Dokumentace pro zadání stavby může dále předepsat, že cena položky ještě obsahuje například: - veškeré druhy protikorozní ochrany a nátěry konstrukcí, - žárové zinkování ponorem nebo žárové stříkání (metalizace) kovem, - zvláštní spojovací prostředky, rozebíratelnost konstrukce, - osazení měřících zařízení a úpravy pro ně - ochranná opatření před účinky bludných proudů - ochranu před přepětím. | Zábradlí: 386+35=421.0000 [A] Konzola pro vedení IS: 180,0=180.0000 [B] Celkem: A+B=601.0000 [C]
| Dopln. popis | Zábradlí na křídlech, včetně vlepení kotev a vyvrtání otvorů do římsy, chemická kotva M12, dl. 160 mm, 4 ks/kotevní desku, celkem 4*12=48 ks kotev.
13 | 348175.2 | ZÁBRADLÍ Z DÍLCŮ KOVOVÝCH ŽÁROVĚ STŘÍKANÉ KOVEM S NÁTĚREM | KG | 180 | 0 | 0 |  | 0 |  | 0 | P | 2013_OTSKP | - dílenská dokumentace, včetně technologického předpisu spojování, - dodání materiálu v požadované kvalitě a výroba konstrukce i dílenská (včetně pomůcek, přípravků a prostředků pro výrobu) bez ohledu na náročnost a její hmotnost, dílenská montáž, - dodání spojovacího materiálu, - zřízení montážních a dilatačních spojů, spar, včetně potřebných úprav, vložek, opracování, očištění a ošetření, - podpěr. konstr. a lešení všech druhů pro montáž konstrukcí i doplňkových, včetně požadovaných otvorů, ochranných a bezpečnostních opatření a základů pro tyto konstrukce a lešení, - jakákoliv doprava a manipulace dílců a montážních sestav, včetně dopravy konstrukce z výrobny na stavbu, - montáž konstrukce na staveništi, včetně montážních prostředků a pomůcek a zednických výpomocí, - montážní dokumentace včetně technologického předpisu montáže, - výplň, těsnění a tmelení spar a spojů, - čištění konstrukce a odstranění všech vrubů (vrypy, otlačeniny a pod.), - veškeré druhy opracování povrchů, včetně úprav pod nátěry a pod izolaci, - veškeré druhy dílenských základů a základních nátěrů a povlaků, - všechny druhy ocelového kotvení, - dílenskou přejímku a montážní prohlídku, včetně požadovaných dokladů, - zřízení kotevních otvorů nebo jam, nejsou-li částí jiné konstrukce, jejich úpravy, očištění a ošetření, - osazení kotvení nebo přímo částí konstrukce do podpůrné konstrukce nebo do zeminy, - výplň kotevních otvorů (příp. podlití patních desek) maltou, betonem nebo jinou speciální hmotou, vyplnění jam zeminou, - ošetření kotevní oblasti proti vzniku trhlin, vlivu povětrnosti a pod., - osazení nivelačních značek, včetně jejich zaměření, označení znakem výrobce a vyznačení letopočtu. Dokumentace pro zadání stavby může dále předepsat, že cena položky ještě obsahuje například: - veškeré druhy protikorozní ochrany a nátěry konstrukcí, - žárové zinkování ponorem nebo žárové stříkání (metalizace) kovem, - zvláštní spojovací prostředky, rozebíratelnost konstrukce, - osazení měřících zařízení a úpravy pro ně - ochranná opatření před účinky bludných proudů - ochranu před přepětím. | 180=180.0000 [A]
| Dopln. popis | Konzoly pro vedení IS, konstrukce pro osazení žlabů, včetně vlepení kotev a vyvrtání otvorů do křídla, chemická kotva M16, dl. 200 mm, 3 ks/kotevní desku, celkem 3*3=9 ks kotev.
14 | 348175.3 | ZÁBRADLÍ Z DÍLCŮ KOVOVÝCH ŽÁROVĚ STŘÍKANÉ KOVEM S NÁTĚREM | KG | 479.5 | 0 | 0 |  | 0 |  | 0 | P | 2013_OTSKP | - dílenská dokumentace, včetně technologického předpisu spojování, - dodání materiálu v požadované kvalitě a výroba konstrukce i dílenská (včetně pomůcek, přípravků a prostředků pro výrobu) bez ohledu na náročnost a její hmotnost, dílenská montáž, - dodání spojovacího materiálu, - zřízení montážních a dilatačních spojů, spar, včetně potřebných úprav, vložek, opracování, očištění a ošetření, - podpěr. konstr. a lešení všech druhů pro montáž konstrukcí i doplňkových, včetně požadovaných otvorů, ochranných a bezpečnostních opatření a základů pro tyto konstrukce a lešení, - jakákoliv doprava a manipulace dílců a montážních sestav, včetně dopravy konstrukce z výrobny na stavbu, - montáž konstrukce na staveništi, včetně montážních prostředků a pomůcek a zednických výpomocí, - montážní dokumentace včetně technologického předpisu montáže, - výplň, těsnění a tmelení spar a spojů, - čištění konstrukce a odstranění všech vrubů (vrypy, otlačeniny a pod.), - veškeré druhy opracování povrchů, včetně úprav pod nátěry a pod izolaci, - veškeré druhy dílenských základů a základních nátěrů a povlaků, - všechny druhy ocelového kotvení, - dílenskou přejímku a montážní prohlídku, včetně požadovaných dokladů, - zřízení kotevních otvorů nebo jam, nejsou-li částí jiné konstrukce, jejich úpravy, očištění a ošetření, - osazení kotvení nebo přímo částí konstrukce do podpůrné konstrukce nebo do zeminy, - výplň kotevních otvorů (příp. podlití patních desek) maltou, betonem nebo jinou speciální hmotou, vyplnění jam zeminou, - ošetření kotevní oblasti proti vzniku trhlin, vlivu povětrnosti a pod., - osazení nivelačních značek, včetně jejich zaměření, označení znakem výrobce a vyznačení letopočtu. Dokumentace pro zadání stavby může dále předepsat, že cena položky ještě obsahuje například: - veškeré druhy protikorozní ochrany a nátěry konstrukcí, - žárové zinkování ponorem nebo žárové stříkání (metalizace) kovem, - zvláštní spojovací prostředky, rozebíratelnost konstrukce, - osazení měřících zařízení a úpravy pro ně - ochranná opatření před účinky bludných proudů - ochranu před přepětím. | 479,5=479.5000 [A]
| Dopln. popis | Úprava zábradlí na stávající konstrukci, posunutí z důvodu zúžení ocelové konstrukce.
15 | 388151 | TĚLESO KABELOVODU Z PLAST ŽLABŮ JEDNOOTVOROVÝCH | M | 20 | 0 | 0 |  | 0 |  | 0 | P | 2013_OTSKP | Položka zahrnuje veškerý materiál, výrobky a polotovary, včetně mimostaveništní a vnitrostaveništní dopravy (rovněž přesuny), včetně naložení a složení, případně s uložením. | 20=20.0000 [A]
| Dopln. popis | Žlab pro vedení IS pod chodníkovými konzolami a pod podlahovým plechem.
| Celkem za 3 | Svislé konstrukce |  |  |  | 0 |  | 0 |  | 0
| 4 | Vodorovné konstrukce | [8 empty] | S
16 | 411171123.R | Montáž ocelových kcí podlah a plošin hmotnosti do 70 kg/m2 pokrytých plechy | M2 | 254.777 | 0 | 0 |  | 0 |  | 0 | P | 2013_OTSKP |  | 2000/7,85=254.7771 [A]
| Dopln. popis | Viz. výkaz oceli ve výkresové části.
17 | 421941151.R | Demontáž plechových podlah s odsunem materiálu mimo objekt mostu | M2 | 305.732 | 0.000369 | 0.11281 |  | 0 |  | 0 | P | 2013_OTSKP |  | 2400/7,85=305.7325 [A]
| Dopln. popis | Viz. výkaz oceli ve výkresové části.
18 | 421941161.R | Demontáž mostního ložiska ocelového | KUS | 4 | 0 | 0 |  | 0 |  | 0 | P | 2013_OTSKP |  | 4=4.0000 [A]
19 | 421942 | MOSTNÍ NOSNÉ DESKOVÉ KONSTR Z OCELI ŘADY 37 | T | 3.068 | 0 | 0 |  | 0 |  | 0 | P | 2013_OTSKP | - dílenská dokumentace, včetně technologického předpisu spojování, - dodání materiálu v požadované kvalitě a výroba konstrukce i dílenská (včetně pomůcek, přípravků a prostředků pro výrobu) bez ohledu na náročnost a její hmotnost, dílenská montáž, - dodání spojovacího materiálu, - zřízení montážních a dilatačních spojů, spar, včetně potřebných úprav, vložek, opracování, očištění a ošetření, - podpěr. konstr. a lešení všech druhů pro montáž konstrukcí i doplňkových, včetně požadovaných otvorů, ochranných a bezpečnostních opatření a základů pro tyto konstrukce a lešení, - jakákoliv doprava a manipulace dílců a montážních sestav, včetně dopravy konstrukce z výrobny na stavbu, - montáž konstrukce na staveništi, včetně montážních prostředků a pomůcek a zednických výpomocí, - montážní dokumentace včetně technologického předpisu montáže, - výplň, těsnění a tmelení spar a spojů, - čištění konstrukce a odstranění všech vrubů (vrypy, otlačeniny a pod.), - veškeré druhy opracování povrchů, včetně úprav pod nátěry a pod izolaci, - veškeré druhy dílenských základů a základních nátěrů a povlaků, - všechny druhy ocelového kotvení, - dílenskou přejímku a montážní prohlídku, včetně požadovaných dokladů, - zřízení kotevních otvorů nebo jam, nejsou-li částí jiné konstrukce, jejich úpravy, očištění a ošetření, - osazení kotvení nebo přímo částí konstrukce do podpůrné konstrukce nebo do zeminy, - výplň kotevních otvorů (příp. podlití patních desek) maltou, betonem nebo jinou speciální hmotou, vyplnění jam zeminou, - ošetření kotevní oblasti proti vzniku trhlin, vlivu povětrnosti a pod., - osazení nivelačních značek, včetně jejich zaměření, označení znakem výrobce a vyznačení letopočtu. Dokumentace pro zadání stavby může dále předepsat, že cena položky ještě obsahuje například: - veškeré druhy protikorozní ochrany a nátěry konstrukcí, - žárové zinkování ponorem nebo žárové stříkání (metalizace) kovem, - zvláštní spojovací prostředky, rozebíratelnost konstrukce, - osazení měřících zařízení a úpravy pro ně - ochranná opatření před účinky bludných proudů - ochranu před přepětím. | 2,0+1,068=3.0680 [A]
| Dopln. popis | Nové podlahové plechy, nové horní pásnice, včetně spojovacího materiálu.
20 | 425111.R | ZVED MOST POLE ŠÍŘ DO 7M HMOT DO 10T NA VÝŠ DO 1,5M | KUS | 2 | 0 | 0 |  | 0 |  | 0 | P | 2013_OTSKP | Položka zvedání a posun mostních polí zahrnuje zvednutí nosné konstrukce synchronizovaným postupem a takovým počtem zvedacích mechanizmů, aby nedošlo k poškození zvedané konstrukce. Následně pak její spuštění obdobným způsobem. Položka dále zahrnuje montáž, údržbu a demontáž pomocných konstrukcí, např. podpěrnou skruž a její základové prvky, zvedací mechanizmy zajišťující synchronizaci, nutné podložky pro opakování pracovních fází zvedání a pod. | 2=2.0000 [A]
| Dopln. popis | Zvednutí nosné konstrukce hm. 9,0 t (hmotnost bez mostnic a podlah), naložení na podvalník, doprava na montážní plošinu a zpět.
21 | 42841 | MOSTNÍ LOŽISKA Z OCELI (OCELOLITINY) PRO ZATÍŽ DO 1,0MN | KUS | 4 | 0 | 0 |  | 0 |  | 0 | P | 2013_OTSKP | - výrobní dokumentaci, jde-li o ložisko individuálně vyráběné - dodání kompletních ložisek požadované kvality - přípravu, očištění a úpravy úložných ploch - osazení ložisek podle předepsaného technologického předpisu bez ohledu na způsob uložení a kotvení - uložení do malty jakéhokoliv druhu včetně dodávky této malty - uložení na plastické vložky nebo maltu včetně dodávky této vložky nebo malty - uložení na vrstvu plastbetonové malty nebo podobné vrstvy jako ochranu proti průchodu bludných proudů - vyplnění kotevních otvorů - lešení a podpěrné konstrukce - tmelení, těsnění a výplně spar - nastavení ložisek a odborná prohlídka - dočasné zpevnění nebo naopak dočasné uvolnění ložisek - opatření ložisek znakem výrobce a typovým číslem - úpravy, očištění a ošetření okolí ložisek - přiměřeným způsobem je nutné zahrnout ustanovení pro TMCH 94 pro kovové konstrukce. | 4=4.0000 [A]
| Dopln. popis | Repase ložisek, včetně zpětné montáže.
22 | 45147 | PODKL A VÝPLŇ VRSTVY Z MALTY PLASTICKÉ | M3 | 0.093 | 0 | 0 |  | 0 |  | 0 | P | 2013_OTSKP | Položka zahrnuje veškerý materiál, výrobky a polotovary, včetně mimostaveništní a vnitrostaveništní dopravy (rovněž přesuny), včetně naložení a složení, případně s uložením. | 0,25*2,45*0,02*6+0,35*0,280*0,02*4+0.2*0.24*0.02*12=0.0929 [A]
| Dopln. popis | podlití ložisek, mostnic, pozednic a sloupků zábradlí plastbetonem
| Celkem za 4 | Vodorovné konstrukce |  |  |  | 0.11281 |  | 0 |  | 0
| 5 | Komunikace | [8 empty] | S
23 | 521271213.R | Zřízení mostnic železničního mostu z tvrdého dřeva v přímé | KUS | 17 | 0 | 0 |  | 0 |  | 0 | P | 2013_OTSKP | Položka zahrnuje dodávku, sestavení, montáž a uložení kolejnic a pražců (eventuelně mostnic), rozchodnic, podkladnic, můstkových desek, spojek, opěrek, kolejnicových upevňovadel, podložek (polyetylenových nebo pryžových), těsnících zátek, kotevních šroubů včetně zalití, vnitrostaveništní a mimostaveništní dopravu veškerého materiálu. Dále obsahuje defektoskopické zkoušky kolejnic, směrovou a výškovou úpravu koleje s podbitím každého pražce, včetně dotažení, očištění a naolejování spojkových a svěrkových šroubů před zahájením provozu. | 17=17.0000 [A]
| Dopln. popis | Nové mostnice.
24 | 521272215.R | Demontáž mostnic s odsunem hmot mimo objekt mostu | KUS | 17 | 0.000583 | 0.009911 |  | 0 |  | 0 | P | 2013_OTSKP |  | 17=17.0000 [A]
| Celkem za 5 | Komunikace |  |  |  | 0.009911 |  | 0 |  | 0
| 6 | Úpravy povrchů, podlahy, výplně otvorů | [8 empty] | S
25 | 626111 | REPROFILACE PODHLEDŮ, SVISLÝCH PLOCH SANAČNÍ MALTOU JEDNOVRST TL 10MM | M2 | 30 | 0 | 0 |  | 0 |  | 0 | P | 2013_OTSKP | položka zahrnuje: dodávku veškerého materiálu potřebného pro předepsanou úpravu v předepsané kvalitě nutné vyspravení podkladu, případně zatření spar zdiva položení vrstvy v předepsané tloušťce potřebná lešení a podpěrné konstrukce | 30%*(43+20+35+20)=30.0000 [A]
| Dopln. popis | 30% povrchu betonu
26 | 626112 | REPROFILACE PODHLEDŮ, SVISLÝCH PLOCH SANAČNÍ MALTOU JEDNOVRST TL 20MM | M2 | 20 | 0 | 0 |  | 0 |  | 0 | P | 2013_OTSKP | položka zahrnuje: dodávku veškerého materiálu potřebného pro předepsanou úpravu v předepsané kvalitě nutné vyspravení podkladu, případně zatření spar zdiva položení vrstvy v předepsané tloušťce potřebná lešení a podpěrné konstrukce | 20%*(43+20+35+20)=20.0000 [A]
| Dopln. popis | 20% povrchu betonu
27 | 62631 | SPOJOVACÍ MŮSTEK MEZI STARÝM A NOVÝM BETONEM | M2 | 118 | 0 | 0 |  | 0 |  | 0 | P | 2013_OTSKP | položka zahrnuje: dodávku veškerého materiálu potřebného pro předepsanou úpravu v předepsané kvalitě nutné vyspravení podkladu, případně zatření spar zdiva položení vrstvy v předepsané tloušťce potřebná lešení a podpěrné konstrukce | 43+20+35+20=118.0000 [A]
| Dopln. popis | 100% plochy betonu
28 | 62641 | SJEDNOCUJÍCÍ STĚRKA JEMNOU MALTOU TL CCA 2MM | M2 | 100 | 0 | 0 |  | 0 |  | 0 | P | 2013_OTSKP | položka zahrnuje: dodávku veškerého materiálu potřebného pro předepsanou úpravu v předepsané kvalitě nutné vyspravení podkladu, případně zatření spar zdiva položení vrstvy v předepsané tloušťce potřebná lešení a podpěrné konstrukce | 100%*(43+20+35+20)=100.0000 [A]
| Dopln. popis | 100% povrchu betonu
29 | 62652 | OCHRANA VÝZTUŽE PŘI NEDOSTATEČNÉM KRYTÍ | M2 | 11.8 | 0 | 0 |  | 0 |  | 0 | P | 2013_OTSKP | položka zahrnuje: dodávku veškerého materiálu potřebného pro předepsanou úpravu v předepsané kvalitě položení vrstvy v předepsané tloušťce potřebná lešení a podpěrné konstrukce | 0,1*(43+20+35+20)=11.8000 [A]
| Dopln. popis | 10% plochy betonu
30 | 62663 | INJEKTÁŽ TRHLIN SILOVĚ SPOJUJÍCÍ | M | 6 | 0 | 0 |  | 0 |  | 0 | P | 2013_OTSKP | položka zahrnuje: dodávku veškerého materiálu potřebného pro předepsanou úpravu v předepsané kvalitě vyčištění trhliny provedení vlastní injektáže potřebná lešení a podpěrné konstrukce | 6=6.0000 [A]
31 | 62745 | SPÁROVÁNÍ STARÉHO ZDIVA CEMENTOVOU MALTOU | M2 | 83 | 0 | 0 |  | 0 |  | 0 | P | 2013_OTSKP | položka zahrnuje: dodávku veškerého materiálu potřebného pro předepsanou úpravu v předepsané kvalitě vyčištění spar (vyškrábání), vypláchnutí spar vodou, očištění povrchu spárování odklizení suti a přebytečného materiálu potřebná lešení | 25+19+22+17=83.0000 [A]
| Dopln. popis | Hloubkové spárování zdiva opěr, a křídel včetně vysekání staré malty, spárovací malta bude včetně přísady pro zvýšení přilnavosti. 100% plochy kamenného zdiva.
| Celkem za 6 | Úpravy povrchů, podlahy, výplně otvorů |  |  |  | 0 |  | 0 |  | 0
| 7 | Přidružená stavební výroba | [8 empty] | S
32 | 78312 | PROTIKOROZ OCHRANA OCEL KONSTR NÁTĚREM VÍCEVRST | M2 | 193 | 0 | 0 |  | 0 |  | 0 | P | 2013_OTSKP | - položky nátěrů zahrnují kompletní povlaky (i různobarevné), včetně úpravy podkladu (odmaštění, odrezivění, odstranění starých nátěrů a nečistot) a jeho vyspravení, provedení nátěru předepsaným postupem a splnění všech požadavků daných technologickým předpisem. | 6+63+7+14+15+88=193.0000 [A]
| Dopln. popis | Obnova protikorozní ochrany nosné ocelové konstrukce, složení viz. TZ.
33 | 78382 | NÁTĚRY BETON KONSTR TYP S2 (OS-B) | M2 | 118 | 0 | 0 |  | 0 |  | 0 | P | 2013_OTSKP | - položky nátěrů zahrnují kompletní povlaky (i různobarevné), včetně úpravy podkladu (odmaštění, odrezivění, odstranění starých nátěrů a nečistot) a jeho vyspravení, provedení nátěru předepsaným postupem a splnění všech požadavků daných technologickým předpisem. | 43+20+35+20=118.0000 [A]
| Dopln. popis | Nátěry vnějších povrchů sanovaných ploch, 100% povrchu betonu.
| Celkem za 7 | Přidružená stavební výroba |  |  |  | 0 |  | 0 |  | 0
| 9 | Ostatní konstrukce a práce | [8 empty] | S
34 | 919147 | ŘEZÁNÍ ŽELEZOBETONOVÝCH KONSTRUKCÍ TL DO 400MM | M | 12.3 | 0 | 0 |  | 0 |  | 0 | P | 2013_OTSKP | položka zahrnuje řezání železobetonových konstrukcí v předepsané tloušťce, včetně spotřeby vody | 5,0+1,6+1,6+4,1=12.3000 [A]
| Dopln. popis | Odříznutí přebytečné části žlb. říms.
35 | 938444 | OČIŠTĚNÍ ZDIVA OTRYSKÁNÍM TLAKOVOU VODOU PŘES 1000 BARŮ | M2 | 162 | 0 | 0 |  | 0 |  | 0 | P | 2013_OTSKP | položka zahrnuje očištění předepsaným způsobem včetně odklizení vzniklého odpadu | 25+19+43+20+35+20=162.0000 [A]
| Dopln. popis | Otryskání viditelného povrchu spodní stavby (vč. křídel) vysokotlakým vodním paprskem (VVP) o tlaku 1200 bar
36 | 938652 | OČIŠTĚNÍ OCEL KONSTR OTRYSKÁNÍM NA SUCHO KŘEMIČ PÍSKEM | M2 | 191 | 0 | 0 |  | 0 |  | 0 | P | 2013_OTSKP | Veškeré práce jsou obsaženy v textu položky, bez ohledu na způsob provedení, včetně odklizení vzniklého odpadu. | 191=191.0000 [A]
| Dopln. popis | očištění OK mostu na stupeň Sa 3,0
37 | 94190 | LEHKÉ PRACOVNÍ LEŠENÍ DO 1,5 KPA | M3OP | 1080 | 0 | 0 |  | 0 |  | 0 | P | 2013_OTSKP | Položka zahrnuje dovoz, montáž, údržbu, opotřebení (nájemné), demontáž, konzervaci, odvoz. | 240*4,5=1 080.0000 [A]
| Dopln. popis | Lešení pro sanaci betonových a kamenných plochPronájem na 1 měsíc
38 | 966168 | BOURÁNÍ KONSTRUKCÍ ZE ŽELEZOBETONU S ODVOZEM DO 20KM | M3 | 2 | 0 | 0 |  | 0 |  | 0 | P | 2013_OTSKP | položka zahrnuje: - rozbourání konstrukce bez ohledu na použitou technologii - veškeré pomocné konstrukce (lešení a pod.) - veškerou manipulaci s vybouranou sutí a hmotami včetně uložení na skládku. Nezahrnuje poplatek za skládku, který se vykazuje v položce 0141** (s výjimkou malého množství bouraného materiálu, kde je možné poplatek zahrnout do jednotkové ceny bourání – tento fakt musí být uveden v doplňujícím textu k položce) - veškeré další práce plynoucí z technologického předpisu a z platných předpisů | 2,0=2.0000 [A]
| Dopln. popis | Odbourání přebytečné části žlb. říms.
39 | 966188.1 | DEMONTÁŽ KONSTRUKCÍ KOVOVÝCH S ODVOZEM DO 20KM | T | 0.787 | 0 | 0 |  | 0 |  | 0 | P | 2013_OTSKP | položka zahrnuje: - rozebrání konstrukce bez ohledu na použitou technologii - veškeré pomocné konstrukce (lešení a pod.) - veškerou manipulaci s vybouranou sutí a hmotami včetně uložení na skládku. Nezahrnuje poplatek za skládku, který se vykazuje v položce 0141** (s výjimkou malého množství bouraného materiálu, kde je možné poplatek zahrnout do jednotkové ceny bourání – tento fakt musí být uveden v doplňujícím textu k položce) - veškeré další práce plynoucí z technologického předpisu a z platných předpisů | (2*393,3)/1000=0.7866 [A]
| Dopln. popis | Odstranění horních pásnic.
40 | 966188.2 | DEMONTÁŽ KONSTRUKCÍ KOVOVÝCH S ODVOZEM DO 20KM | T | 0.647 | 0 | 0 |  | 0 |  | 0 | P | 2013_OTSKP | položka zahrnuje: - rozebrání konstrukce bez ohledu na použitou technologii - veškeré pomocné konstrukce (lešení a pod.) - veškerou manipulaci s vybouranou sutí a hmotami včetně uložení na skládku. Nezahrnuje poplatek za skládku, který se vykazuje v položce 0141** (s výjimkou malého množství bouraného materiálu, kde je možné poplatek zahrnout do jednotkové ceny bourání – tento fakt musí být uveden v doplňujícím textu k položce) - veškeré další práce plynoucí z technologického předpisu a z platných předpisů | (2*13,705*5+2,55*10+12,11*40)/1000=0.6470 [A]
| Dopln. popis | Odříznutí přebytečných konzol, odstranění kabelového žlabu, demontáž zábradlí na konzolách
| Celkem za 9 | Ostatní konstrukce a práce |  |  |  | 0 |  | 0 |  | 0