## Formulář 5 - pol.rozp
FORMULÁŘ 5 a | [6 empty] | majitel HIM: | SŽDC |  | 0
Položkový rozpočet SO | [9 empty] | Cena za objekt [Kč]
Název stavby : |  | Odstranění propadu traťové rychlosti ve vybraných úsecích tratě Liberec - Tanvald | [5 empty] | Číslo stavby | …
Název SO : |  | zast. Liberec-Rochlice, osvětlení nástupiště | [5 empty] | Číslo SO | 04-36-01
Datum zpracování : |  | 2014-07-17 | [5 empty] | Datum aktualizace : |  | …
Poř. | [6 empty] | C E N A |  |  |  | typ řádku | kód datové základny | Technická specifikace | Výkaz výměr
číslo | Číslo |  | měrná |  | jednotková | Celková | dodávky |  | montáže
pol. | položky | Název položky | jednotka | množství | hmotnost | hmotnost | jednotková | celkem | jednotková | celkem
| 1 | 2 | 3 | 4 | 5 | 6 | 7 | 8 | 9 | 10 | 12 | 13 | 14 | 15
Díl: | 1 | Demontáže
0
1 | 743ZA | Demontáže osvětlovacích stožárů a věží
2 | 743ZAAB | Demontáž osvětlovacího stožáru do výšky 6m | kus | 6 |  |  |  | 0 |  | 0 | P | SŽDC10 | Položka obsahuje: Demontáž stožáru včetně veškeré elektrovýzbroje ( svítidla, kabely, rozvodnice ), všech mechanismů potřebných k demontáži stožáru, manipulace s ním a nakládku na dopravní prostředek. Dále obsahuje cenu za pom. mechanismy včetně všech ostatních vedlejších nákladů | odečteno z výkresu č. E.3.6.1.02 - Situace, schéma, řezy
3 | 743ZBAB | Demontáž elektrovýzbroje osvětlovacího stožáru do výšky 6m | kus | 6 |  |  |  | 0 |  | 0 | P | SŽDC10 | Položka obsahuje: Demontáž stožáru včetně veškeré elektrovýzbroje ( svítidla, kabely, rozvodnice ), všech mechanismů potřebných k demontáži stožáru, manipulace s ním a nakládku na dopravní prostředek. Dále obsahuje cenu za pom. mechanismy včetně všech ostatních vedlejších nákladů | odečteno z výkresu č. E.3.6.1.02 - Situace, schéma, řezy
4 | 742ZB | Demontáže kabelových vedení | [7 empty] | 0
5 | 742ZBA | Demontáž kabelového vedení nn | m | 95 |  |  |  | 0 |  | 0 | P | SŽDC10 | Položka obsahuje: Demontáž uvedeného kabelového vedení nn ze zemní kynety, roštu, rozvaděče, trubky, chráničky apod., včetně manipulace s ním. Dále obsahuje cenu za pom. mechanismy včetně všech ostatních vedlejších nákladů | odečteno z výkresu č. E.3.6.1.02 - Situace, schéma, řezy
6 | 747GA | Dokončovací práce | [5 empty] | 0 |  | 0
7 | 747GAA | Dokončovací montážní práce na elektrickém zařízení | hod | 8 |  |  |  | 0 |  | 0 | P | SŽDC10 | Položka obsahuje: Montáž - práce spojené s uváděním zařízení do provozu, drobné montážní práce v rozvaděčích, koordinaci se zhotoviteli souvisejících zařízení apod. Dále obsahuje cenu za pom. mechanismy včetně všech ostatních vedlejších nákladů. | odečteno z výkresu č. E.3.6.1.02 - Situace, schéma, řezy
8 | 747GAE | Manipulace na zařízeních prováděné provozovatelem | hod | 4 |  |  |  | 0 |  | 0 | P | SŽDC10 | Položka obsahuje : Cenu za manipulace na zařízeních prováděné provozovatelem nutnách pro další práce zhotovitele na technologickém souboru. Položka dále obsahuje cenu za pom. mechanismy včetně všech ostatních vedlejších nákladů | odečteno z výkresu č. E.3.6.1.02 - Situace, schéma, řezy
S | Celkem za 1 | Demontáže |  |  |  | 0 |  | 0 |  | 0
Díl: | 2 | osvětlovací stožáry a svítidla
11 | 743AA | Osvětlovací stožáry sklopné |  |  |  | 0 |  | 0 |  | 0
12 | 743AAA | Osvětlovací stožár sklopný výšky do 6m, žárově zinkovaný, vč. výstroje | kus | 4 |  | 0 |  | 0 |  | 0 | P | SŽDC10 | Položka obsahuje: Dodávku a montáž stožáru včetně základové konstrukce, podružného materiálu a uzavíracího nátěru, připojovací svorkovnice ve třídě izolace II ( pro 2x svítidlo ), kabelového vedení ke svítidlům a veškerého příslušenství a výstroje. Neobsahuje cenu za svítidlo. Dále obsahuje cenu za pom. mechanismy včetně všech ostatních vedlejších nákladů | odečteno z výkresu č. E.3.6.1.02 - Situace, schéma, řezy
13 | 743AI | Elektrovýzbroje stožárů a stožárové rozvodnice |  |  |  | 0 |  | 0 |  | 0
14 | 743AIA | Elektrovýzbroj stožáru pro 1 - 2 okruhy | kus | 4 |  | 0 |  | 0 |  | 0 | P | SŽDC10 | Položka obsahuje : Dodávku a montáž stožárové rozvodnice a kabelového propojení se svítidlem včetně dovozu, manipulace a instalace rozvodnice do stožáru. Dále obsahuje cenu za pom. mechanismy včetně všech ostatních vedlejších nákladů | odečteno z výkresu č. E.3.6.1.02 - Situace, schéma, řezy
15 | 743AE | Svítidla pro železnici |  |  |  | 0 |  | 0 |  | 0
16 | 743AEB | Svítidlo pro montáž na železniční stožár pro zdroj LED | kus | 4 |  | 0 |  | 0 |  | 0 | P | SŽDC10 | Položka obsahuje: Cenu za dodávku, kompletaci a montáž svítidla včetně "superlife" světelného zdroje, elektronického předřadníku a připojení kabelu. Dále obsahuje cenu za pom. mechanismy včetně všech ostatních vedlejších nákladů. Specifikace svítidla: svítidlo ve třídě izolace II v plném krytí min. IP65 se silikonovým těsněním. Pro světelné zdroje 150 až 400 W. Od bočního upevnění 34 mm po vrchní montáž pomocí integrovaného otočného upevňovacího dílu 76 mm. Přístup ke světelnému zdroji a předřadníku a jejich demontáž bez použití nástrojů pomocí kliky a klíče pro testování obvodů. S možností použití fotobuněk, elektronických předřadníků a systému řízení stmívání a osvětlení. | odečteno z výkresu č. E.3.6.1.02 - Situace, schéma, řezy
17 |  | Ostatní |  |  |  | 0 |  | 0 |  | 0
18 |  | pouzdrový základ pro osv. stožár - 350/1000 | kus | 4 |  | 0 |  | 0 |  | 0 |  |  | Položka obsahuje: Cenu za kompletní základ pro osvětlovací stožár. Dále obsahuje cenu za pom. mechanismy včetně všech ostatních vedlejších nákladů | odečteno z výkresu č. E.3.6.1.02 - Situace, schéma, řezy
S | Celkem za 2 | osvětlovací stožáry a svítidla |  |  |  | 0 |  | 0 |  | 0
Díl: | 3 | kabelové a zemnící vedení, chráničky
21 | 742GE | Kabel silový 2 a 3-žílový Cu, plastová izolace |  |  |  | 0 |  | 0 |  | 0
22 | 742GEA1R | CYKY 3 x 1,5 mm2, kabel silový izolace plastová | m | 28 |  | 0 |  | 0 |  | 0 | P | SŽDC10 | Položka obsahuje : Dodávku a montáž kabelu včetně dovozu, manipulace a uložení kabelu (do země, do chráničky, na rošty, pod omítku a pod.). Dále obsahuje cenu za pom. mechanismy včetně všech ostatních vedlejších nákladů | odečteno z výkresu č. E.3.6.1.02 - Situace, schéma, řezy
23 | 742GF | Kabel silový 4 a 5-žílový Cu, plastová izolace |  |  |  | 0 |  | 0 |  | 0
24 | 742GFBR | CYKY 5 x 4 mm2, kabel silový izolace plastová | m | 105 |  | 0 |  | 0 |  | 0 | P | SŽDC10 | Položka obsahuje : Dodávku a montáž kabelu včetně dovozu, manipulace a uložení kabelu (do země, do chráničky, na rošty, pod omítku a pod.). Dále obsahuje cenu za pom. mechanismy včetně všech ostatních vedlejších nákladů | odečteno z výkresu č. E.3.6.1.02 - Situace, schéma, řezy
25 | 742JA | Ukončení kabelu nn v rozvaděči nebo na přístroji |  |  |  | 0 |  | 0 |  | 0
26 | 742JAC2R | Ukončení žíly vodiče do 16 mm2 | kus | 52 |  | 0 |  | 0 |  | 0 | P | SŽDC10 | Položka obsahuje : Dodávku a montáž kab. koncovky/záklopky vč. podružného materiálu, dovozu, odizolování pláště a izolace žil kabelu, montáž kabelové koncovky včetně ukončení žil v rozvaděči, upevnění kabelových ok, roz. trubice, zakončení stínění a pod.. Dále obsahuje cenu za pom. mechanismy včetně všech ostatních vedlejších nákladů | odečteno z výkresu č. E.3.6.1.02 - Situace, schéma, řezy
27 | 742KA | Pomocné práce pro montáž kabelu |  |  |  | 0 |  | 0 |  | 0
28 | 742KAF | Zatažení kabelu do chráničky - kabel do 4kg/m | m | 30 |  | 0 |  | 0 |  | 0 | P | SŽDC10 | Položka obsahuje : Montáž kabelu o váze do 4 kg/m do chráničky/ kolektoru vč. podružného materiálu. Dále obsahuje cenu za pom. mechanismy včetně všech ostatních vedlejších nákladů | odečteno z výkresu č. E.3.6.1.02 - Situace, schéma, řezy
29 | 741FB | Vnější uzemnění |  |  |  | 0 |  | 0 |  | 0
30 | 741FBAR | Uzemňovací vodič v zemi FeZn pr. 10 mm2 | m | 95 |  | 0 |  | 0 |  | 0 | P | SŽDC10 | Položka obsahuje: Dodávku, dopravu a montáž uzemňovacího vedení v zemní kynetě, případně v chráničce včetně podružného materiálu, odvinutí vodiče ze svitku a oddělení příslušné délky, tvarování pásku, spojování, ochranné nátěry spojů pásku a vstupů pásku do základů a pod. Neobsahuje cenu za výkop a zákoz kabelové kynety a neobsahuje cenu za chráničku. Dále obsahuje cenu za pom. mechanismy včetně všech ostatních vedlejších nákladů. | odečteno z výkresu č. E.3.6.1.02 - Situace, schéma, řezy
31 | 741FCK | Svorka spojovací se 2 šrouby (typ SS, SO, SR03, aj.) | kus | 14 |  | 0 |  | 0 |  | 0 | P | SŽDC10 | Položka obsahuje : Dodávku a montáž materiálu včetně dopravy, manipulace. Dále obsahuje cenu za pom. mechanismy včetně všech ostatních vedlejších nákladů | odečteno z výkresu č. E.3.6.1.02 - Situace, schéma, řezy
32 | 741AA | Ohebné elektroinstalační trubky |  |  |  | 0 |  | 0 |  | 0
33 | 741AAF | Vlnitá pancéřová hadice z PVC ohebná elektroinstalační 32-40mm | m | 8 |  | 0 |  | 0 |  | 0 | P | SŽDC10 | Položka obsahuje: Dodávku a montáž trubky pod/na omítku, na rošt, na stožár a pod. včetně všech přípravných prácí ( naznačení trasy, rozměření, řezání trubek, kladení, osazení, zajištění a upevnění ) a dále včetně dodávky a montáže pomocného materiálu pro upevnění trubky ( klipy, pásky, hmoždinky a pod. ) . Dále obsahuje cenu za pom. mechanismy včetně všech ostatních vedlejších nákladů. | odečteno z výkresu č. E.3.6.1.02 - Situace, schéma, řezy
34 | 741AAG | Vlnitá pancéřová hadice z PVC ohebná elektroinstalační 50-63mm | m | 30 |  | 0 |  | 0 |  | 0 | P | SŽDC10 | Položka obsahuje: Dodávku a montáž trubky pod/na omítku, na rošt, na stožár a pod. včetně všech přípravných prácí ( naznačení trasy, rozměření, řezání trubek, kladení, osazení, zajištění a upevnění ) a dále včetně dodávky a montáže pomocného materiálu pro upevnění trubky ( klipy, pásky, hmoždinky a pod. ) . Dále obsahuje cenu za pom. mechanismy včetně všech ostatních vedlejších nákladů. | odečteno z výkresu č. E.3.6.1.02 - Situace, schéma, řezy
0
S | Celkem za 3 | kabelové a zemnící vedení, chráničky |  |  |  | 0 |  | 0 |  | 0
Díl: | 4 | Pomocné práce a hodinové sazby
41 | 747GA | Dokončovací práce |  |  |  | 0 |  | 0 |  | 0
42 | 747GAAS | pomocné stavební práce | hod | 24 |  | 0 |  | 0 |  | 0 | P | SŽDC10 | Položka obsahuje: Montáž - práce spojené s uváděním zařízení do provozu, drobné montážní práce v rozvaděčích, koordinaci se zhotoviteli souvisejících zařízení apod. Dále obsahuje cenu za pom. mechanismy včetně všech ostatních vedlejších nákladů.
43 | 747GAA | Dokončovací montážní práce na elektrickém zařízení | hod | 16 |  | 0 |  | 0 |  | 0 | P | SŽDC10 | Položka obsahuje: Montáž - práce spojené s uváděním zařízení do provozu, drobné montážní práce v rozvaděčích, koordinaci se zhotoviteli souvisejících zařízení apod. Dále obsahuje cenu za pom. mechanismy včetně všech ostatních vedlejších nákladů.
44 | 747GAB | Úprava zapojení stávajících kabelových skříní / rozvaděčů | hod | 8 |  | 0 |  | 0 |  | 0 | P | SŽDC10 | Položka obsahuje : Všechny náklady na provedení provizorních úprav zapojení stávajících kabelových skříní / rozvaděčů v průběhu výstavy ( pro montáž nových i provizorních kabelů, drobné úpravy výstroje apod. ). Dále obsahuje cenu za pom. mechanismy včetně všech ostatních vedlejších nákladů.
45 | 747GAC | Zkušební provoz | hod | 6 |  | 0 |  | 0 |  | 0 | P | SŽDC10 | Položka obsahuje: Cenu za dobu kdy je zařízení po individálních zkouškách dáno do provozu s prokázáním technických a kvalitativních parametrů zařízení. Dále obsahuje cenu za pom. mechanismy včetně všech ostatních vedlejších nákladů.
46 | 747GAD | Zaškolení obsluhy | hod | 4 |  | 0 |  | 0 |  | 0 | P | SŽDC10 | Položka obsahuje: Cenu za dobu kdy je s funkcí seznamována obsluha zařízení, včetně odevzdání dokumentace skutečného provedení. Dále obsahuje cenu za pom. mechanismy včetně všech ostatních vedlejších nákladů.
47 | 747GAE | Manipulace na zařízeních prováděné provozovatelem | hod | 12 |  | 0 |  | 0 |  | 0 | P | SŽDC10 | Položka obsahuje : Cenu za manipulace na zařízeních prováděné provozovatelem nutnách pro další práce zhotovitele na technologickém souboru. Položka dále obsahuje cenu za pom. mechanismy včetně všech ostatních vedlejších nákladů
48 | 747ED | Měření intenzity osvětlení |  |  |  | 0 |  | 0 |  | 0
49 | 747EDA | Měření intenzity osvětlení instalovaného v rozsahu tohoto SO/PS | kus | 1 |  | 0 |  | 0 |  | 0 | P | SŽDC10 | Položka obsahuje: Cenu za provedení měření intenzity umělého osvětlení v rozsahu tohoto SO dle ČSN EN 12464-1/2 vč. vyhotovení protokolu. Dále obsahuje cenu za pom. mechanismy včetně všech ostatních vedlejších nákladů.
50 | 747DA | Měření zemničů |  |  |  | 0 |  | 0 |  | 0
51 | 747DAA | Měření zemních odporů - zemniče prvního nebo samostatného | kus | 1 |  | 0 |  | 0 |  | 0 | P | SŽDC10 | Položka obsahuje: Cenu za provedení měření vč. vyhotovení protokolu. Dále obsahuje cenu za pom. mechanismy včetně všech ostatních vedlejších nákladů.
52 | 747BA | Vyhotovení revizní zprávy |  |  |  | 0 |  | 0 |  | 0
53 | 747BAC | Celková prohlídka, zkoušení, měření a vyhotovení výchozí revizní zprávy, pro objem IN přes 500 do 1000 tis. Kč | kus | 1 |  | 0 |  | 0 |  | 0 | P | SŽDC10 | Položka obsahuje: Cenu za celkovou prohlídku zařízení PS/SO, vč. měření, komplexních zkoušek a revizi zařízení tohoto PS/SO autorizovaným revizním technikem na silnoproudá zařízení podle požadavku ČSN, včetně hodnocení a vyhotovení celkové revizní zprávy. Dále obsahuje cenu za pom. mechanismy včetně všech ostatních vedlejších nákladů.
54 | 747BAD | Příplatek k celkové prohlídce, zkoušení, měření a vyhotovení revizní zprávy pro objem IN přes 1000 tis. Kč, za každých dalších i započatých 500 tis. Kč | kus | 1 |  | 0 |  | 0 |  | 0 | P | SŽDC10 | Položka obsahuje: Cenu za celkovou prohlídku zařízení PS/SO, vč. měření, komplexních zkoušek a revizi zařízení tohoto PS/SO autorizovaným revizním technikem na silnoproudá zařízení podle požadavku ČSN, včetně hodnocení a vyhotovení celkové revizní zprávy. Dále obsahuje cenu za pom. mechanismy včetně všech ostatních vedlejších nákladů.
55 | 747CA | Vydání průkazu způsobilosti |  |  |  | 0 |  | 0 |  | 0
56 | 747CAA | Provedení prohlídky a zkoušky právnickou osobou, vydání průkazu způsobilosti | kus | 1 |  | 0 |  | 0 |  | 0 | P | SŽDC10 | Položka obsahuje: Cenu za vyhotovení dokladu právnickou osobou o silnoproudých zařízeních a vydání průkazu způsobilosti. Dále obsahuje cenu za pom. mechanismy včetně všech ostatních vedlejších nákladů.
S | Celkem za 4 | Pomocné práce a hodinové sazby |  |  |  | 0 |  | 0 |  | 0
Díl: | 5 | Zemní práce
61 | 701AA | Vytýčení trasy kabelového vedení |  |  |  | 0 |  | 0 |  | 0
62 | 701AAC | Vytyčení trasy kabelového vedení v obvodu železniční stanice | km | 0.1 |  | 0 |  | 0 |  | 0 | P | SŽDC10 | Položka obsahuje: Pochůzka projektovanou trasou kabelového vedení, vyznačení trasy kabelu číslovanými kolíky nebo psanými značkami včetně zhotovení a číslování kolíků. Stanovení a označení míst pro kabelové prostupy a podchodové štoly a vyznačení překážek. Dále obsahuje cenu za pom. mechanismy včetně všech ostatních vedlejších nákladů. | odečteno z výkresu č. E.3.6.1.02 - Situace, schéma, řezy
63 | 701BA | Výkop jámy pro stožár nebo jiné zařízení |  |  |  | 0 |  | 0 |  | 0
64 | 701BAA | Výkop jámy pro stožár či jiné zařízení - ruční nebo strojní výkop, zemina do tř. 4 | m3 | 4 |  | 0 |  | 0 |  | 0 | P | SŽDC10 | Položka obsahuje: Výkop jámy pro stožár, betonový základ, kotvu, případně jiné zařízení (též pro odkop), včetně případného čerpání vody při provádění výkopu. Dále obsahuje cenu za pom. mechanismy včetně všech ostatních vedlejších nákladů. | odečteno z výkresu č. E.3.6.1.02 - Situace, schéma, řezy
65 | 701BB | Betonový základ |  |  |  | 0 |  | 0 |  | 0
66 | 701BBB | Betonový základ do rostlé zeminy do bednění pro stožár / věž | m3 | 1.5 |  | 0 |  | 0 |  | 0 | P | SŽDC10 | Položka obsahuje: Základ z prostého betonu včetně dopravy směsi k základu a betonáže. Dále obsahuje cenu za pom. mechanismy včetně všech ostatních vedlejších nákladů. | odečteno z výkresu č. E.3.6.1.02 - Situace, schéma, řezy
67 | 701BBD | Rozbourání betonové základu vč. konečné povrchové úpravy | m3 | 1 |  |  |  | 0 |  | 0 | P | SŽDC10 | Položka obsahuje: Rozrušení betonu, odstranění kovových částí, přemístění materiálu, jeho složení a rozhrnutí, zához jámy včetně pěchování a úprava konečné vrstvy. Dále obsahuje cenu za pom. mechanismy včetně všech ostatních vedlejších nákladů. | odečteno z výkresu č. E.3.6.1.02 - Situace, schéma, řezy
68 | 701BC | Zához jámy, úprava terénu |  |  |  | 0 |  | 0 |  | 0
69 | 701BCA | Zához jámy - zemina do tř. 4 | m3 | 2.5 |  | 0 |  | 0 |  | 0 | P | SŽDC10 | Položka obsahuje: Zához jámy s upěchováním a s ůpravou povrchu. Dále obsahuje cenu za pom. mechanismy včetně všech ostatních vedlejších nákladů. | odečteno z výkresu č. E.3.6.1.02 - Situace, schéma, řezy
70 | 701CA | Hloubení a zához kabelové rýhy do šíře 500mm |  |  |  | 0 |  | 0 |  | 0
71 | 701CAA | Hloubení a zához kabelové rýhy do 350/do 500mm zemina do tř. 4 | m | 30 |  |  |  | 0 |  | 0 | P | SŽDC10 | Položka obsahuje: Hloubení kabelové rýhy ručně nebo strojně bez ohledu na druh použitého mechanizačního prostředku, u strojních výkopů včetně přípravných, pomocných a vytyčovacích prací v průměrných podmínkách a se započítáním podílu prací v jiných než běžných podmínek. S jedním výhozem až do vzdálenosti 3m za okraj rýhy nebo s případným naložením do dopravního vozíku přistaveného k okraji rýhy. Dále ruční zához nezapažené kabelové rýhy s případným rozpojováním výkopku a s jedním přehozem až do vzdálenosti 3m nebo se shozením z vozidel. Bez pěchování zeminy. Dále obsahuje cenu za pom. mechanismy včetně všech ostatních vedlejších nákladů. | odečteno z výkresu č. E.3.6.1.02 - Situace, schéma, řezy
72 | 701CAG | Hloubení a zához kabelové rýhy 500/900mm zemina do tř. 4 | m | 50 |  | 0 |  | 0 |  | 0 | P | SŽDC10 | Položka obsahuje: Hloubení kabelové rýhy ručně nebo strojně bez ohledu na druh použitého mechanizačního prostředku, u strojních výkopů včetně přípravných, pomocných a vytyčovacích prací v průměrných podmínkách a se započítáním podílu prací v jiných než běžných podmínek. S jedním výhozem až do vzdálenosti 3m za okraj rýhy nebo s případným naložením do dopravního vozíku přistaveného k okraji rýhy. Dále ruční zához nezapažené kabelové rýhy s případným rozpojováním výkopku a s jedním přehozem až do vzdálenosti 3m nebo se shozením z vozidel. Bez pěchování zeminy. Dále obsahuje cenu za pom. mechanismy včetně všech ostatních vedlejších nákladů. | odečteno z výkresu č. E.3.6.1.02 - Situace, schéma, řezy
73 | 701CF | Zřízení kabelového lože |  |  |  | 0 |  | 0 |  | 0
74 | 701CFB | Zřízení kab.lože z kopaného písku bez zakrytí v rýze do š.65cm, tl.vrstvy 10cm | m | 80 |  | 0 |  | 0 |  | 0 | P | SŽDC10 | Položka obsahuje: Zřízení nebo rekonstrukce kabelového lože z kopaného písku bez zakrytí. Dodání kopaného písku, přísun písku do rýhy, pokrytí dna rýhy souvislou urovnanou vrstvou písku tl.10cm nad kabelem. Dále obsahuje cenu za pom. mechanismy včetně všech ostatních vedlejších nákladů. | odečteno z výkresu č. E.3.6.1.02 - Situace, schéma, řezy
75 | 701CG | Kabelové žlaby, fólie a chráničky |  |  |  | 0 |  | 0 |  | 0
76 | 701CGL | Výstražná fólie z PVC šířky 33cm | m | 50 |  | 0 |  | 0 |  | 0 | P | SŽDC10 | Položka obsahuje: Vyrovnání povrchu kabelové rýhy, rozvinutí a uložení výstražné fólie z PVC do rýhy. Dále obsahuje cenu za pom. mechanismy včetně všech ostatních vedlejších nákladů. | odečteno z výkresu č. E.3.6.1.02 - Situace, schéma, řezy
77 | 701CGO | Korungovaná dvouplášťová chránička pro mechanickou ochranu vedení, do fí 63mm | m | 30 |  | 0 |  | 0 |  | 0 | P | SŽDC10 | Položka obsahuje: Dodávku a montáž chráničky volně / do kabelové kynety. Dále obsahuje cenu za pom. mechanismy včetně všech ostatních vedlejších nákladů. | odečteno z výkresu č. E.3.6.1.02 - Situace, schéma, řezy
78 | 701CH | Hloubení a zához kabelové rýhy - dokončovací práce |  |  |  | 0 |  | 0 |  | 0
79 | 701CHA | Hutnění zeminy po vrstvách - vrstva zeminy 20cm | m3 | 14 |  | 0 |  | 0 |  | 0 | P | SŽDC10 | Položka obsahuje: Hutnění zeminy po vrstvách při záhrnu rýh strojem. Dále obsahuje cenu za pom. mechanismy včetně všech ostatních vedlejších nákladů. | odečteno z výkresu č. E.3.6.1.02 - Situace, schéma, řezy
80 | 701CHD | Provizorní úprava terénu v přírodní zemině tř. 3 - 4 | m2 | 40 |  | 0 |  | 0 |  | 0 | P | SŽDC10 | Položka obsahuje: Úprava terénu, odkopání terenních nerovností až do hloubky 10cm, zásyp materiálem získaným odkopávkou. Upěchování zasypaných nerovností rušním pěchem tak, aby nerovnosti terénu nebyly větší než 2cm od vodorovné hladiny. Dále obsahuje cenu za pom. mechanismy včetně všech ostatních vedlejších nákladů. | odečteno z výkresu č. E.3.6.1.02 - Situace, schéma, řezy
81 | 702A | Odvoz zeminy, štěrku, betonu a stavební sutě |  |  |  | 0 |  | 0 |  | 0
82 | 702AA0 | Odvoz zeminy a štěrku - do vzdálenosti 20km | t | 19 |  | 0 |  | 0 |  | 0 | P | SŽDC10 | Položka obsahuje: Naložení odpadu na motorové vozidlo, jeho odvoz a složení. Položka zahrnuje obě cesty, tam i zpět. Položka neobsahuje polatek za uložení odpadu na skládku. Dále obsahuje cenu za pom. mechanismy včetně všech ostatních vedlejších nákladů.
83 | 702AC0 | Odvoz betonové a stavební sutě na skládku - do vzdálenosti 20km | t | 7.5 |  | 0 |  | 0 |  | 0 | P | SŽDC10 | Položka obsahuje: Naložení odpadu na motorové vozidlo, jeho odvoz a složení. Položka zahrnuje obě cesty, tam i zpět. Položka neobsahuje polatek za uložení odpadu na skládku. Dále obsahuje cenu za pom. mechanismy včetně všech ostatních vedlejších nákladů.
84 | 702AA0Q | Uložení zeminy a štěrku na skládce | t | 19 |  | 0 |  | 0 |  | 0 |  |  | Položka obsahuje polatek za uložení odpadu na skládku. Dále obsahuje cenu za pom. mechanismy včetně všech ostatních vedlejších nákladů.
85 | 702AC0Q | uložení betonové a stavební sutě na skládku | t | 7.5 |  | 0 |  | 0 |  | 0 |  |  | Položka obsahuje polatek za uložení odpadu na skládku. Dále obsahuje cenu za pom. mechanismy včetně všech ostatních vedlejších nákladů.
S | Celkem za 5 | Zemní práce |  |  |  | 0 |  | 0 |  | 0