## Rekapitulace
SOUPIS PRACÍ K OCENĚNÍ
Stavba: |  | Rekonstrukce mostu v km 226,393 a 226,575 trati Chomutov – Cheb
Objekt: |  | Rekapitulace | Datum zpracování:
P.č. | Číslo položky | Název položky | Cena bez DPH | DPH | Cena vč.DPH
1 | 2 | 3 | 4 | 5 | 6
1 |  | Všeobecný objekt | 0 | 0 | 0
2 |  | SO 01 Most v km 226,393 | 0 | 0 | 0
3 |  | SO 02 Most v km 226,575 | 0 | 0 | 0
4 |  | SO 03 Železniční svršek | 0 | 0 | 0
5 |  | SO 04 Úprava TV | 0 | 0 | 0
|  | Náklady stavby celkem | 0 | 0 | 0

## VŠEOB
FORMULÁŘ 5 | [6 empty] | majitel HIM: | SŽDC |  | 0 |  | KPLT | 1 | 0
|  | SOUPIS PRACÍ K OCENĚNÍ | [7 empty] | Cena za objekt [Kč] |  | mj dle JKSO | počet mj | objektový ukazatel
Název stavby : |  | Rekonstrukce mostu v km 226,393 a 226,575 trati Chomutov – Cheb | [5 empty] | Číslo stavby | D14005
Název PS,SO : |  | Všeobecný objekt | Zatřídění objektu: (JKSO, JKPOV) |  |  |  |  | Číslo PS,SO | VŠEOB
Datum zpracování : | [7 empty] | Datum aktualizace :
Poř. číslo pol. | Číslo položky | Název položky | Měrná jednotka | Množství | Jednotková hmotnost | Celková hmotnost | CENA |  |  |  | Typ řádku | Kód datové základny | Technická specifikace | Výkaz výměr
[7 empty] | Dodávky |  | Montáže
[7 empty] | Jednotková | Celkem | Jednotková | Celkem
| 1 | 2 | 3 | 4 | 5 | 6 | 7 | 8 | 9 | 10 | 12 | 13 | 14 | 15
| 0 | Všeobecné konstrukce a práce | [8 empty] | S
1 | VSEOB_01 | Geodetická dokumentace skutečného provedení | KUS | 1 | 0 | 0 | 0 | 0 | 0 | 0 | P | R | V této položce ocení dodavatel náklady na geodetickou část dokumentace skutečného provedení. Měrnou jednotkou je KUS, kterou je soubor všech objektů stavby, předání 3x tištěná + 3x digitální forma CD | 1
| Dopln. popis | předání 3x tištěná + 3x digitální forma CD
2 | VSEOB_02 | Dokumentace skutečného provedení | KUS | 1 | 0 | 0 | 0 | 0 | 0 | 0 | P | R | V této položce ocení dodavatel náklady na dokumentaci skutečného provedení, vyjma geodetické části a vyjma digitální dokumentace. Měrnou jednotkou je KUS, kterou je soubor všech objektů stavby, předání 3 x tištěná forma. | 1
| Dopln. popis | předání 3 x tištěná forma.
3 | VSEOB_03 | Digitální dokumentace skutečného provedení | KUS | 1 | 0 | 0 | 0 | 0 | 0 | 0 | P | R | V této položce ocení dodavatel náklady na zpracování dokumentace skutečného provedení v digitální podobě. Měrnou jednotkou je KUS, kterou je soubor všech objektů stavby, předání 3 x digitální forma CD | 1
| Dopln. popis | předání 3 x digitální forma CD
4 | VSEOB_04 | Výrobní dokumentace žlb prefabrikovaná konstrukce | KUS | 1 | 0 | 0 | 0 | 0 | 0 | 0 |  |  | V této položce ocení dodavatel náklady na výrobní dokumentaci pro výrobu, montáž a osazení železobetonové prefabrikované konstrukce. Měrnou jednotkou je KUS, kterou je soubor všech objektů stavby, předání 4x tištěná + 4x digitální forma CD | 1
| Dopln. popis | předání 4x tištěná + 4x digitální forma CD
5 | VSEOB_09 | Posouzení shody (interoperability) notifikovanou (autorizovanou) osobou | KUS | 1 | 0 | 0 | 0 | 0 | 0 | 0 | P | R | V této položce ocení dodavatel náklady na posouzení shody ve fázi realizace, prováděné zhotovitelem stavby na základě: - Nařízení vlády č. 113/2005 Sb. ( o technických požadavcích na provozní a technickou propojenost evropského železničního systému ). - zákona č. 103/2004 Sb. o dráhách, kde je vyžadován certifikát o shodě vydaný autorizovanou osobou (§49). Cena za posouzení bude sjednána mezi zhotovitelem stavby a autorizovanou osobou při zohlednění počtu notifikovaných PS a SO. Zhotovitel stavby si smí k ceně za posouzení autorizovanou osobou připočíst jen nezbytné vlastní náklady s posouzením souvisící. Fakturace za posouzení shody v rámci realizace stavby bude prováděna po ukončení prací podle dohodnutých jednotlivých fází s uvedením provedených prací a to obvykle za období 6 měsíců s členěním na fakturované náklady autorizovanou osobou a vlastní náklady, které nutno specifikovat. Součet dílčích faktur nesmí překročit celkovou sjednanou cenu za posouzení shody. Konečná faktura za posouzení shody musí být vystavena ( pokud nebude výjimečně sjednáno jinak ) s doložením předání všech certifikátů o shodě do 6 měsíců po ukončení prací na posledním objektu nebo souboru stavby. Měrnou jednotkou je KUS, kterou je soubor všech objektů stavby, které posouzení vyžadují, předání 3x tištěná + 3x digitální forma CD. | 1
| Dopln. popis | předání 3x tištěná + 3x digitální forma CD.
6 | VSEOB_13 | Posouzení bezpečnosti, analýza a hodnocení rizik změny dle NK (EU) č.352/2009 | KPL | 1 | 0 | 0 | 0 | 0 | 0 | 0 | P | R | 1. Položka obsahuje: zajištění posouzení rizik oprávněnou osobou, předání protokolu 3x tištěná a 3x digitální forma CD. Posouzení se řídí platnou legislativou v době realizace stavby a vydanými rozhodnutími Drážního úřadu. Zhotovitel se zavazuje zajistit vydání osvědčení o bezpečnosti nezávislého posuzovatele podle nařízení ES 352/2009 o přijetí společné bezpečnostní metody pro hodnocení a posuzování rizik, pokud je vydání takového osvědčení dle uvedeného nařízení třeba zajistit. 3. Měrná jednotka: KOMPLET=KPL 4. Způsob měření: soubor všech úkonů nutných pro zpracování posouzení ve smyslu NAŘÍZENÍ KOMISE (ES) č. 352/2009 ze dne 24. dubna 2009 "o přijetí společné bezpečnostní metody pro hodnocení a posuzování rizik, jak je uvedeno v čl. 6 odst. 3 písm. a) směrnice Evropského parlamentu a Rady 2004/49/ES" publikované v Úředním věstníku Evropské unie, počínaje stranou L108/4 5. Hlavní materiál: kancelářský papír, desky, CD disk | 1
| Dopln. popis | předání protokolu 3x tištěná a 3x digitální forma CD.
| Celkem za 0 | Všeobecné konstrukce a práce |  |  |  | 0 |  | 0 |  | 0

## SO 01
FORMULÁŘ 5 | [6 empty] | majitel HIM: | SŽDC |  | 0 |  | M2 | 45.797 | 0
|  | SOUPIS PRACÍ K OCENĚNÍ | [7 empty] | Cena za objekt [Kč] |  | mj dle JKSO | počet mj | objektový ukazatel
Název stavby : |  | Rekonstrukce mostu v km 226,393 a 226,575 trati Chomutov – Cheb | [5 empty] | Číslo stavby | D14005
Název PS,SO : |  | Most v km 226,393 | Zatřídění objektu: (JKSO, JKPOV) |  |  |  |  | Číslo PS,SO | SO 01
Datum zpracování : | [7 empty] | Datum aktualizace :
Poř. číslo pol. | Číslo položky | Název položky | Měrná jednotka | Množství | Jednotková hmotnost | Celková hmotnost | CENA |  |  |  | Typ řádku | Kód datové základny | Technická specifikace | Výkaz výměr
[7 empty] | Dodávky |  | Montáže
[7 empty] | Jednotková | Celkem | Jednotková | Celkem
| 1 | 2 | 3 | 4 | 5 | 6 | 7 | 8 | 9 | 10 | 12 | 13 | 14 | 15
| 0 | Všeobecné konstrukce a práce | [8 empty] | S
1 | 014101.A | POPLATKY ZA SKLÁDKU | M3 | 131.15 | 0 | 0 | 0 | 0 | 0 | 0 | P | 13 - OTSKP | zahrnuje veškeré poplatky provozovateli skládky související s uložením odpadu na skládce. | z pol. 96612x: 131,146m3=131,1460 [A]m3
| Dopln. popis | Kámen z konstrukcí
2 | 014101.B | POPLATKY ZA SKLÁDKU | M3 | 32.58 | 0 | 0 | 0 | 0 | 0 | 0 | P | 13 - OTSKP | zahrnuje veškeré poplatky provozovateli skládky související s uložením odpadu na skládce. | z pol. 96616x: 32,582m3=32,5820 [A]m3
| Dopln. popis | Železobeton
3 | 014102.A | POPLATKY ZA SKLÁDKU | T | 971.57 | 0 | 0 | 0 | 0 | 0 | 0 | P | 13 - OTSKP | zahrnuje veškeré poplatky provozovateli skládky související s uložením odpadu na skládce. | z pol. 13173x: 539,76m3*1,8t/m3=971,5680 [I]t
| Dopln. popis | Výkopek
4 | 014102.B | POPLATKY ZA SKLÁDKU | T | 8.32 | 0 | 0 | 0 | 0 | 0 | 0 | P | 13 - OTSKP | zahrnuje veškeré poplatky provozovateli skládky související s uložením odpadu na skládce. | z pol. 11372x: 3,25m3*2,56t/m3=8,3200 [A]t
| Dopln. popis | Asfalt
5 | 014102.C | POPLATKY ZA SKLÁDKU | T | 39.96 | 0 | 0 | 0 | 0 | 0 | 0 | P | 13 - OTSKP | zahrnuje veškeré poplatky provozovateli skládky související s uložením odpadu na skládce. | z pol. 11332x: 22,2m3*1,8t/m3=39,9600 [A]t
| Dopln. popis | Kamenivo
6 | 014201.B | POPLATKY ZA ZEMNÍK | M3 | 11.55 | 0 | 0 | 0 | 0 | 0 | 0 | P | 13 - OTSKP | zahrnuje veškeré poplatky majiteli zemníku související s nákupem zeminy (nikoliv s otvírkou zemníku) | pro pol. 18221: 115,47m2*0,1m=11,5470 [A]m3
| Dopln. popis | Nákup ornice
7 | 02730.A | POMOC PRÁCE ZŘÍZ NEBO ZAJIŠŤ OCHRANU INŽENÝRSKÝCH SÍTÍ | KPL | 1 | 0 | 0 | 0 | 0 | 0 | 0 | P | 13 - OTSKP | zahrnuje veškeré náklady spojené s objednatelem požadovanými zařízeními
| Dopln. popis | Dvě ručně kopané sondy pro ověření polohy vedení Telefónica.
8 | 02910.A | OSTATNÍ POŽADAVKY - ZEMĚMĚŘIČSKÁ MĚŘENÍ | KPL | 1 | 0 | 0 | 0 | 0 | 0 | 0 | P | 13 - OTSKP | zahrnuje veškeré náklady spojené s objednatelem požadovanými pracemi
| Dopln. popis | Vytyčení inženýrských sítí – 5 vedení v blízkosti mostu.
9 | 02940.A | OSTATNÍ POŽADAVKY - DOKUMENTACE | KPL | 1 | 0 | 0 | 0 | 0 | 0 | 0 | P | 13 - OTSKP | zahrnuje veškeré náklady spojené s objednatelem požadovanými pracemi | viz. Technická zpráva POV, bod 6.1
| Dopln. popis | Pasportizace objektů dle přílohy F.1.
| Celkem za 0 | Všeobecné konstrukce a práce |  |  |  | 0 |  | 0 |  | 0
| 1 | Zemní práce | [8 empty] | S
10 | 11120 | ODSTRANĚNÍ KŘOVIN | M2 | 300 | 0 | 0 | 0 | 0 | 0 | 0 | P | 2013_OTSK | Podstranění travin, křovin a stromů do průměru 100 mm doprava dřevin bez ohledu na vzdálenost spálení na hromadách nebo štěpkování | 10*30=300.0000 [A]
| Dopln. popis | Odstranění křovin na pozemku SŽDC - zařízení staveniště a přístupové cesty
11 | 113327.A | ODSTRAN PODKL VOZOVEK A CHODNÍKŮ Z KAMENIVA NESTMEL, ODVOZ DO 16KM | M3 | 22.2 | 0 | 0 | 0 | 0 | 0 | 0 | P | 13 - OTSKP | Položka zahrnuje veškerou manipulaci s vybouranou sutí a s vybouranými hmotami vč. uložení na skládku. Nezahrnuje poplatek za skládku, který se vykazuje v položce 0141** (s výjimkou malého množství bouraného materiálu, kde je možné poplatek zahrnout do jednotkové ceny bourání – tento fakt musí být uveden v doplňujícím textu k položce). | odstranění dalších vrstev chodníku: 30*0,25+35*0,42=22,2000 [A]m3
12 | 113727.A | FRÉZOVÁNÍ VOZOVEK ASFALTOVÝCH, ODVOZ DO 16KM | M3 | 3.25 | 0 | 0 | 0 | 0 | 0 | 0 | P | 13 - OTSKP | Položka zahrnuje veškerou manipulaci s vybouranou sutí a s vybouranými hmotami vč. uložení na skládku. Nezahrnuje poplatek za skládku, který se vykazuje v položce 0141** (s výjimkou malého množství bouraného materiálu, kde je možné poplatek zahrnout do jednotkové ceny bourání – tento fakt musí být uveden v doplňujícím textu k položce). | 65m2*0,05m=3,2500 [A]m3
13 | 12573.A | VYKOPÁVKY ZE ZEMNÍKŮ A SKLÁDEK TŘ. I | M3 | 11.55 | 0 | 0 | 0 | 0 | 0 | 0 | P | 13 - OTSKP | položka zahrnuje: - vodorovná a svislá doprava, přemístění, přeložení, manipulace s výkopkem - kompletní provedení vykopávky nezapažené i zapažené - ošetření výkopiště po celou dobu práce v něm vč. klimatických opatření - ztížení vykopávek v blízkosti podzemního vedení, konstrukcí a objektů vč. jejich dočasného zajištění - ztížení pod vodou, v okolí výbušnin, ve stísněných prostorech a pod. - příplatek za lepivost - těžení po vrstvách, pásech a po jiných nutných částech (figurách) - čerpání vody vč. čerpacích jímek, potrubí a pohotovostní čerpací soupravy (viz ustanovení k pol. 1151,2) - potřebné snížení hladiny podzemní vody - těžení a rozpojování jednotlivých balvanů - vytahování a nošení výkopku - ruční vykopávky, odstranění kořenů a napadávek - pažení, vzepření a rozepření vč. přepažování (vyjma štětových stěn) - úpravu, ochranu a očištění dna, základové spáry, stěn a svahů - udržování výkopiště a jeho ochrana proti vodě - odvedení nebo obvedení vody v okolí výkopiště a ve výkopišti - třídění výkopku - veškeré pomocné konstrukce umožňující provedení vykopávky (příjezdy, sjezdy, nájezdy, lešení, podpěr. konstr., přemostění, zpevněné plochy, zakrytí a pod.) položka nezahrnuje: - práce spojené s otvírkou zemníku - poplatek za materiál ze zemníku (zemina, ornice) | ze zemníku pro pol. 18221: 11,547m3=11,5470 [A]m3
14 | 131737.A | HLOUBENÍ JAM ZAPAŽ I NEPAŽ TŘ. I, ODVOZ DO 16KM | M3 | 539.76 | 0 | 0 | 0 | 0 | 0 | 0 | P | 13 - OTSKP | položka zahrnuje: - vodorovná a svislá doprava, přemístění, přeložení, manipulace s výkopkem - kompletní provedení vykopávky nezapažené i zapažené - ošetření výkopiště po celou dobu práce v něm vč. klimatických opatření - ztížení vykopávek v blízkosti podzemního vedení, konstrukcí a objektů vč. jejich dočasného zajištění - ztížení pod vodou, v okolí výbušnin, ve stísněných prostorech a pod. - příplatek za lepivost - těžení po vrstvách, pásech a po jiných nutných částech (figurách) - čerpání vody vč. čerpacích jímek, potrubí a pohotovostní čerpací soupravy (viz ustanovení k pol. 1151,2) - potřebné snížení hladiny podzemní vody - těžení a rozpojování jednotlivých balvanů - vytahování a nošení výkopku - svahování a přesvah. svahů do konečného tvaru, výměna hornin v podloží a v pláni znehodnocené klimatickými vlivy - ruční vykopávky, odstranění kořenů a napadávek - pažení, vzepření a rozepření vč. přepažování (vyjma štětových stěn) - úpravu, ochranu a očištění dna, základové spáry, stěn a svahů - odvedení nebo obvedení vody v okolí výkopiště a ve výkopišti - třídění výkopku - veškeré pomocné konstrukce umožňující provedení vykopávky (příjezdy, sjezdy, nájezdy, lešení, podpěr. konstr., přemostění, zpevněné plochy, zakrytí a pod.) - nezahrnuje uložení zeminy (na skládku, do násypu) ani poplatky za skládku, vykazují se v položce č.0141** | pod štěrkovým ložem: opěra Chomutov: (0,8+15,8)*15,6+1,3*12,6=275,3400 [A]m3 opěra Cheb: (0,8+15,1)*15,6+1,3*12,6=264,4200 [B]m3 z toho u každé opěry 0,8*15,6=12,48m3 v blízkosti inženýrské sítě A+B=539,7600 [D]m3
15 | 17120.A | ULOŽENÍ SYPANINY DO NÁSYPŮ A NA SKLÁDKY BEZ ZHUTNĚNÍ | M3 | 539.76 | 0 | 0 | 0 | 0 | 0 | 0 | P | 13 - OTSKP | položka zahrnuje: - kompletní provedení zemní konstrukce do předepsaného tvaru - ošetření úložiště po celou dobu práce v něm vč. klimatických opatření - ztížení v okolí vedení, konstrukcí a objektů a jejich dočasné zajištění - ztížení provádění ve ztížených podmínkách a stísněných prostorech - ztížené ukládání sypaniny pod vodu - ukládání po vrstvách a po jiných nutných částech (figurách) vč. dosypávek - spouštění a nošení materiálu - úprava, očištění a ochrana podloží a svahů - svahování, uzavírání povrchů svahů - udržování úložiště a jeho ochrana proti vodě - odvedení nebo obvedení vody v okolí úložiště a v úložišti - veškeré pomocné konstrukce umožňující provedení zemní konstrukce (příjezdy, sjezdy, nájezdy, lešení, podpěrné konstrukce, přemostění, zpevněné plochy, zakrytí a pod.) | uložení výkopku na řízenou skládku, z pol. 13173x: 539,76m3=539,7600 [B]m3
16 | 17180.A | ULOŽENÍ SYPANINY DO NÁSYPŮ Z NAKUPOVANÝCH MATERIÁLŮ | M3 | 492.42 | 0 | 0 | 0 | 0 | 0 | 0 | P | 13 - OTSKP | položka zahrnuje: - kompletní provedení zemní konstrukce (násypového tělesa včetně aktivní zóny) včetně nákupu a dopravy materiálu dle zadávací dokumentace - úprava ukládaného materiálu vlhčením, tříděním, promícháním nebo vysoušením, příp. jiné úpravy za účelem zlepšení jeho mech. vlastností - hutnění i různé míry hutnění - ošetření úložiště po celou dobu práce v něm vč. klimatických opatření - ztížení v okolí vedení, konstrukcí a objektů a jejich dočasné zajištění - ztížení provádění vč. hutnění ve ztížených podmínkách a stísněných prostorech - ztížené ukládání sypaniny pod vodu - ukládání po vrstvách a po jiných nutných částech (figurách) vč. dosypávek - spouštění a nošení materiálu - výměna částí zemní konstrukce znehodnocené klimatickými vlivy - ruční hutnění a výplň jam a prohlubní v podloží - úprava, očištění, ochrana a zhutnění podloží - svahování, hutnění a uzavírání povrchů svahů - zřízení lavic na svazích - udržování úložiště a jeho ochrana proti vodě - odvedení nebo obvedení vody v okolí úložiště a v úložišti - veškeré pomocné konstrukce umožňující provedení zemní konstrukce (příjezdy, sjezdy, nájezdy, lešení, podpěrné konstrukce, přemostění, zpevněné plochy, zakrytí a pod.)
| Dopln. popis | Stěrkodrť frakce 0-32, ID=0,95.
17 | 17581.A | OBSYP POTRUBÍ A OBJEKTŮ Z NAKUPOVANÝCH MATERIÁLŮ | M3 | 35.74 | 0 | 0 | 0 | 0 | 0 | 0 | P | 13 - OTSKP | položka zahrnuje: - kompletní provedení zemní konstrukce včetně nákupu a dopravy materiálu dle zadávací dokumentace - úprava ukládaného materiálu vlhčením, tříděním, promícháním nebo vysoušením, příp. jiné úpravy za účelem zlepšení jeho mech. vlastností - hutnění i různé míry hutnění - ošetření úložiště po celou dobu práce v něm vč. klimatických opatření - ztížení v okolí vedení, konstrukcí a objektů a jejich dočasné zajištění - ztížení provádění vč. hutnění ve ztížených podmínkách a stísněných prostorech - ztížené ukládání sypaniny pod vodu - ukládání po vrstvách a po jiných nutných částech (figurách) vč. dosypávek - spouštění a nošení materiálu - výměna částí zemní konstrukce znehodnocené klimatickými vlivy - ruční hutnění a výplň jam a prohlubní v podloží - úprava, očištění, ochrana a zhutnění podloží - svahování, hutnění a uzavírání povrchů svahů - zřízení lavic na svazích - udržování úložiště a jeho ochrana proti vodě - odvedení nebo obvedení vody v okolí úložiště a v úložišti - veškeré pomocné konstrukce umožňující provedení zemní konstrukce (příjezdy, sjezdy, nájezdy, lešení, podpěrné konstrukce, přemostění, zpevněné plochy, zakrytí a pod.) | ochrana fólie: 5,7*10,45*(0,15+0,15)*2=35,7390 [A]m3
| Dopln. popis | Štěrkopísek fr. 0-16.
18 | 17581.B | OBSYP POTRUBÍ A OBJEKTŮ Z NAKUPOVANÝCH MATERIÁLŮ | M3 | 1.44 | 0 | 0 | 0 | 0 | 0 | 0 | P | 13 - OTSKP | položka zahrnuje: - kompletní provedení zemní konstrukce včetně nákupu a dopravy materiálu dle zadávací dokumentace - úprava ukládaného materiálu vlhčením, tříděním, promícháním nebo vysoušením, příp. jiné úpravy za účelem zlepšení jeho mech. vlastností - hutnění i různé míry hutnění - ošetření úložiště po celou dobu práce v něm vč. klimatických opatření - ztížení v okolí vedení, konstrukcí a objektů a jejich dočasné zajištění - ztížení provádění vč. hutnění ve ztížených podmínkách a stísněných prostorech - ztížené ukládání sypaniny pod vodu - ukládání po vrstvách a po jiných nutných částech (figurách) vč. dosypávek - spouštění a nošení materiálu - výměna částí zemní konstrukce znehodnocené klimatickými vlivy - ruční hutnění a výplň jam a prohlubní v podloží - úprava, očištění, ochrana a zhutnění podloží - svahování, hutnění a uzavírání povrchů svahů - zřízení lavic na svazích - udržování úložiště a jeho ochrana proti vodě - odvedení nebo obvedení vody v okolí úložiště a v úložišti - veškeré pomocné konstrukce umožňující provedení zemní konstrukce (příjezdy, sjezdy, nájezdy, lešení, podpěrné konstrukce, přemostění, zpevněné plochy, zakrytí a pod.) | obsyp drenážní trubky: 0,07m2*10,3m*2=1,4420 [A]m3
| Dopln. popis | Štěrk fr. 16-32.
19 | 17660.A | VÝPLNĚ ZE ZEMIN KAMENITÝCH | M3 | 1.57 | 0 | 0 | 0 | 0 | 0 | 0 | P | 13 - OTSKP | položka zahrnuje: - kompletní provedení zemní konstrukce vč. výběru vhodného materiálu - úprava ukládaného materiálu vlhčením, tříděním, promícháním nebo vysoušením, příp. jiné úpravy za účelem zlepšení jeho mech. vlastností - hutnění i různé míry hutnění - ošetření úložiště po celou dobu práce v něm vč. klimatických opatření - ztížení v okolí vedení, konstrukcí a objektů a jejich dočasné zajištění - ztížení provádění vč. hutnění ve ztížených podmínkách a stísněných prostorech - ztížené ukládání sypaniny pod vodu - ukládání po vrstvách a po jiných nutných částech (figurách) vč. dosypávek - spouštění a nošení materiálu - výměna částí zemní konstrukce znehodnocené klimatickými vlivy - ruční hutnění a výplň jam a prohlubní v podloží - úprava, očištění, ochrana a zhutnění podloží - udržování úložiště a jeho ochrana proti vodě - odvedení nebo obvedení vody v okolí úložiště a v úložišti - veškeré pomocné konstrukce umožňující provedení zemní konstrukce (příjezdy, sjezdy, nájezdy, lešení, podpěrné konstrukce, přemostění, zpevněné plochy, zakrytí a pod.) | štěrkovitá zemina do jímky: 3,14*0,5*0,5*8*0,25=1,5700 [A]m3
20 | 17680.A | VÝPLNĚ Z NAKUPOVANÝCH MATERIÁLŮ | M3 | 0.5 | 0 | 0 | 0 | 0 | 0 | 0 | P | 13 - OTSKP | položka zahrnuje: - kompletní provedení zemní konstrukce včetně nákupu a dopravy materiálu dle zadávací dokumentace - úprava ukládaného materiálu vlhčením, tříděním, promícháním nebo vysoušením, příp. jiné úpravy za účelem zlepšení jeho mech. vlastností - hutnění i různé míry hutnění - ošetření úložiště po celou dobu práce v něm vč. klimatických opatření - ztížení v okolí vedení, konstrukcí a objektů a jejich dočasné zajištění - ztížení provádění vč. hutnění ve ztížených podmínkách a stísněných prostorech - ztížené ukládání sypaniny pod vodu - ukládání po vrstvách a po jiných nutných částech (figurách) vč. dosypávek - spouštění a nošení materiálu - výměna částí zemní konstrukce znehodnocené klimatickými vlivy - ruční hutnění a výplň jam a prohlubní v podloží - úprava, očištění, ochrana a zhutnění podloží - udržování úložiště a jeho ochrana proti vodě - odvedení nebo obvedení vody v okolí úložiště a v úložišti - veškeré pomocné konstrukce umožňující provedení zemní konstrukce (příjezdy, sjezdy, nájezdy, lešení, podpěrné konstrukce, přemostění, zpevněné plochy, zakrytí a pod.) | štěrková kapsa pro úkap z drenážní trubky na svahový kužel: 0,5*0,5*1*2=0,5000 [A]m3
| Dopln. popis | Štěrk fr. 0-32.
21 | 18221.A | ROZPROSTŘENÍ ORNICE VE SVAHU V TL DO 0,10M | M2 | 115.47 | 0 | 0 | 0 | 0 | 0 | 0 | P | 13 - OTSKP | položka zahrnuje: nutné přemístění ornice z dočasných skládek vzdálených do 50m rozprostření ornice v předepsané tloušťce ve svahu přes 1:5 | 4,6*(3,9+3,6)+4,8*(3,8+3,6)+4,7*4,1+3,4*(2,5+5,2)=115,4700 [A]m2
22 | 18241.A | ZALOŽENÍ TRÁVNÍKU RUČNÍM VÝSEVEM | M2 | 115.47 | 0 | 0 | 0 | 0 | 0 | 0 | P | 13 - OTSKP | Zahrnuje dodání předepsané travní směsi, její výsev na ornici, zalévání, první pokosení, to vše bez ohledu na sklon terénu | 4,6*(3,9+3,6)+4,8*(3,8+3,6)+4,7*4,1+3,4*(2,5+5,2)=115,4700 [A]m2
| Celkem za 1 | Zemní práce |  |  |  | 0 |  | 0 |  | 0
| 2 | Základy | [8 empty] | S
23 | 21361.A | DRENÁŽNÍ VRSTVY Z GEOTEXTILIE | M2 | 10.64 | 0 | 0 | 0 | 0 | 0 | 0 | P | 13 - OTSKP | Položka zahrnuje: - dodávku předepsané geotextilie (včetně nutných přesahů) pro drenážní vrstvu, včetně mimostaveništní a vnitrostaveništní dopravy - provedení drenážní vrstvy předepsaných rozměrů a předepsaného tvaru | opláštění drenážních trub filtrační textilií: 22,6m*3,14*0,15m=10,6446 [A]m2
24 | 22694.A | ZÁPOROVÉ PAŽENÍ Z KOVU DOČASNÉ | T | 6.81 | 0 | 0 | 0 | 0 | 0 | 0 | P | 13 - OTSKP | položka zahrnuje opotřebení ocelových zápor, jejich osazení do připravených vrtů včetně zabetonování konců a obsypu, případně jejich zaberanění a jejich odstranění. Ocelová převázka se započítá do výsledné hmotnosti. | HEB 160: z části E.1, příl. 4.1.2: 4,7882t=4,7882 [A]t z části E.1, příl. 4.2.2: 1,4314t=1,4314 [B]t převázka: z části E.1, příl. 4.1.2: 0,4063t=0,4063 [C]t z části E.1, příl. 4.2.2: 0,1824t=0,1824 [D]t A+B+C+D=6,8083 [E]t
| Dopln. popis | Zahrnuje i odstranění kotvení.
25 | 22694R.A | PAŽENÍ Z KOVU DOČASNÉ | T | 3.09 | 0 | 0 | 0 | 0 | 0 | 0 | P | 13 - OTSKP |  | 30m*0,103t/m=3,0900 [A]t
| Dopln. popis | Pažení štěrkového lože.
26 | 22695A.A | VÝDŘEVA ZÁPOROVÉHO PAŽENÍ DOČASNÁ (PLOCHA) | M2 | 77 | 0 | 0 | 0 | 0 | 0 | 0 | P | 13 - OTSKP | položka zahrnuje osazení pažin bez ohledu na druh, jejich opotřebení a jejich odstranění | fošny tl. 40mm: z části E.1, příl. 4.1.2: 47m2=47,0000 [A]m2 z části E.1, příl. 4.2.2: 30m2=30,0000 [B]m2 A+B=77,0000 [C]m2
27 | 23317.A | ŠTĚTOVÉ STĚNY NASAZENÉ Z KOVOVÝCH DÍLCŮ TRVALÉ (HMOTNOST) | T | 0.56 | 0 | 0 | 0 | 0 | 0 | 0 | P | 13 - OTSKP | - zřízení stěny - dodání štětovnic v požadované kvalitě, případně jejich ošetřování, řezání, nastavování a další úpravy - kleštiny, převázky. a další pomocné a doplňkové konstrukce - nastražení a nasazení štětovnic - veškerou dopravu, nájem, provoz a přemístění dílců a mechanismů - lešení a podpěrné konstrukce pro práci a manipulaci - při provádění z lodi náklady na prám nebo lodi - těsnění stěny, je-li nutné - kotvení stěny, je-li nutné nebo vzepření, případně rozepření - vodící piloty nebo stabilizační hrázky - zhotovení koutových štětovnic - dílenská dokumentace, včetně technologického předpisu spojování, - dodání spojovacího materiálu, - zřízení montážních a dilatačních spojů, spar, včetně potřebných úprav, vložek, opracování, očištění a ošetření, - montážní dokumentace včetně technologického předpisu montáže, - výplň, těsnění a tmelení spar a spojů, - veškeré druhy opracování povrchů, včetně úprav pod nátěry a pod izolaci, - veškeré druhy dílenských základů a základních nátěrů a povlaků, - všechny druhy ocelového kotvení, - dílenskou přejímku a montážní prohlídku, včetně požadovaných dokladů, | z části E.1, příl. 4.2.2, výkopy a pažení - 2. fáze výstavby: 0,5598t=0,5598 [A]t
28 | 26113.A | VRTY PRO KOTVENÍ, INJEKTÁŽ A MIKROPILOTY NA POVRCHU TŘ. I D DO 150MM | M | 60 | 0 | 0 | 0 | 0 | 0 | 0 | P | 13 - OTSKP | položka zahrnuje: přemístění, montáž a demontáž vrtných souprav svislou dopravu zeminy z vrtu vodorovnou dopravu zeminy bez uložení na skládku případně nutné pažení dočasné (včetně odpažení) i trvalé | z části E.1, příl. 4.1.2 (pro pramencové kotvy): 60m=60,0000 [A]m
| Dopln. popis | Prům. 133mm
29 | 26115.A | VRTY PRO KOTVENÍ, INJEKTÁŽ A MIKROPILOTY NA POVRCHU TŘ. I D DO 300MM | M | 127.6 | 0 | 0 | 0 | 0 | 0 | 0 | P | 13 - OTSKP | položka zahrnuje: přemístění, montáž a demontáž vrtných souprav svislou dopravu zeminy z vrtu vodorovnou dopravu zeminy bez uložení na skládku případně nutné pažení dočasné (včetně odpažení) i trvalé | z části E.1, příl. 4.1.2: 8m+8m+16m+5,4m+3,4m+15m+8m+8m+16m+5,4m+3,4m+15m=111,6000 [A]m z části E.1, příl. 4.2.2: 16m=16,0000 [B]m A+B=127,6000 [C]m
| Dopln. popis | Prům. 300mm
30 | 272325.A | ZÁKLADY ZE ŽELEZOBETONU DO C35/45 | M3 | 12.2 | 0 | 0 | 0 | 0 | 0 | 0 | P | 13 - OTSKP | - dodání čerstvého betonu (betonové směsi) požadované kvality, jeho uložení do požadovaného tvaru při jakékoliv hustotě výztuže, konzistenci čerstvého betonu a způsobu hutnění, ošetření a ochranu betonu, - zhotovení nepropustného, mrazuvzdorného betonu a betonu požadované trvanlivosti a vlastností, - užití potřebných přísad a technologií výroby betonu, - zřízení pracovních a dilatačních spar, včetně potřebných úprav, výplně, vložek, opracování, očištění a ošetření, - bednění požadovaných konstr. (i ztracené) s úpravou dle požadované kvality povrchu betonu, včetně odbedňovacích a odskružovacích prostředků, - podpěrné konstr. (skruže) a lešení všech druhů pro bednění, uložení čerstvého betonu, výztuže a doplňkových konstr., vč. požadovaných otvorů, ochranných a bezpečnostních opatření a základů těchto konstrukcí a lešení, - vytvoření kotevních čel, kapes, nálitků, a sedel, - zřízení všech požadovaných otvorů, kapes, výklenků, prostupů, dutin, drážek a pod., vč. ztížení práce a úprav kolem nich, - úpravy pro osazení výztuže, doplňkových konstrukcí a vybavení, - úpravy povrchu pro položení požadované izolace, povlaků a nátěrů, případně vyspravení, - ztížení práce u kabelových a injektážních trubek a ostatních zařízení osazovaných do betonu, - konstrukce betonových kloubů, upevnění kotevních prvků a doplňkových konstrukcí, - nátěry zabraňující soudržnost betonu a bednění, - výplň, těsnění a tmelení spar a spojů, - opatření povrchů betonu izolací proti zemní vlhkosti v částech, kde přijdou do styku se zeminou nebo kamenivem, - případné zřízení spojovací vrstvy u základů, - úpravy pro osazení zařízení ochrany konstrukce proti vlivu bludných proudů, | z části E.1, příl. 5.1, nosná konstrukce - výkres tvaru; monolitická část základů: 1. fáze výstavby: 6,0m3=6,0000 [A]m3 2. fáze výstavby: 6,2m3=6,2000 [B]m3 A+B=12,2000 [C]m3
| Dopln. popis | C35/45 - XC4, XF3
31 | 272365.A | VÝZTUŽ ZÁKLADŮ Z OCELI 10505 | T | 1.28 | 0 | 0 | 0 | 0 | 0 | 0 | P | 13 - OTSKP | Položka zahrnuje veškerý materiál, výrobky a polotovary, včetně mimostaveništní a vnitrostaveništní dopravy (rovněž přesuny), včetně naložení a složení, případně s uložením - dodání betonářské výztuže v požadované kvalitě, stříhání, řezání, ohýbání a spojování do všech požadovaných tvarů (vč. armakošů) a uložení s požadovaným zajištěním polohy a krytí výztuže betonem, - veškeré svary nebo jiné spoje výztuže, - pomocné konstrukce a práce pro osazení a upevnění výztuže, - zednické výpomoci pro montáž betonářské výztuže, - úpravy výztuže pro osazení doplňkových konstrukcí, - ochranu výztuže do doby jejího zabetonování, - úpravy výztuže pro zřízení železobetonových kloubů, kotevních prvků, závěsných ok a doplňkových konstrukcí, - veškerá opatření pro zajištění soudržnosti výztuže a betonu, - vodivé propojení výztuže, které je součástí ochrany konstrukce proti vlivům bludných proudů, vyvedení do měřících skříní nebo míst pro měření bludných proudů (vlastní měřící skříně se uvádějí položkami SD 74 - pol.č.74432). - povrchovou antikorozní úpravu výztuže, - separaci výztuže, - osazení měřících zařízení a úpravy pro ně, - osazení měřících skříní nebo míst pro měření bludných proudů. | z části E.1, příl. 5.2.1, nosná konstrukce - výkres výztuže patek, monolitické části: 0,6413t+0,6413t=1,2826 [A]t
32 | 285373.A | KOTVENÍ NA POVRCHU Z PŘEDPÍNACÍ VÝZTUŽE DL. DO5 M | KUS | 6 | 0 | 0 | 0 | 0 | 0 | 0 | P | 13 - OTSKP | Položka kotvení na povrchu obsahuje kompletní práce (mimo zřízení vrtu - uvede se v položce 261), které jsou nutné pro předepsanou funkci kotvení. - dodání předpínací výztuže, kotev, spojek a dalšího potřebného materiálu v požadované kvalitě pro zavedení předpětí, včetně nutného prodloužení pro zakotvení, spojkové, respektive kotevní zařízení, stříhání, řezání, úpravy tvaru a vytvoření svazků výztuže, - uložení v požadovaném tvaru a prostoru, případně protažení výztuže kabelovými kanálky včetně zřízení kabelových podpor v dostatečném množství, upevnění výztuže s požadovaným zajištěním polohy a krytí betonem, - osazení kotev, spojek a dalšího potřebného materiálu, - předepnutí výztuže vč. veškerého nutného předpínacího zařízení, i po etapách dle požadovaného postupu a její ukotvení, vyhotovení všech požadovaných dokladů a protokolů a provedení všech požadovaných kontrol, - zřízení kabelových kanálků, případně kabelových trub, vč. odvzdušňovacích a injektážních trubiček, čištění, utěsnění a injektáž kanálků nebo trub a obetonování kotev, - pomocné konstrukce a práce pro uložení a upevnění výztuže a trub a všech potřebných zařízení, včetně předpínacího, - zednické výpomoci pro montáž předpínací výztuže, - úprava výztuže pro osazení doplňkových konstrukcí, - ochrana výztuže do doby jejího zabetonování, - vodivé propojení výztuže, která je součástí ochrany konstrukce proti vlivům bludných proudů, vyvedení do měřících skříní nebo míst. Dokumentace pro zadání stavby může dále předepsat, že cena položky ještě obsahuje například: - dodání a injektování speciální injektážní hmotou, - ochranu výztuže do doby jejího zainjektování, je-li prováděno v jiné fázi výstavby, - povrchovou antikorozní úpravu výztuže, - separaci výztuže, - osazení měřicích zařízení a úpravy pro ně, - osazení měřících skříní nebo míst pro měření bludných proudů. | z části E.1, příl. 4.2.2, výkopy a pažení - 2. fáze výstavby: 2m(4,5m/ks)+4m(5m/ks)=6,0000 [A]ks
| Dopln. popis | Spínací tyče (táhlo prům. 26mm)
33 | 285378.A | KOTVENÍ NA POVRCHU Z PŘEDPÍNACÍ VÝZTUŽE DL. DO 10M | KUS | 6 | 0 | 0 | 0 | 0 | 0 | 0 | P | 13 - OTSKP | položka zahrnuje dodávku předepsané kotvy, případně její protikorozní úpravu, její osazení do vrtu, zainjektování a napnutí, případně opěrné desky nezahrnuje vrty | z části E.1, příl. 4.1.2: 6ks(á 10m)=6,0000 [A]ks
| Dopln. popis | Pramencové kotvy
34 | 28997.A | OPLÁŠTĚNÍ (ZPEVNĚNÍ) Z GEOTEXTILIE A GEOMŘÍŽOVIN | M2 | 42.78 | 0 | 0 | 0 | 0 | 0 | 0 | P | 13 - OTSKP | Položka zahrnuje: - dodávku předepsané geotextilie nebo geomřížoviny - úpravu, očištění a ochranu podkladu - přichycení k podkladu, případně zatížení - úpravy spojů a zajištění okrajů - úpravy pro odvodnění - nutné přesahy - mimostaveništní a vnitrostaveništní dopravu | 4,6m*4,5m+4,8m*4,6m=42,7800 [A]m2
| Dopln. popis | Zpevnění svahu z kotvené kokosové rohože.
| Celkem za 2 | Základy |  |  |  | 0 |  | 0 |  | 0
| 3 | Svislé konstrukce | [8 empty] | S
35 | 317325.A | ŘÍMSY ZE ŽELEZOBETONU DO C30/37 (B37) | M3 | 5.6 | 0 | 0 | 0 | 0 | 0 | 0 | P | 13 - OTSKP | položka zahrnuje: - dodání čerstvého betonu (betonové směsi) požadované kvality, jeho uložení do požadovaného tvaru při jakékoliv hustotě výztuže, konzistenci čerstvého betonu a způsobu hutnění, ošetření a ochranu betonu, - zhotovení nepropustného, mrazuvzdorného betonu a betonu požadované trvanlivosti a vlastností, - užití potřebných přísad a technologií výroby betonu, - zřízení pracovních a dilatačních spar, včetně potřebných úprav, výplně, vložek, opracování, očištění a ošetření, - bednění požadovaných konstr. (i ztracené) s úpravou dle požadované kvality povrchu betonu, včetně odbedňovacích a odskružovacích prostředků, - podpěrné konstr. (skruže) a lešení všech druhů pro bednění, uložení čerstvého betonu, výztuže a doplňkových konstr., vč. požadovaných otvorů, ochranných a bezpečnostních opatření a základů těchto konstrukcí a lešení, - vytvoření kotevních čel, kapes, nálitků, a sedel, - zřízení všech požadovaných otvorů, kapes, výklenků, prostupů, dutin, drážek a pod., vč. ztížení práce a úprav kolem nich, - úpravy pro osazení výztuže, doplňkových konstrukcí a vybavení, - úpravy povrchu pro položení požadované izolace, povlaků a nátěrů, případně vyspravení, - ztížení práce u kabelových a injektážních trubek a ostatních zařízení osazovaných do betonu, - konstrukce betonových kloubů, upevnění kotevních prvků a doplňkových konstrukcí, - nátěry zabraňující soudržnost betonu a bednění, - výplň, těsnění a tmelení spar a spojů, - opatření povrchů betonu izolací proti zemní vlhkosti v částech, kde přijdou do styku se zeminou nebo kamenivem, - případné zřízení spojovací vrstvy u základů, - úpravy pro osazení zařízení ochrany konstrukce proti vlivu bludných proudů | z části E.1, příl. 7.1; tvar říms: římsa vpravo: 2,8m3=2,8000 [A]m3 římsa vlevo: 2,8m3=2,8000 [B]m3 A+B=5,6000 [C]m3
| Dopln. popis | C30/37 - XC4, XF3
36 | 317365.A | VÝZTUŽ ŘÍMS Z OCELI 10505 | T | 0.85 | 0 | 0 | 0 | 0 | 0 | 0 | P | 13 - OTSKP | položka zahrnuje: - dodání betonářské výztuže v požadované kvalitě, stříhání, řezání, ohýbání a spojování do všech požadovaných tvarů (vč. armakošů) a uložení s požadovaným zajištěním polohy a krytí výztuže betonem, - veškeré svary nebo jiné spoje výztuže, - pomocné konstrukce a práce pro osazení a upevnění výztuže, - zednické výpomoci pro montáž betonářské výztuže, - úpravy výztuže pro osazení doplňkových konstrukcí, - ochranu výztuže do doby jejího zabetonování, - úpravy výztuže pro zřízení železobetonových kloubů, kotevních prvků, závěsných ok a doplňkových konstrukcí, - veškerá opatření pro zajištění soudržnosti výztuže a betonu, - vodivé propojení výztuže, které je součástí ochrany konstrukce proti vlivům bludných proudů, vyvedení do měřících skříní nebo míst pro měření bludných proudů (vlastní měřící skříně se uvádějí položkami SD 74) - povrchovou antikorozní úpravu výztuže, - separaci výztuže, - osazení měřících zařízení a úpravy pro ně, - osazení měřících skříní nebo míst pro měření bludných proudů. | z části E.1, příl. 7.2; výztuž říms: 0,8508t=0,8508 [A]t
37 | 333126.A | MOSTNÍ OPĚRY A KŘÍDLA Z DÍLCŮ ŽELEZOBETON DO C40/50 (B50) | M3 | 25.2 | 0 | 0 | 0 | 0 | 0 | 0 | P | 13 - OTSKP | - dodání dílce požadovaného tvaru a vlastností, jeho skladování, doprava a osazení do definitivní polohy, včetně komplexní technologie výroby a montáže dílců, ošetření a ochrana dílců, - u dílců železobetonových a předpjatých veškerá výztuž, případně i tuhé kovové prvky a závěsná oka, - úpravy a zařízení pro uložení a transport dílce, - veškeré požadované úpravy dílců, včetně doplňkových konstrukcí a vybavení, - sestavení dílce na stavbě včetně montážních zařízení, plošin a prahů a pod., - výplň, těsnění a tmelení spár a spojů, - očištění a ošetření úložných ploch, - zednické výpomoce pro montáž dílců, - označení dílce výrobním štítkem nebo jiným způsobem, - úpravy dílce pro dodržení požadované přesnosti jeho osazení, včetně případných měření, - veškerá zařízení pro zajištění stability v každém okamžiku, - další práce dané případně specifikací k příslušnému prefabrik. dílci (úprava pohledových ploch, příp. rubových ploch, osazení měřících zařízení, zkoušení a měření dílců a pod.). | z části E.1, příl. 6.1; křídla vpravo - výkres tvaru: 2m3+10,6m3=12,6000 [A]m3 z části E.1, příl. 6.3; křídla vlevo - výkres tvaru: 2m3+10,6m3=12,6000 [B]m3 A+B=25,2000 [C]m3
| Dopln. popis | C35/45 - XC4, XF4, vč. zřízení pracovních a dilatačních spar.
38 | 342175.A | STĚNY A PŘÍČKY VÝPLŇ A ODDĚL Z KOV DÍLCŮ Z NEREZ OCELI | T | 0.03 | 0 | 0 | 0 | 0 | 0 | 0 | P | 13 - OTSKP | - dodání dílce požadovaného tvaru a vlastností, jeho skladování, doprava a osazení do definitivní polohy, včetně komplexní technologie výroby a montáže dílců, ošetření a ochrana dílců, - úpravy a zařízení pro uložení a transport dílce, - veškeré požadované úpravy dílců, včetně doplňkových konstrukcí a vybavení, - sestavení dílce na stavbě včetně montážních zařízení, plošin a prahů a pod., - výplň, těsnění a tmelení spár a spojů, - očištění a ošetření úložných ploch, - zednické výpomoce pro montáž dílců, - označení dílce výrobním štítkem nebo jiným způsobem, - úpravy dílce pro dodržení požadované přesnosti jeho osazení, včetně případných měření, - veškerá zařízení pro zajištění stability v každém okamžiku, - další práce dané případně specifikací k příslušnému dílci (úprava pohledových ploch, příp. rubových ploch, osazení měřících zařízení, zkoušení a měření dílců a pod.). - dílenská dokumentace, včetně technologického předpisu spojování, - dodání materiálu v požadované kvalitě a výroba konstrukce i dílenská (včetně pomůcek, přípravků a prostředků pro výrobu) bez ohledu na náročnost a její hmotnost, dílenská montáž, - dodání spojovacího materiálu, - zřízení montážních a dilatačních spojů, spar, včetně potřebných úprav, vložek, opracování, očištění a ošetření, - podpěr. konstr. a lešení všech druhů pro montáž konstrukcí i doplňkových, včetně požadovaných otvorů, ochranných a bezpečnostních opatření a základů pro tyto konstrukce a lešení, - jakákoliv doprava a manipulace dílců a montážních sestav, včetně dopravy konstrukce z výrobny na stavbu, - montáž konstrukce na staveništi, včetně montážních prostředků a pomůcek a zednických výpomocí, - montážní dokumentace včetně technologického předpisu montáže, - výplň, těsnění a tmelení spar a spojů, - čištění konstrukce a odstranění všech vrubů (vrypy, otlačeniny a pod.), - veškeré druhy opracování povrchů, včetně úprav pod nátěry a pod izolaci, - veškeré druhy dílenských základů a základních nátěrů a povlaků, - všechny druhy ocelového kotvení, - dílenskou přejímku a montážní prohlídku, včetně požadovaných dokladů, - zřízení kotevních otvorů nebo jam, nejsou-li částí jiné konstrukce, jejich úpravy, očištění a ošetření, - osazení kotvení nebo přímo částí konstrukce do podpůrné konstrukce nebo do zeminy, - výplň kotevních otvorů (příp. podlití patních desek) maltou, betonem nebo jinou speciální hmotou, vyplnění jam zeminou, - ošetření kotevní oblasti proti vzniku trhlin, vlivu povětrnosti a pod., - osazení nivelačních značek, včetně jejich zaměření, označení znakem výrobce a vyznačení letopočtu. Dokumentace pro zadání stavby může dále předepsat že cena položky ještě obsahuje například: - veškeré druhy protikorozní ochrany a nátěry konstrukcí, - žárové zinkování ponorem nebo žárové stříkání (metalizace) kovem, - zvláštní spojovací prostředky, rozebíratelnost konstrukce, - osazení měřících zařízení a úpravy pro ně - ochranná opatření před účinky bludných proudů - ochranu před přepětím. | z části E.1, příl. 8 - výkres zábradlí: 0,03285t=0,0329 [A]t
| Dopln. popis | Výplň zábradlí z tahokovu vč. lemovacího profilu.
39 | 348173.A | ZÁBRADLÍ Z DÍLCŮ KOVOVÝCH ŽÁROVĚ ZINK PONOREM S NÁTĚREM | KG | 803.34 | 0 | 0 | 0 | 0 | 0 | 0 | P | 13 - OTSKP | - dílenská dokumentace, včetně technologického předpisu spojování, - dodání materiálu v požadované kvalitě a výroba konstrukce i dílenská (včetně pomůcek, přípravků a prostředků pro výrobu) bez ohledu na náročnost a její hmotnost, dílenská montáž, - dodání spojovacího materiálu, - zřízení montážních a dilatačních spojů, spar, včetně potřebných úprav, vložek, opracování, očištění a ošetření, - podpěr. konstr. a lešení všech druhů pro montáž konstrukcí i doplňkových, včetně požadovaných otvorů, ochranných a bezpečnostních opatření a základů pro tyto konstrukce a lešení, - jakákoliv doprava a manipulace dílců a montážních sestav, včetně dopravy konstrukce z výrobny na stavbu, - montáž konstrukce na staveništi, včetně montážních prostředků a pomůcek a zednických výpomocí, - montážní dokumentace včetně technologického předpisu montáže, - výplň, těsnění a tmelení spar a spojů, - čištění konstrukce a odstranění všech vrubů (vrypy, otlačeniny a pod.), - veškeré druhy opracování povrchů, včetně úprav pod nátěry a pod izolaci, - veškeré druhy dílenských základů a základních nátěrů a povlaků, - všechny druhy ocelového kotvení, - dílenskou přejímku a montážní prohlídku, včetně požadovaných dokladů, - zřízení kotevních otvorů nebo jam, nejsou-li částí jiné konstrukce, jejich úpravy, očištění a ošetření, - osazení kotvení nebo přímo částí konstrukce do podpůrné konstrukce nebo do zeminy, - výplň kotevních otvorů (příp. podlití patních desek) maltou, betonem nebo jinou speciální hmotou, vyplnění jam zeminou, - ošetření kotevní oblasti proti vzniku trhlin, vlivu povětrnosti a pod., - osazení nivelačních značek, včetně jejich zaměření, označení znakem výrobce a vyznačení letopočtu. Dokumentace pro zadání stavby může dále předepsat, že cena položky ještě obsahuje například: - veškeré druhy protikorozní ochrany a nátěry konstrukcí, - žárové zinkování ponorem nebo žárové stříkání (metalizace) kovem, - zvláštní spojovací prostředky, rozebíratelnost konstrukce, - osazení měřících zařízení a úpravy pro ně - ochranná opatření před účinky bludných proudů - ochranu před přepětím. | z části E.1, příl. 8 - výkres zábradlí: panel 1: 4*126,09kg=504,3600 [A]kg panel 2: 2*149,49kg=298,9800 [B]kg A+B=803,3400 [C]kg
| Dopln. popis | PKO, ŽSP+ONS 03 odstín modrá DB 502, PKO - stupeň ochrany C4, tl. systému min. 240 µm. Vč. ukolejnění.
40 | 389127.A | MOSTNÍ RÁMOVÉ KONSTR Z DÍLCŮ ŽELEZOBET DO C50/60 (B60) | M3 | 38.9 | 0 | 0 | 0 | 0 | 0 | 0 | P | 13 - OTSKP | - dodání dílce požadovaného tvaru a vlastností, jeho skladování, doprava a osazení do definitivní polohy, včetně komplexní technologie výroby a montáže dílců, ošetření a ochrana dílců, - u dílců železobetonových a předpjatých veškerá výztuž, případně i tuhé kovové prvky a závěsná oka, - úpravy a zařízení pro uložení a transport dílce, - veškeré požadované úpravy dílců, včetně doplňkových konstrukcí a vybavení, - sestavení dílce na stavbě včetně montážních zařízení, plošin a prahů a pod., - výplň, těsnění a tmelení spár a spojů, - očištění a ošetření úložných ploch, - zednické výpomoce pro montáž dílců, - označení dílce výrobním štítkem nebo jiným způsobem, - úpravy dílce pro dodržení požadované přesnosti jeho osazení, včetně případných měření, - veškerá zařízení pro zajištění stability v každém okamžiku, - další práce dané případně specifikací k příslušnému prefabrik. dílci (úprava pohledových ploch, příp. rubových ploch, osazení měřících zařízení, zkoušení a měření dílců a pod.). | z části E.1, příl. 5.1 - nosná konstrukce - výkres tvaru: 1. fáze výstavby: 18,5m3=18,5000 [A]m3 2. fáze výstavby: 20,4m3=20,4000 [B]m3 A+B=38,9000 [C]m3
| Dopln. popis | XC4, XF4, vč. zřízení pracovních a dilatačních spar.
| Celkem za 3 | Svislé konstrukce |  |  |  | 0 |  | 0 |  | 0
| 4 | Vodorovné konstrukce | [8 empty] | S
41 | 417326.A | ZTUŽUJÍCÍ PÁSY ZE ŽELEZOBETONU DO C35/45 | M3 | 1.7 | 0 | 0 | 0 | 0 | 0 | 0 | P | 13 - OTSKP | - dodání čerstvého betonu (betonové směsi) požadované kvality, jeho uložení do požadovaného tvaru při jakékoliv hustotě výztuže, konzistenci čerstvého betonu a způsobu hutnění, ošetření a ochranu betonu, - zhotovení nepropustného, mrazuvzdorného betonu a betonu požadované trvanlivosti a vlastností, - užití potřebných přísad a technologií výroby betonu, - zřízení pracovních a dilatačních spar, včetně potřebných úprav, výplně, vložek, opracování, očištění a ošetření, - bednění požadovaných konstr. (i ztracené) s úpravou dle požadované kvality povrchu betonu, včetně odbedňovacích a odskružovacích prostředků, - podpěrné konstr. (skruže) a lešení všech druhů pro bednění, uložení čerstvého betonu, výztuže a doplňkových konstr., vč. požadovaných otvorů, ochranných a bezpečnostních opatření a základů těchto konstrukcí a lešení, - vytvoření kotevních čel, kapes, nálitků, a sedel, - zřízení všech požadovaných otvorů, kapes, výklenků, prostupů, dutin, drážek a pod., vč. ztížení práce a úprav kolem nich, - úpravy pro osazení výztuže, doplňkových konstrukcí a vybavení, - úpravy povrchu pro položení požadované izolace, povlaků a nátěrů, případně vyspravení, - ztížení práce u kabelových a injektážních trubek a ostatních zařízení osazovaných do betonu, - konstrukce betonových kloubů, upevnění kotevních prvků a doplňkových konstrukcí, - nátěry zabraňující soudržnost betonu a bednění, - výplň, těsnění a tmelení spar a spojů, - opatření povrchů betonu izolací proti zemní vlhkosti v částech, kde přijdou do styku se zeminou nebo kamenivem, - případné zřízení spojovací vrstvy u základů, - úpravy pro osazení zařízení ochrany konstrukce proti vlivu bludných proudů | z části E.1, příl. 5.1 - nosná konstrukce - výkres tvaru, dobetonávka petlice: 1. fáze výstavby: 0,7m3=0,7000 [A]m3 2. fáze výstavby: 1,0m3=1,0000 [B]m3 A+B=1,7000 [C]m3
| Dopln. popis | Petlicové spoje, bet. C35/45-XC4, XF3.
42 | 417365.A | VÝZTUŽ ZTUŽUJÍCÍCH PÁSŮ Z BETONÁŘSKÉ OCELI 10505 | T | 0.16 | 0 | 0 | 0 | 0 | 0 | 0 | P | 13 - OTSKP | Položka zahrnuje veškerý materiál, výrobky a polotovary, včetně mimostaveništní a vnitrostaveništní dopravy (rovněž přesuny), včetně naložení a složení, případně s uložením - dodání betonářské výztuže v požadované kvalitě, stříhání, řezání, ohýbání a spojování do všech požadovaných tvarů (vč. armakošů) a uložení s požadovaným zajištěním polohy a krytí výztuže betonem, - veškeré svary nebo jiné spoje výztuže, - pomocné konstrukce a práce pro osazení a upevnění výztuže, - zednické výpomoci pro montáž betonářské výztuže, - úpravy výztuže pro osazení doplňkových konstrukcí, - ochranu výztuže do doby jejího zabetonování, - úpravy výztuže pro zřízení železobetonových kloubů, kotevních prvků, závěsných ok a doplňkových konstrukcí, - veškerá opatření pro zajištění soudržnosti výztuže a betonu, - vodivé propojení výztuže, které je součástí ochrany konstrukce proti vlivům bludných proudů, vyvedení do měřících skříní nebo míst pro měření bludných proudů (vlastní měřící skříně se uvádějí položkami SD 74 - pol.č.74432). - povrchovou antikorozní úpravu výztuže, - separaci výztuže, - osazení měřících zařízení a úpravy pro ně, - osazení měřících skříní nebo míst pro měření bludných proudů. | 0,155804t=0,1558 [A]t
43 | 451312.A | PODKLADNÍ A VÝPLŇOVÉ VRSTVY Z PROSTÉHO BETONU C12/15 | M3 | 14.58 | 0 | 0 | 0 | 0 | 0 | 0 | P | 13 - OTSKP | - dodání čerstvého betonu (betonové směsi) požadované kvality, jeho uložení do požadovaného tvaru při jakékoliv hustotě výztuže, konzistenci čerstvého betonu a způsobu hutnění, ošetření a ochranu betonu, - zhotovení nepropustného, mrazuvzdorného betonu a betonu požadované trvanlivosti a vlastností, - užití potřebných přísad a technologií výroby betonu, - zřízení pracovních a dilatačních spar, včetně potřebných úprav, výplně, vložek, opracování, očištění a ošetření, - bednění požadovaných konstr. (i ztracené) s úpravou dle požadované kvality povrchu betonu, včetně odbedňovacích a odskružovacích prostředků, - podpěrné konstr. (skruže) a lešení všech druhů pro bednění, uložení čerstvého betonu, výztuže a doplňkových konstr., vč. požadovaných otvorů, ochranných a bezpečnostních opatření a základů těchto konstrukcí a lešení, - vytvoření kotevních čel, kapes, nálitků, a sedel, - zřízení všech požadovaných otvorů, kapes, výklenků, prostupů, dutin, drážek a pod., vč. ztížení práce a úprav kolem nich, - úpravy pro osazení výztuže, doplňkových konstrukcí a vybavení, - úpravy povrchu pro položení požadované izolace, povlaků a nátěrů, případně vyspravení, - ztížení práce u kabelových a injektážních trubek a ostatních zařízení osazovaných do betonu, - konstrukce betonových kloubů, upevnění kotevních prvků a doplňkových konstrukcí, - nátěry zabraňující soudržnost betonu a bednění, - výplň, těsnění a tmelení spar a spojů, - opatření povrchů betonu izolací proti zemní vlhkosti v částech, kde přijdou do styku se zeminou nebo kamenivem, - případné zřízení spojovací vrstvy u základů, - úpravy pro osazení zařízení ochrany konstrukce proti vlivu bludných proudů | z části E.1, příl. 5.1, nosná konstrukce - výkres tvaru; podkladní beton: 1. fáze výstavby: 2,9m3=2,9000 [A]m3 2. fáze výstavby: 3,0m3=3,0000 [B]m3 z části E.1, příl. 6.1, křídla vpravo - výkres tvaru; podkladní beton: 2,4m3=2,4000 [C]m3 z části E.1, příl. 6.3, křídla vlevo - výkres tvaru; podkladní beton: 2,4m3=2,4000 [D]m3 podkladní beton pod drenážní trubky: 9,7m2*0,2m*2=3,8800 [E]m3 A+B+C+D+E=14,5800 [F]m3
| Dopln. popis | X0
44 | 451315.A | PODKLADNÍ A VÝPLŇOVÉ VRSTVY Z PROSTÉHO BETONU C30/37 | M3 | 0.12 | 0 | 0 | 0 | 0 | 0 | 0 | P | 13 - OTSKP | - dodání čerstvého betonu (betonové směsi) požadované kvality, jeho uložení do požadovaného tvaru při jakékoliv hustotě výztuže, konzistenci čerstvého betonu a způsobu hutnění, ošetření a ochranu betonu, - zhotovení nepropustného, mrazuvzdorného betonu a betonu požadované trvanlivosti a vlastností, - užití potřebných přísad a technologií výroby betonu, - zřízení pracovních a dilatačních spar, včetně potřebných úprav, výplně, vložek, opracování, očištění a ošetření, - bednění požadovaných konstr. (i ztracené) s úpravou dle požadované kvality povrchu betonu, včetně odbedňovacích a odskružovacích prostředků, - podpěrné konstr. (skruže) a lešení všech druhů pro bednění, uložení čerstvého betonu, výztuže a doplňkových konstr., vč. požadovaných otvorů, ochranných a bezpečnostních opatření a základů těchto konstrukcí a lešení, - vytvoření kotevních čel, kapes, nálitků, a sedel, - zřízení všech požadovaných otvorů, kapes, výklenků, prostupů, dutin, drážek a pod., vč. ztížení práce a úprav kolem nich, - úpravy pro osazení výztuže, doplňkových konstrukcí a vybavení, - úpravy povrchu pro položení požadované izolace, povlaků a nátěrů, případně vyspravení, - ztížení práce u kabelových a injektážních trubek a ostatních zařízení osazovaných do betonu, - konstrukce betonových kloubů, upevnění kotevních prvků a doplňkových konstrukcí, - nátěry zabraňující soudržnost betonu a bednění, - výplň, těsnění a tmelení spar a spojů, - opatření povrchů betonu izolací proti zemní vlhkosti v částech, kde přijdou do styku se zeminou nebo kamenivem, - případné zřízení spojovací vrstvy u základů, - úpravy pro osazení zařízení ochrany konstrukce proti vlivu bludných proudů | podklad pro dlažbu z lom. kam, z pol. 465512 (tl. 0,1m): (1,4*1,4-3,14*0,5*0,5)*0,1=0,1175 [A]m3
| Dopln. popis | XF4
45 | 451315.B | PODKLADNÍ A VÝPLŇOVÉ VRSTVY Z PROSTÉHO BETONU C30/37 | M3 | 2.29 | 0 | 0 | 0 | 0 | 0 | 0 | P | 13 - OTSKP | - dodání čerstvého betonu (betonové směsi) požadované kvality, jeho uložení do požadovaného tvaru při jakékoliv hustotě výztuže, konzistenci čerstvého betonu a způsobu hutnění, ošetření a ochranu betonu, - zhotovení nepropustného, mrazuvzdorného betonu a betonu požadované trvanlivosti a vlastností, - užití potřebných přísad a technologií výroby betonu, - zřízení pracovních a dilatačních spar, včetně potřebných úprav, výplně, vložek, opracování, očištění a ošetření, - bednění požadovaných konstr. (i ztracené) s úpravou dle požadované kvality povrchu betonu, včetně odbedňovacích a odskružovacích prostředků, - podpěrné konstr. (skruže) a lešení všech druhů pro bednění, uložení čerstvého betonu, výztuže a doplňkových konstr., vč. požadovaných otvorů, ochranných a bezpečnostních opatření a základů těchto konstrukcí a lešení, - vytvoření kotevních čel, kapes, nálitků, a sedel, - zřízení všech požadovaných otvorů, kapes, výklenků, prostupů, dutin, drážek a pod., vč. ztížení práce a úprav kolem nich, - úpravy pro osazení výztuže, doplňkových konstrukcí a vybavení, - úpravy povrchu pro položení požadované izolace, povlaků a nátěrů, případně vyspravení, - ztížení práce u kabelových a injektážních trubek a ostatních zařízení osazovaných do betonu, - konstrukce betonových kloubů, upevnění kotevních prvků a doplňkových konstrukcí, - nátěry zabraňující soudržnost betonu a bednění, - výplň, těsnění a tmelení spar a spojů, - opatření povrchů betonu izolací proti zemní vlhkosti v částech, kde přijdou do styku se zeminou nebo kamenivem, - případné zřízení spojovací vrstvy u základů, - úpravy pro osazení zařízení ochrany konstrukce proti vlivu bludných proudů | (2*0,25+10,67)*4,1*0,05=2,2899 [A]m3
| Dopln. popis | Ochrana izolace na horní ploše nosné konstrukce, XC4, XF3.
46 | 451366.A | VÝZTUŽ PODKL VRSTEV Z KARI-SÍTÍ | T | 0.11 | 0 | 0 | 0 | 0 | 0 | 0 | P | 13 - OTSKP | položka zahrnuje: - dodání betonářské výztuže v požadované kvalitě, stříhání, řezání, ohýbání a spojování do všech požadovaných tvarů (vč. armakošů) a uložení s požadovaným zajištěním polohy a krytí výztuže betonem - veškeré svary nebo jiné spoje výztuže - pomocné konstrukce a práce pro osazení a upevnění výztuže - zednické výpomoci pro montáž betonářské výztuže - úpravy výztuže pro osazení doplňkových konstrukcí - ochranu výztuže do doby jejího zabetonování - veškerá opatření pro zajištění soudržnosti výztuže a betonu - vodivé propojení výztuže, které je součástí ochrany konstrukce proti vlivům bludných proudů, vyvedení do měřících skříní nebo míst pro měření bludných proudů - povrchovou antikorozní úpravu výztuže - separaci výztuže | výztuž betonové desky - ochrany izolace na horní ploše NK: 45,797m2*1,2(20% přesahy)*0,001983t/m2=0,1090 [A]t
| Dopln. popis | Ocel B500B, kari síť O 4 mm, oko 100x100.
47 | 45147.A | PODKL A VÝPLŇ VRSTVY Z MALTY PLASTICKÉ | M3 | 0.02 | 0 | 0 | 0 | 0 | 0 | 0 | P | 13 - OTSKP | Položka zahrnuje veškerý materiál, výrobky a polotovary, včetně mimostaveništní a vnitrostaveništní dopravy (rovněž přesuny), včetně naložení a složení, případně s uložením. | pod patky zábradlí: 0,24m*0,28m*0,02m*(3*4+3*2)=0,0242 [A]m3
48 | 45152.A | PODKLADNÍ A VÝPLŇOVÉ VRSTVY Z KAMENIVA DRCENÉHO | M3 | 22.75 | 0 | 0 | 0 | 0 | 0 | 0 | P | 13 - OTSKP | Položka zahrnuje veškerý materiál, výrobky a polotovary, včetně mimostaveništní a vnitrostaveništní dopravy (rovněž přesuny), včetně naložení a složení, případně s uložením. | konstrukce chodníku, štěrkodrť tl. 250 mm: 91m2*0,25m=22,7500 [A]m3 (odečteno z přílohy č. 3 - autocad)
49 | 465512.A | DLAŽBY Z LOMOVÉHO KAMENE NA MC | M3 | 0.24 | 0 | 0 | 0 | 0 | 0 | 0 | P | 13 - OTSKP | položka zahrnuje: - nutné zemní práce (svahování, úpravu pláně a pod.) - zřízení spojovací vrstvy - zřízení lože dlažby z cementové malty předepsané kvality a předepsané tloušťky - dodávku a položení dlažby z lomového kamene do předepsaného tvaru - spárování, těsnění, tmelení a vyplnění spar MC případně s vyklínováním - úprava povrchu pro odvedení srážkové vody - nezahrnuje podklad pod dlažbu, vykazuje se samostatně položkami SD 45 | okolo jímky (lom. kam. tl. 200 mm): (1,4*1,4-3,14*0,5*0,5)*0,2=0,2350 [A]m3
| Celkem za 4 | Vodorovné konstrukce |  |  |  | 0 |  | 0 |  | 0
| 5 | Komunikace | [8 empty] | S
50 | 502812.A | ZŘÍZENÍ KONSTRUKČNÍ VRSTVY TĚLESA ŽELEZNIČNÍHO SPODKU Z ANTIVIBRAČNÍCH ROHOŽÍ VODOROVNÝCH TL. OD 11 DO 20 MM | M2 | 110.39 | 0 | 0 | 0 | 0 | 0 | 0 | P | 13 - OTSKP | 1. Položka obsahuje: - nákup a dodání antivibračních rohoží v požadované kvalitě včetně upevňovacích a spojovacích prvků - očištění, popř. vyspravení podkladu - montáž antivibračních rohoží dle předepsaného technologického předpisu bez rozlišení šířky, po etapách, včetně pracovních spar a spojů - průkazní zkoušky, kontrolní zkoušky a kontrolní měření - úpravu napojení, ukončení a těsnění podél trativodů, vpustí, šachet apod. - úpravu povrchu vrstvy 2. Položka neobsahuje: X 3. Způsob měření: Měří se metr čtverečný projektované nebo skutečné plochy, přičemž do výměry je již zahrnuto ztratné, přesahy, prořezy. | v přechodové oblasti: 4m*4m*4=64,00 [A]m2 na NK: 4,1m*11,315m=46,39 [B]m2 A+B=110,39 [C]m2
51 | 56361.A | VOZOVKOVÉ VRSTVY Z RECYKLOVANÉHO MATERIÁLU TL DO 50MM | M2 | 91 | 0 | 0 | 0 | 0 | 0 | 0 | P | 13 - OTSKP | - dodání recyklátu v požadované kvalitě - očištění podkladu - uložení recyklátu dle předepsaného technologického předpisu, zhutnění vrstvy v předepsané tloušťce - zřízení vrstvy bez rozlišení šířky, pokládání vrstvy po etapách, včetně pracovních spar a spojů - úpravu napojení, ukončení - nezahrnuje postřiky, nátěry | konstrukce chodníku, R-mat tl. 50 mm: 91m2=91,0000 [A]m2 (odečteno z přílohy č. 3 - autocad)
| Celkem za 5 | Komunikace |  |  |  | 0 |  | 0 |  | 0
| 7 | Přidružená stavební výroba | [8 empty] | S
52 | 711127.A | IZOLACE BĚŽN KONSTR PROTI TLAK VODĚ Z PE FÓLIÍ | M2 | 119.13 | 0 | 0 | 0 | 0 | 0 | 0 | P | 13 - OTSKP | položka zahrnuje: - dodání předepsaného izolačního materiálu - očištění a ošetření podkladu, zadávací dokumentace může zahrnout i případné vyspravení - zřízení izolace jako kompletního povlaku, případně komplet. soustavy nebo systému podle příslušného technolog. předpisu - zřízení izolace i jednotlivých vrstev po etapách, včetně pracovních spár a spojů - úprava u okrajů, rohů, hran, dilatačních i pracovních spojů, kotev, obrubníků, dilatačních zařízení, odvodnění, otvorů, neizolovaných míst a pod. - zajištění odvodnění povrchu izolace, včetně odvodnění nejnižších míst, pokud dokumentace pro zadání stavby nestanoví jinak - ochrana izolace do doby zřízení definitivní ochranné vrstvy nebo konstrukce - úprava, očištění a ošetření prostoru kolem izolace - provedení požadovaných zkoušek - nezahrnuje ochranné vrstvy, např. geotextilii | 5,7m*10,45m*2m=119,1300 [A]m2
| Dopln. popis | Těsnící fólie tl. 2 mm v přechodové oblasti.
53 | 711331.A | IZOLACE PODZEM OBJ PROTI VOL STÉK VODĚ ASFALT NÁTĚRY | M2 | 260.07 | 0 | 0 | 0 | 0 | 0 | 0 | P | 13 - OTSKP | položka zahrnuje: - dodání předepsaného izolačního materiálu - očištění a ošetření podkladu, zadávací dokumentace může zahrnout i případné vyspravení - zřízení izolace jako kompletního povlaku, případně komplet. soustavy nebo systému podle příslušného technolog. předpisu - zřízení izolace i jednotlivých vrstev po etapách, včetně pracovních spár a spojů - úprava u okrajů, rohů, hran, dilatačních i pracovních spojů, kotev, obrubníků, dilatačních zařízení, odvodnění, otvorů, neizolovaných míst a pod. - zajištění odvodnění povrchu izolace, včetně odvodnění nejnižších míst, pokud dokumentace pro zadání stavby nestanoví jinak - ochrana izolace do doby zřízení definitivní ochranné vrstvy nebo konstrukce - úprava, očištění a ošetření prostoru kolem izolace - provedení požadovaných zkoušek - nezahrnuje ochranné vrstvy, např. geotextilii, cementový potěr, izolační přizdívku | izolace nosné konstrukce a křídel - penetrační nátěr: na rubu a líci opěr: (0,32+0,27+0,45+0,2)*11,2*2+(0,46+1+2,8)*10,5*2+0,5*2*2=119,2360 [A]m2 na rubu a líci křídel: 2*2,62*4+1,2*4+1*4+3,2*4+(0,25+0,49)*2*4+2,475*2*4+0,4*2*4+2,5*4+2,59*0,98*4+0,85*4=95,0328 [B]m2 vršek nosné konstrukce: (2*0,25+10,67)*4,1=45,7970 [C]m2 A+B+C=260,0658 [D]m2
| Dopln. popis | ALP - min. 0,3kg/m2
54 | 711332.A | IZOLACE PODZEM OBJ PROTI VOL STÉK VODĚ ASFALT PÁSY | M2 | 260.07 | 0 | 0 | 0 | 0 | 0 | 0 | P | 13 - OTSKP | položka zahrnuje: - dodání předepsaného izolačního materiálu - očištění a ošetření podkladu, zadávací dokumentace může zahrnout i případné vyspravení - zřízení izolace jako kompletního povlaku, případně komplet. soustavy nebo systému podle příslušného technolog. předpisu - zřízení izolace i jednotlivých vrstev po etapách, včetně pracovních spár a spojů - úprava u okrajů, rohů, hran, dilatačních i pracovních spojů, kotev, obrubníků, dilatačních zařízení, odvodnění, otvorů, neizolovaných míst a pod. - zajištění odvodnění povrchu izolace, včetně odvodnění nejnižších míst, pokud dokumentace pro zadání stavby nestanoví jinak - ochrana izolace do doby zřízení definitivní ochranné vrstvy nebo konstrukce - úprava, očištění a ošetření prostoru kolem izolace - provedení požadovaných zkoušek - nezahrnuje ochranné vrstvy, např. geotextilii, cementový potěr, izolační přizdívku | izolace nosné konstrukce a křídel - AIP: na rubu a líci opěr: (0,32+0,27+0,45+0,2)*11,2*2+(0,46+1+2,8)*10,5*2+0,5*2*2=119,2360 [A]m2 na rubu a líci křídel: 2*2,62*4+1,2*4+1*4+3,2*4+(0,25+0,49)*2*4+2,475*2*4+0,4*2*4+2,5*4+2,59*0,98*4+0,85*4=95,0328 [B]m2 vršek nosné konstrukce: (2*0,25+10,67)*4,1=45,7970 [C]m2 A+B+C=260,0658 [D]m2
| Dopln. popis | Asfaltová pásová plnoplošně spojená dle schváleného SVI
55 | 711519.A | OCHRANA IZOLACE PODZEMNÍCH OBJEKTŮ TEXTILIÍ | M2 | 214.27 | 0 | 0 | 0 | 0 | 0 | 0 | P | 13 - OTSKP | položka zahrnuje: - dodání předepsaného ochranného materiálu - zřízení ochrany izolace | na rubu a líci opěr: (0,32+0,27+0,45+0,2)*11,2*2+(0,46+1+2,8)*10,5*2+0,5*2*2=119,2360 [A]m2 na rubu a líci křídel: 2*2,62*4+1,2*4+1*4+3,2*4+(0,25+0,49)*2*4+2,475*2*4+0,4*2*4+2,5*4+2,59*0,98*4+0,85*4=95,0328 [B]m2 A+B=214,2688 [D]m2
| Dopln. popis | Měkká ochrana SVI svislé plochy geotextilie 300g/m2.
| Celkem za 7 | Přidružená stavební výroba |  |  |  | 0 |  | 0 |  | 0
| 8 | Potrubí | [8 empty] | S
56 | 87533.A | POTRUBÍ DREN Z TRUB PLAST HDPE DN DO 150MM | M | 22.6 | 0 | 0 | 0 | 0 | 0 | 0 | P | 13 - OTSKP | položky pro zhotovení potrubí platí bez ohledu na sklon zahrnuje: - výrobní dokumentaci (včetně technologického předpisu) - dodání veškerého trubního a pomocného materiálu (trouby, trubky, tvarovky, spojovací a těsnící materiál a pod.), podpěrných, závěsných a upevňovacích prvků, včetně potřebných úprav - úprava a příprava podkladu a podpěr, očištění a ošetření podkladu a podpěr - zřízení plně funkčního potrubí, kompletní soustavy, podle příslušného technologického předpisu - zřízení potrubí i jednotlivých částí po etapách, včetně pracovních spar a spojů, pracovního zaslepení konců a pod. - úprava prostupů, průchodů šachtami a komorami, okolí podpěr a vyústění, zaústění, napojení, vyvedení a upevnění odpad. výustí - ochrana potrubí nátěrem (vč. úpravy povrchu), případně izolací, nejsou-li tyto práce předmětem jiné položky - úprava, očištění a ošetření prostoru kolem potrubí - položky platí pro práce prováděné v prostoru zapaženém i nezapaženém a i v kolektorech, chráničkách - položky zahrnují i práce spojené s nutnými obtoky, převáděním a čerpáním vody | 2*11,3m=22,6000 [A]m
57 | 87634.A | CHRÁNIČKY Z TRUB PLASTOVÝCH DN DO 200MM | M | 1.72 | 0 | 0 | 0 | 0 | 0 | 0 | P | 13 - OTSKP | položky pro zhotovení potrubí platí bez ohledu na sklon zahrnuje: - výrobní dokumentaci (včetně technologického předpisu) - dodání veškerého trubního a pomocného materiálu (trouby, trubky, tvarovky, spojovací a těsnící materiál a pod.), podpěrných, závěsných a upevňovacích prvků, včetně potřebných úprav - úprava a příprava podkladu a podpěr, očištění a ošetření podkladu a podpěr - zřízení plně funkčního potrubí, kompletní soustavy, podle příslušného technologického předpisu - zřízení potrubí i jednotlivých částí po etapách, včetně pracovních spar a spojů, pracovního zaslepení konců a pod. - úprava prostupů, průchodů šachtami a komorami, okolí podpěr a vyústění, zaústění, napojení, vyvedení a upevnění odpad. výustí - ochrana potrubí nátěrem (vč. úpravy povrchu), případně izolací, nejsou-li tyto práce předmětem jiné položky - úprava, očištění a ošetření prostoru kolem potrubí včetně případně předepsaného utěsnění konců chrániček - položky platí pro práce prováděné v prostoru zapaženém i nezapaženém a i v kolektorech, chráničkách | PVC chránička pro průchod drenážní trubky křídlem, bude vložena při betonáži křídla: (0,41m+0,45m)*2=1,7200 [A]m
58 | 89914.A | ŠACHTOVÉ BETONOVÉ SKRUŽE SAMOSTATNÉ | KUS | 8 | 0 | 0 | 0 | 0 | 0 | 0 | P | 13 - OTSKP | - Položka zahrnuje veškerý materiál, výrobky a polotovary, včetně mimostaveništní a vnitrostaveništní dopravy (rovněž přesuny), včetně naložení a složení,případně s uložením. | 8ks=8,0000 [A]ks
| Dopln. popis | Vsakovací jímka – betonové skruže 1000/250/90.
59 | 89914.B | ŠACHTOVÉ BETONOVÉ SKRUŽE SAMOSTATNÉ | KUS | 24 | 0 | 0 | 0 | 0 | 0 | 0 | P | 13 - OTSKP | - Položka zahrnuje veškerý materiál, výrobky a polotovary, včetně mimostaveništní a vnitrostaveništní dopravy (rovněž přesuny), včetně naložení a složení,případně s uložením. | 6*4=24,0000 [A]ks
| Dopln. popis | Jímky do rohů stavební jámy – betonové skruže 600x300x80.
| Celkem za 8 | Potrubí |  |  |  | 0 |  | 0 |  | 0
| 9 | Ostatní konstrukce a práce | [8 empty] | S
60 | 9112A3.A | ZÁBRADLÍ MOSTNÍ S VODOR MADLY - DEMONTÁŽ S PŘESUNEM | M | 21.4 | 0 | 0 | 0 | 0 | 0 | 0 | P | 13 - OTSKP | položka zahrnuje: - demontáž a odstranění zařízení - jeho odvoz na předepsané místo | odstranění zábradlí: 2*10,7m=21,4000 [A]m
| Dopln. popis | Zábradlí se předá jako výzisk k dalšímu využití OŘ Ústí n/L
61 | 91722.A | CHODNÍKOVÉ OBRUBY Z BETONOVÝCH OBRUBNÍKŮ | M | 27.1 | 0 | 0 | 0 | 0 | 0 | 0 | P | 13 - OTSKP | Položka zahrnuje veškerý materiál, výrobky a polotovary, včetně mimostaveništní a vnitrostaveništní dopravy (rovněž přesuny), včetně naložení a složení,případně s uložením. Položka obruby a zpomalovací prahy zahrnuje i betonové lože i boční betonovou opěrku. | 7,3m+7,4m+2,4m+1m+6,6m+2,4m=27,1000 [A]m
62 | 919112.A | ŘEZÁNÍ ASFALTOVÉHO KRYTU VOZOVEK TL DO 100MM | M | 7.5 | 0 | 0 | 0 | 0 | 0 | 0 | P | 13 - OTSKP | položka zahrnuje řezání vozovkové vrstvy v předepsané tloušťce, včetně spotřeby vody | 4,4m+3,1m=7,5000 [A]m
63 | 931185R.A | VÝPLŇ Z EXTRUDOVANÉHO POLYSTYRENU TL 50MM | M2 | 214.27 | 0 | 0 | 0 | 0 | 0 | 0 | P | 13 - OTSKP | položka zahrnuje dodávku a osazení předepsaného materiálu, očištění ploch spáry před úpravou, očištění okolí spáry po úpravě | na rubu a líci opěr: (0,32+0,27+0,45+0,2)*11,2*2+(0,46+1+2,8)*10,5*2+0,5*2*2=119,24 [A]m2 na rubu a líci křídel: 2*2,62*4+1,2*4+1*4+3,2*4+(0,25+0,49)*2*4+2,475*2*4+0,4*2*4+2,5*4+2,59*0,98*4+0,85*4=95,03 [B]m2 A+B=214,27 [D]m2
| Dopln. popis | Měkká ochrana SVI svislé plochy extr.polyst. tl.50 mm
64 | 93544.A | ŽLABY Z DÍLCŮ Z POLYMERBET SVĚTLÉ ŠÍŘKY DO 250MM VČET MŘÍŽÍ | M | 4 | 0 | 0 | 0 | 0 | 0 | 0 | P | 13 - OTSKP | položka zahrnuje: -dodávku a uložení dílců žlabu z předepsaného materiálu předepsaných rozměrů včetně mříže - spárování, úpravy vtoku a výtoku - nezahrnuje nutné zemní práce, předepsané lože, obetonování - měří se v metrech běžných délky osy žlabu, odečítají se čistící kusy a vpustě | 4m=4,0000 [A]m
65 | 96611R.A | PŘEMÍSTĚNÍ KONSTRUKCÍ Z BETONOVÝCH DÍLCŮ | KUS | 1 | 0 | 0 | 0 | 0 | 0 | 0 | P | 13 - OTSKP | položka zahrnuje: - rozbourání konstrukce bez ohledu na použitou technologii - veškeré pomocné konstrukce (lešení a pod.) - veškerou manipulaci s vybouranou sutí a hmotami včetně uložení na skládku. Nezahrnuje poplatek za skládku, který se vykazuje v položce 0141** (s výjimkou malého množství bouraného materiálu, kde je možné poplatek zahrnout do jednotkové ceny bourání – tento fakt musí být uveden v doplňujícím textu k položce) - veškeré další práce plynoucí z technologického předpisu a z platných předpisů | 1ks=1,0000 [A]ks
| Dopln. popis | Odstranění květináče (bude ponechán u zařízení staveniště) + vrácení zpět po dokončení stavby.
66 | 966137.A | BOURÁNÍ KONSTRUKCÍ Z KAMENE NA MC S ODVOZEM DO 16KM | M3 | 131.16 | 0 | 0 | 0 | 0 | 0 | 0 | P | 13 - OTSKP | položka zahrnuje: - rozbourání konstrukce bez ohledu na použitou technologii - veškeré pomocné konstrukce (lešení a pod.) - veškerou manipulaci s vybouranou sutí a hmotami včetně uložení na skládku. Nezahrnuje poplatek za skládku, který se vykazuje v položce 0141** (s výjimkou malého množství bouraného materiálu, kde je možné poplatek zahrnout do jednotkové ceny bourání – tento fakt musí být uveden v doplňujícím textu k položce) - veškeré další práce plynoucí z technologického předpisu a z platných předpisů | odstranění kamenné opěry včetně křídel: Chomutov: 1,4*2,2*9,6+2,5*2,5*2=42,0680 [A]m3 Cheb: 1,4*2,2*9,6+2,5*2,5*2=42,0680 [B]m3 odstranění části kamenných základů: Chomutov: 0,75*1,7*10,2+2,1*2,5*2=23,5050 [C]m3 Cheb: 0,75*1,7*10,2+2,1*2,5*2=23,5050 [D]m3 A+B+C+D=131,1460 [E]m3
67 | 966167.A | BOURÁNÍ KONSTRUKCÍ ZE ŽELEZOBETONU S ODVOZEM DO 16KM | M3 | 32.58 | 0 | 0 | 0 | 0 | 0 | 0 | P | 13 - OTSKP | položka zahrnuje: - rozbourání konstrukce bez ohledu na použitou technologii - veškeré pomocné konstrukce (lešení a pod.) - veškerou manipulaci s vybouranou sutí a hmotami včetně uložení na skládku. Nezahrnuje poplatek za skládku, který se vykazuje v položce 0141** (s výjimkou malého množství bouraného materiálu, kde je možné poplatek zahrnout do jednotkové ceny bourání – tento fakt musí být uveden v doplňujícím textu k položce) - veškeré další práce plynoucí z technologického předpisu a z platných předpisů | odstranění žb prefabrikované závěrné zídky: vpravo: 0,285*2,6*2=1,4820 [A]m3 vlevo: 0,285*2,6*2=1,4820 [B]m3 odstranění žb úložného prahu: opěra Chomutov: 1,4*0,45*(2,6+2,6)+(1,4*0,6+0,75*0,36+0,5*0,21)*(2,2+1,1+1,1)+0,37*2,5*2=10,4720 [C]m3 opěra Cheb: 1,4*0,45*(2,6+2,6)+(1,4*0,6+0,75*0,36+0,5*0,21)*(2,2+1,1+1,1)+0,37*2,5*2=10,4720 [D]m3 odstranění žb desky chodníku (včetně římsy): vpravo: 0,25*3,9+0,4*(3,25+3,4)=3,6350 [E]m3 uprostřed: 0,37*3,9=1,4430 [F]m3 vlevo: 0,24*3,9+0,4*(3,25+3,4)=3,5960 [G]m3 A+B+C+D+E+F+G=32,5820 [H]m3
68 | 96618.A | BOURÁNÍ KONSTRUKCÍ KOVOVÝCH | T | 0.36 | 0 | 0 | 0 | 0 | 0 | 0 | P | 13 - OTSKP | položka zahrnuje: - rozebrání konstrukce bez ohledu na použitou technologii - veškeré pomocné konstrukce (lešení a pod.) - veškerou manipulaci s vybouranou sutí a hmotami včetně uložení na skládku. Nezahrnuje poplatek za skládku, který se vykazuje v položce 0141** (s výjimkou malého množství bouraného materiálu, kde je možné poplatek zahrnout do jednotkové ceny bourání – tento fakt musí být uveden v doplňujícím textu k položce) - veškeré další práce plynoucí z technologického předpisu a z platných předpisů | ložiska: 8ks*0,045t/ks=0,3600 [A]t
| Dopln. popis | Odvoz do sběrných surovin.
69 | 96618.B | BOURÁNÍ KONSTRUKCÍ KOVOVÝCH | T | 6 | 0 | 0 | 0 | 0 | 0 | 0 | P | 13 - OTSKP | položka zahrnuje: - rozebrání konstrukce bez ohledu na použitou technologii - veškeré pomocné konstrukce (lešení a pod.) - veškerou manipulaci s vybouranou sutí a hmotami včetně uložení na skládku. Nezahrnuje poplatek za skládku, který se vykazuje v položce 0141** (s výjimkou malého množství bouraného materiálu, kde je možné poplatek zahrnout do jednotkové ceny bourání – tento fakt musí být uveden v doplňujícím textu k položce) - veškeré další práce plynoucí z technologického předpisu a z platných předpisů | vpravo: 2,152t=2,1520 [A]t vlevo: 2,152t=2,1520 [B]t A+B=4,3040 [C]t
| Dopln. popis | Odstranění ocelové nosné konstrukce (10373) – bude odvezena a složena na plochu u staniční budovy v zastávce Nebanice, kde bude předána OŘ Ústí nad Labem k sešrotování. Zahrnuje rozřezání na přepravitelné díly délky max. 4,0m.
| Celkem za 9 | Ostatní konstrukce a práce |  |  |  | 0 |  | 0 |  | 0

## SO 02
FORMULÁŘ 5 | [6 empty] | majitel HIM: | SŽDC |  | 0 |  | M2 | 81.879 | 0
|  | SOUPIS PRACÍ K OCENĚNÍ | [7 empty] | Cena za objekt [Kč] |  | mj dle JKSO | počet mj | objektový ukazatel
Název stavby : |  | Rekonstrukce mostu v km 226,393 a 226,575 trati Chomutov – Cheb | [5 empty] | Číslo stavby | D14005
Název PS,SO : |  | Most v km 226,575 | Zatřídění objektu: (JKSO, JKPOV) |  |  |  |  | Číslo PS,SO | SO 02
Datum zpracování : | [7 empty] | Datum aktualizace :
Poř. číslo pol. | Číslo položky | Název položky | Měrná jednotka | Množství | Jednotková hmotnost | Celková hmotnost | CENA |  |  |  | Typ řádku | Kód datové základny | Technická specifikace | Výkaz výměr
[7 empty] | Dodávky |  | Montáže
[7 empty] | Jednotková | Celkem | Jednotková | Celkem
| 1 | 2 | 3 | 4 | 5 | 6 | 7 | 8 | 9 | 10 | 12 | 13 | 14 | 15
| 0 | Všeobecné konstrukce a práce | [8 empty] | S
1 | 014101.A | POPLATKY ZA SKLÁDKU | M3 | 326.49 | 0 | 0 | 0 | 0 | 0 | 0 | P | 13 - OTSKP | zahrnuje veškeré poplatky provozovateli skládky související s uložením odpadu na skládce. | z pol. 96613x: 326,485m3=326,4850 [A]m3
| Dopln. popis | Kámen z konstrukcí
2 | 014101.B | POPLATKY ZA SKLÁDKU | M3 | 11.91 | 0 | 0 | 0 | 0 | 0 | 0 | P | 13 - OTSKP | zahrnuje veškeré poplatky provozovateli skládky související s uložením odpadu na skládce. | z pol. 96616x: 11,913m3=11,9130 [A]m3
| Dopln. popis | Železobeton
3 | 014102.A | POPLATKY ZA SKLÁDKU | T | 4993.12 | 0 | 0 | 0 | 0 | 0 | 0 | P | 13 - OTSKP | zahrnuje veškeré poplatky provozovateli skládky související s uložením odpadu na skládce. | z pol. 12373x: 814,2m3*1,8t/m3=1 465,5600 [A]t z pol. 13173x: 1856,320m3*1,8t/m3=3 341,3760 [B]t z pol. 13273x: 103,436m3*1,8t/m3=186,1848 [C]t A+B+C=4 993,1208 [D]t
| Dopln. popis | Výkopek
4 | 014102.B | POPLATKY ZA SKLÁDKU | T | 279.92 | 0 | 0 | 0 | 0 | 0 | 0 | P | 13 - OTSKP | zahrnuje veškeré poplatky provozovateli skládky související s uložením odpadu na skládce. | z pol. 11313x: 4,034m3*2,56t/m3=10,3270 [A]t z pol. 11333x: 78,100m3*2,56t/m3t=199,9360 [B]t z pol. 11332x: 27,206m3*2,56t/m3=69,6474 [C]t A+B+C=279,9104 [D]t
| Dopln. popis | Asfalt
5 | 014102.C | POPLATKY ZA SKLÁDKU | T | 140.58 | 0 | 0 | 0 | 0 | 0 | 0 | P | 13 - OTSKP | zahrnuje veškeré poplatky provozovateli skládky související s uložením odpadu na skládce. | z pol. 11332x: 78,1m3*1,8t/m3=140,5800 [A]t
| Dopln. popis | Kamenivo z konstrukčních vrstev vozovky.
6 | 014201.A | POPLATKY ZA ZEMNÍK | M3 | 5 | 0 | 0 | 0 | 0 | 0 | 0 | P | 13 - OTSKP | zahrnuje veškeré poplatky majiteli zemníku související s nákupem zeminy (nikoliv s otvírkou zemníku) | pro pol. 17110: 5m3=5,0000 [A]m3
| Dopln. popis | Zemina do náspů
7 | 014201.B | POPLATKY ZA ZEMNÍK | M3 | 53.69 | 0 | 0 | 0 | 0 | 0 | 0 | P | 13 - OTSKP | zahrnuje veškeré poplatky majiteli zemníku související s nákupem zeminy (nikoliv s otvírkou zemníku) | pro pol. 18221: 536,930m2*0,1m=53,6930 [A]m3
| Dopln. popis | Nákup ornice
8 | 02720.A | POMOC PRÁCE ZŘÍZ NEBO ZAJIŠŤ REGULACI A OCHRANU DOPRAVY | KPL | 1 | 0 | 0 | 0 | 0 | 0 | 0 | P | 13 - OTSKP | zahrnuje veškeré náklady spojené s objednatelem požadovanými zařízeními
| Dopln. popis | Dopravně inženýrská opatření vč. nájmu a údržby značek a zařízení po celou dobu stavby dle přílohy F.2.
9 | 02730.A | POMOC PRÁCE ZŘÍZ NEBO ZAJIŠŤ OCHRANU INŽENÝRSKÝCH SÍTÍ | KPL | 1 | 0 | 0 | 0 | 0 | 0 | 0 | P | 13 - OTSKP | zahrnuje veškeré náklady spojené s objednatelem požadovanými zařízeními
| Dopln. popis | Ochrana inženýrských sítí ve výkopu (včetně uložení do předepsané hloubky). SŽDC SEE 6Kv 13 m SŽDC SSZ 13 m O2 61 m - na základě objednávky provede správce VO stávající potrubí RWE
10 | 02910.A | OSTATNÍ POŽADAVKY - ZEMĚMĚŘIČSKÁ MĚŘENÍ | KPL | 1 | 0 | 0 | 0 | 0 | 0 | 0 | P | 13 - OTSKP | zahrnuje veškeré náklady spojené s objednatelem požadovanými pracemi
| Dopln. popis | Vytyčení inženýrských sítí – 5 vedení v blízkosti mostu.
11 | 02950.A | OSTATNÍ POŽADAVKY - POSUDKY, KONTROLY, REVIZNÍ ZPRÁVY | KPL | 1 | 0 | 0 | 0 | 0 | 0 | 0 | P | 13 - OTSKP | zahrnuje veškeré náklady spojené s objednatelem požadovanými pracemi
| Dopln. popis | Výchozí revize plynovodu
| Celkem za 0 | Všeobecné konstrukce a práce |  |  |  | 0 |  | 0 |  | 0
| 1 | Zemní práce | [8 empty] | S
12 | 11130.A | SEJMUTÍ DRNU | M2 | 284 | 0 | 0 | 0 | 0 | 0 | 0 | P | 13 - OTSKP | včetně vodorovné dopravy a uložení na skládku | 2*142m*1m=284,0000 [A]m2
13 | 113137.A | ODSTRANĚNÍ KRYTU VOZOVEK A CHODNÍKŮ S ASFALT POJIVEM, ODVOZ DO 16KM | M3 | 4.03 | 0 | 0 | 0 | 0 | 0 | 0 | P | 13 - OTSKP | Položka zahrnuje veškerou manipulaci s vybouranou sutí a s vybouranými hmotami vč. uložení na skládku. Nezahrnuje poplatek za skládku, který se vykazuje v položce 0141** (s výjimkou malého množství bouraného materiálu, kde je možné poplatek zahrnout do jednotkové ceny bourání – tento fakt musí být uveden v doplňujícím textu k položce). | pro přeložku plyn. potr.: řad: 95,85m*1,00m*0,04m=3,8340 [A]m3 DP: 5,00m*1,00m*0,04m=0,2000 [B]m3 A+B=4,0340 [C]m3
14 | 113327.A | ODSTRAN PODKL VOZOVEK A CHODNÍKŮ Z KAMENIVA NESTMEL, ODVOZ DO 16KM | M3 | 78.1 | 0 | 0 | 0 | 0 | 0 | 0 | P | 13 - OTSKP | Položka zahrnuje veškerou manipulaci s vybouranou sutí a s vybouranými hmotami vč. uložení na skládku. Nezahrnuje poplatek za skládku, který se vykazuje v položce 0141** (s výjimkou malého množství bouraného materiálu, kde je možné poplatek zahrnout do jednotkové ceny bourání – tento fakt musí být uveden v doplňujícím textu k položce). | 142m*5,5m*0,1=78,1000 [A]m3 (z toho při přeložce plyn. potrubí: (95,85m+5m)*1m*0,1m=10,085m3)
15 | 113337.A | ODSTRAN PODKL VOZOVEK A CHOD S ASFALT POJIVEM, ODVOZ DO 16KM | M3 | 78.1 | 0 | 0 | 0 | 0 | 0 | 0 | P | 13 - OTSKP | Položka zahrnuje veškerou manipulaci s vybouranou sutí a s vybouranými hmotami vč. uložení na skládku. Nezahrnuje poplatek za skládku, který se vykazuje v položce 0141** (s výjimkou malého množství bouraného materiálu, kde je možné poplatek zahrnout do jednotkové ceny bourání – tento fakt musí být uveden v doplňujícím textu k položce). | 142m*5,5m*0,1=78,1000 [A]m3 (z toho při přeložce plyn. potrubí: (95,85m+5m)*1m*0,1m=10,085m3)
16 | 113727.A | FRÉZOVÁNÍ VOZOVEK ASFALTOVÝCH, ODVOZ DO 16KM | M3 | 27.21 | 0 | 0 | 0 | 0 | 0 | 0 | P | 13 - OTSKP | Položka zahrnuje veškerou manipulaci s vybouranou sutí a s vybouranými hmotami vč. uložení na skládku. Nezahrnuje poplatek za skládku, který se vykazuje v položce 0141** (s výjimkou malého množství bouraného materiálu, kde je možné poplatek zahrnout do jednotkové ceny bourání – tento fakt musí být uveden v doplňujícím textu k položce). | 142m*5,5m*0,04m=31,2400 [A]m3 odpočet asf. krytu odstr. při přeložce plyn. potrubí (pol. 11313x): -1*(95,85m+5m)*1m*0,04m=-4,0340 [B]m3 A+B=27,2060 [C]m3
17 | 113763.A | FRÉZOVÁNÍ DRÁŽKY PRŮŘEZU DO 300MM2 V ASFALTOVÉ VOZOVCE | M | 11 | 0 | 0 | 0 | 0 | 0 | 0 | P | 13 - OTSKP | Položka zahrnuje veškerou manipulaci s vybouranou sutí a s vybouranými hmotami vč. uložení na skládku. Nezahrnuje poplatek za skládku, který se vykazuje v položce 0141** (s výjimkou malého množství bouraného materiálu, kde je možné poplatek zahrnout do jednotkové ceny bourání – tento fakt musí být uveden v doplňujícím textu k položce). | 2*5,5m=11,0000 [A]m
| Dopln. popis | Pro těsnění napojení mezi stávající a novou vozovkou po položení ACO.
18 | 123737.A | ODKOP PRO SPOD STAVBU SILNIC A ŽELEZNIC TŘ. I, ODVOZ DO 16KM | M3 | 814.2 | 0 | 0 | 0 | 0 | 0 | 0 | P | 13 - OTSKP | položka zahrnuje: - vodorovná a svislá doprava, přemístění, přeložení, manipulace s výkopkem - kompletní provedení vykopávky nezapažené i zapažené - ošetření výkopiště po celou dobu práce v něm vč. klimatických opatření - ztížení vykopávek v blízkosti podzemního vedení, konstrukcí a objektů vč. jejich dočasného zajištění - ztížení pod vodou, v okolí výbušnin, ve stísněných prostorech a pod. - příplatek za lepivost - těžení po vrstvách, pásech a po jiných nutných částech (figurách) - čerpání vody vč. čerpacích jímek, potrubí a pohotovostní čerpací soupravy (viz ustanovení k pol. 1151,2) - potřebné snížení hladiny podzemní vody - těžení a rozpojování jednotlivých balvanů - vytahování a nošení výkopku - svahování a přesvah. svahů do konečného tvaru, výměna hornin v podloží a v pláni znehodnocené klimatickými vlivy - ruční vykopávky, odstranění kořenů a napadávek - pažení, vzepření a rozepření vč. přepažování (vyjma štětových stěn) - úpravu, ochranu a očištění dna, základové spáry, stěn a svahů - zhutnění podloží, případně i svahů vč. svahování - zřízení stupňů v podloží a lavic na svazích, není-li pro tyto práce zřízena samostatná položka - udržování výkopiště a jeho ochrana proti vodě - odvedení nebo obvedení vody v okolí výkopiště a ve výkopišti - třídění výkopku - veškeré pomocné konstrukce umožňující provedení vykopávky (příjezdy, sjezdy, nájezdy, lešení, podpěr. konstr., přemostění, zpevněné plochy, zakrytí a pod.) - nezahrnuje uložení zeminy (na skládku, do násypu) ani poplatky za skládku, vykazují se v položce č.0141** | výkop pro vozovku+podél náspu+vsakovací šachta: 814,2m3=814,2000 [A]m3
19 | 12573.A | VYKOPÁVKY ZE ZEMNÍKŮ A SKLÁDEK TŘ. I | M3 | 37.75 | 0 | 0 | 0 | 0 | 0 | 0 | P | 13 - OTSKP | položka zahrnuje: - vodorovná a svislá doprava, přemístění, přeložení, manipulace s výkopkem - kompletní provedení vykopávky nezapažené i zapažené - ošetření výkopiště po celou dobu práce v něm vč. klimatických opatření - ztížení vykopávek v blízkosti podzemního vedení, konstrukcí a objektů vč. jejich dočasného zajištění - ztížení pod vodou, v okolí výbušnin, ve stísněných prostorech a pod. - příplatek za lepivost - těžení po vrstvách, pásech a po jiných nutných částech (figurách) - čerpání vody vč. čerpacích jímek, potrubí a pohotovostní čerpací soupravy (viz ustanovení k pol. 1151,2) - potřebné snížení hladiny podzemní vody - těžení a rozpojování jednotlivých balvanů - vytahování a nošení výkopku - ruční vykopávky, odstranění kořenů a napadávek - pažení, vzepření a rozepření vč. přepažování (vyjma štětových stěn) - úpravu, ochranu a očištění dna, základové spáry, stěn a svahů - udržování výkopiště a jeho ochrana proti vodě - odvedení nebo obvedení vody v okolí výkopiště a ve výkopišti - třídění výkopku - veškeré pomocné konstrukce umožňující provedení vykopávky (příjezdy, sjezdy, nájezdy, lešení, podpěr. konstr., přemostění, zpevněné plochy, zakrytí a pod.) položka nezahrnuje: - práce spojené s otvírkou zemníku - poplatek za materiál ze zemníku (zemina, ornice) | ze zemníku pro pol. 18221: 32,746m3=32,7460 [A]m3 pro pol. 17110: 5m3=5,0000 [B]m3 A+B=37,7460 [C]
20 | 131737.A | HLOUBENÍ JAM ZAPAŽ I NEPAŽ TŘ. I, ODVOZ DO 16KM | M3 | 1856.33 | 0 | 0 | 0 | 0 | 0 | 0 | P | 13 - OTSKP | položka zahrnuje: - vodorovná a svislá doprava, přemístění, přeložení, manipulace s výkopkem - kompletní provedení vykopávky nezapažené i zapažené - ošetření výkopiště po celou dobu práce v něm vč. klimatických opatření - ztížení vykopávek v blízkosti podzemního vedení, konstrukcí a objektů vč. jejich dočasného zajištění - ztížení pod vodou, v okolí výbušnin, ve stísněných prostorech a pod. - příplatek za lepivost - těžení po vrstvách, pásech a po jiných nutných částech (figurách) - čerpání vody vč. čerpacích jímek, potrubí a pohotovostní čerpací soupravy (viz ustanovení k pol. 1151,2) - potřebné snížení hladiny podzemní vody - těžení a rozpojování jednotlivých balvanů - vytahování a nošení výkopku - svahování a přesvah. svahů do konečného tvaru, výměna hornin v podloží a v pláni znehodnocené klimatickými vlivy - ruční vykopávky, odstranění kořenů a napadávek - pažení, vzepření a rozepření vč. přepažování (vyjma štětových stěn) - úpravu, ochranu a očištění dna, základové spáry, stěn a svahů - odvedení nebo obvedení vody v okolí výkopiště a ve výkopišti - třídění výkopku - veškeré pomocné konstrukce umožňující provedení vykopávky (příjezdy, sjezdy, nájezdy, lešení, podpěr. konstr., přemostění, zpevněné plochy, zakrytí a pod.) - nezahrnuje uložení zeminy (na skládku, do násypu) ani poplatky za skládku, vykazují se v položce č.0141** | pod štěrkovým ložem: opěra Chomutov: 6,65*5,2*7,1+8,2*12,2+4,71*5,2*0,5*7,1+8,26*5,2*7,8+4,71*5,2*0,5*7,8+9,2*5,9=917,3290 [A]m3 opěra Chomutov - v blízkosti IS: 2,2*1,4*19,7=60,6760 [B]m3 opěra Cheb: 7,58*5,2*7,1+8,3*6,1+4,71*5,2*0,5*7,1+5,39*5,2*7,8+4,71*5,2*0,5*7,8+8,9*9,1=812,5574 [C]m3 opěra Cheb - v blízkosti IS: 2,1*1,4*20,3=59,6820 [D]m3 jáma pro uzavírací tvarovku (plyn. potr.): začátek: 1,35*1,5*1,5=3,0375 [E]m3 konec: 1,35*1,5*1,5 =3,0375 [F]m3 A+B+C+D+E+F=1 856,3194 [G]m3
21 | 132737.A | HLOUBENÍ RÝH ŠÍŘ DO 2M PAŽ I NEPAŽ TŘ. I, ODVOZ DO 16KM | M3 | 103.44 | 0 | 0 | 0 | 0 | 0 | 0 | P | 13 - OTSKP | položka zahrnuje: - vodorovná a svislá doprava, přemístění, přeložení, manipulace s výkopkem - kompletní provedení vykopávky nezapažené i zapažené - ošetření výkopiště po celou dobu práce v něm vč. klimatických opatření - ztížení vykopávek v blízkosti podzemního vedení, konstrukcí a objektů vč. jejich dočasného zajištění - ztížení pod vodou, v okolí výbušnin, ve stísněných prostorech a pod. - příplatek za lepivost - těžení po vrstvách, pásech a po jiných nutných částech (figurách) - čerpání vody vč. čerpacích jímek, potrubí a pohotovostní čerpací soupravy (viz ustanovení k pol. 1151,2) - potřebné snížení hladiny podzemní vody - těžení a rozpojování jednotlivých balvanů - vytahování a nošení výkopku - svahování a přesvah. svahů do konečného tvaru, výměna hornin v podloží a v pláni znehodnocené klimatickými vlivy - ruční vykopávky, odstranění kořenů a napadávek - pažení, vzepření a rozepření vč. přepažování (vyjma štětových stěn) - úpravu, ochranu a očištění dna, základové spáry, stěn a svahů - odvedení nebo obvedení vody v okolí výkopiště a ve výkopišti - třídění výkopku - veškeré pomocné konstrukce umožňující provedení vykopávky (příjezdy, sjezdy, nájezdy, lešení, podpěr. konstr., přemostění, zpevněné plochy, zakrytí a pod.) - nezahrnuje uložení zeminy (na skládku, do násypu) ani poplatky za skládku, vykazují se v položce č.0141** | pro plynovod: řad: 1,35m*97,22m*1m=131,2470 [A]m3 DP: ((1,35m+1,25m)/2)*7,31m*1m=9,5030 [B]m3 odpočet konstr.vrstev komunikace: řad: -1*0,37m*95,85m*1,00m=-35,4645 [C]m3 DO: -1*0,37m*5,00m*1,00m=-1,8500 [D]m3 A+B+C+D=103,4355 [E]m3
22 | 17110.A | ULOŽENÍ SYPANINY DO NÁSYPŮ SE ZHUTNĚNÍM | M3 | 5 | 0 | 0 | 0 | 0 | 0 | 0 | P | 13 - OTSKP | položka zahrnuje: - kompletní provedení zemní konstrukce vč. výběru vhodného materiálu - úprava ukládaného materiálu vlhčením, tříděním, promícháním nebo vysoušením, příp. jiné úpravy za účelem zlepšení jeho mech. vlastností - hutnění i různé míry hutnění - ošetření úložiště po celou dobu práce v něm vč. klimatických opatření - ztížení v okolí vedení, konstrukcí a objektů a jejich dočasné zajištění - ztížení provádění vč. hutnění ve ztížených podmínkách a stísněných prostorech - ztížené ukládání sypaniny pod vodu - ukládání po vrstvách a po jiných nutných částech (figurách) vč. dosypávek - spouštění a nošení materiálu - výměna částí zemní konstrukce znehodnocené klimatickými vlivy - ruční hutnění a výplň jam a prohlubní v podloží - úprava, očištění, ochrana a zhutnění podloží - svahování, hutnění a uzavírání povrchů svahů - zřízení lavic na svazích - udržování úložiště a jeho ochrana proti vodě - odvedení nebo obvedení vody v okolí úložiště a v úložišti - veškeré pomocné konstrukce umožňující provedení zemní konstrukce (příjezdy, sjezdy, nájezdy, lešení, podpěrné konstrukce, přemostění, zpevněné plochy, zakrytí a pod.) | v km 0.125: 5m3=5,0000 [A]m3
23 | 17120.A | ULOŽENÍ SYPANINY DO NÁSYPŮ A NA SKLÁDKY BEZ ZHUTNĚNÍ | M3 | 2773.96 | 0 | 0 | 0 | 0 | 0 | 0 | P | 13 - OTSKP | položka zahrnuje: - kompletní provedení zemní konstrukce do předepsaného tvaru - ošetření úložiště po celou dobu práce v něm vč. klimatických opatření - ztížení v okolí vedení, konstrukcí a objektů a jejich dočasné zajištění - ztížení provádění ve ztížených podmínkách a stísněných prostorech - ztížené ukládání sypaniny pod vodu - ukládání po vrstvách a po jiných nutných částech (figurách) vč. dosypávek - spouštění a nošení materiálu - úprava, očištění a ochrana podloží a svahů - svahování, uzavírání povrchů svahů - udržování úložiště a jeho ochrana proti vodě - odvedení nebo obvedení vody v okolí úložiště a v úložišti - veškeré pomocné konstrukce umožňující provedení zemní konstrukce (příjezdy, sjezdy, nájezdy, lešení, podpěrné konstrukce, přemostění, zpevněné plochy, zakrytí a pod.) | uložení výkopku na řízenou skládku: z pol. 12373x: 814,2m3=814,2000 [A]m3 z pol. 13173x: 1856,320m3=1 856,3200 [B]m3 z pol. 13273x: 103,436m3=103,4360 [C]m3 A+B+C=2 773,9560 [D]m3
24 | 17180.A | ULOŽENÍ SYPANINY DO NÁSYPŮ Z NAKUPOVANÝCH MATERIÁLŮ | M3 | 948.58 | 0 | 0 | 0 | 0 | 0 | 0 | P | 13 - OTSKP | položka zahrnuje: - kompletní provedení zemní konstrukce (násypového tělesa včetně aktivní zóny) včetně nákupu a dopravy materiálu dle zadávací dokumentace - úprava ukládaného materiálu vlhčením, tříděním, promícháním nebo vysoušením, příp. jiné úpravy za účelem zlepšení jeho mech. vlastností - hutnění i různé míry hutnění - ošetření úložiště po celou dobu práce v něm vč. klimatických opatření - ztížení v okolí vedení, konstrukcí a objektů a jejich dočasné zajištění - ztížení provádění vč. hutnění ve ztížených podmínkách a stísněných prostorech - ztížené ukládání sypaniny pod vodu - ukládání po vrstvách a po jiných nutných částech (figurách) vč. dosypávek - spouštění a nošení materiálu - výměna částí zemní konstrukce znehodnocené klimatickými vlivy - ruční hutnění a výplň jam a prohlubní v podloží - úprava, očištění, ochrana a zhutnění podloží - svahování, hutnění a uzavírání povrchů svahů - zřízení lavic na svazích - udržování úložiště a jeho ochrana proti vodě - odvedení nebo obvedení vody v okolí úložiště a v úložišti - veškeré pomocné konstrukce umožňující provedení zemní konstrukce (příjezdy, sjezdy, nájezdy, lešení, podpěrné konstrukce, přemostění, zpevněné plochy, zakrytí a pod.) | svahové kužely a svahy: 18,3*(6,8+6,3)+18,1*(6,2+5,6)+16,4*(6,4+3,6)+15,2*(6,1+3,4)+4,5*2,1*4+3,2*2,3*6,2+3,2*2,3*5,8+2,8*1,9*4,9+3,4*2*5,1=948,5780 [A]m3
| Dopln. popis | Stěrkodrť frakce 0-32, ID=0,95.
25 | 17481.A | ZÁSYP JAM A RÝH Z NAKUPOVANÝCH MATERIÁLŮ | M3 | 66.57 | 0 | 0 | 0 | 0 | 0 | 0 | P | 13 - OTSKP | položka zahrnuje: - kompletní provedení zemní konstrukce včetně nákupu a dopravy materiálu dle zadávací dokumentace - úprava ukládaného materiálu vlhčením, tříděním, promícháním nebo vysoušením, příp. jiné úpravy za účelem zlepšení jeho mech. vlastností - hutnění i různé míry hutnění - ošetření úložiště po celou dobu práce v něm vč. klimatických opatření - ztížení v okolí vedení, konstrukcí a objektů a jejich dočasné zajištění - ztížení provádění vč. hutnění ve ztížených podmínkách a stísněných prostorech - ztížené ukládání sypaniny pod vodu - ukládání po vrstvách a po jiných nutných částech (figurách) vč. dosypávek - spouštění a nošení materiálu - výměna částí zemní konstrukce znehodnocené klimatickými vlivy - udržování úložiště a jeho ochrana proti vodě - odvedení nebo obvedení vody v okolí úložiště a v úložišti - veškeré pomocné konstrukce umožňující provedení zemní konstrukce (příjezdy, sjezdy, nájezdy, lešení, podpěrné konstrukce, přemostění, zpevněné plochy, zakrytí a pod.) | řad: 1,35*97,22*1=131,2470 [A] DP: ((1,35+1,25)/2)*7,31*1=9,5030 [B] odpočet konstr.vrstev komunikace: řad: -1*0,37m*95,85m*1,00m=-35,4645 [C]m3 DP: -1*0,37m*5,00m*1,00m=-1,8500 [D]m3 odpočet lože pod potrubím: řad: -1*97,22m*1,00m*0,15m=-14,5830 [E]m3 DP: -1*7,31m*1,00m*0,15m=-1,0965 [F]m3 odpočet obsypu potrubí: řad: -1*97,22m*1,00m*(0,20m+0,063m)=-25,5689 [G]m3 DP: -1*7,31m*1,00m*(0,2m+0,032m)=-1,6959 [H]m3 jámy pro uzavírací tavrovky: začátek: 1,35m*1,5m*1,5m=3,0375 [I]m3 konec: 1,35m*1,5m*1,5m=3,0375 [J]m3 A+B+C+D+E+F+G+H+I+J=66,5662 [K]m3
| Dopln. popis | kamenivo těžené hrubé frakce 22-63
26 | 17581.B | OBSYP POTRUBÍ A OBJEKTŮ Z NAKUPOVANÝCH MATERIÁLŮ | M3 | 1.26 | 0 | 0 | 0 | 0 | 0 | 0 | P | 13 - OTSKP | položka zahrnuje: - kompletní provedení zemní konstrukce včetně nákupu a dopravy materiálu dle zadávací dokumentace - úprava ukládaného materiálu vlhčením, tříděním, promícháním nebo vysoušením, příp. jiné úpravy za účelem zlepšení jeho mech. vlastností - hutnění i různé míry hutnění - ošetření úložiště po celou dobu práce v něm vč. klimatických opatření - ztížení v okolí vedení, konstrukcí a objektů a jejich dočasné zajištění - ztížení provádění vč. hutnění ve ztížených podmínkách a stísněných prostorech - ztížené ukládání sypaniny pod vodu - ukládání po vrstvách a po jiných nutných částech (figurách) vč. dosypávek - spouštění a nošení materiálu - výměna částí zemní konstrukce znehodnocené klimatickými vlivy - ruční hutnění a výplň jam a prohlubní v podloží - úprava, očištění, ochrana a zhutnění podloží - svahování, hutnění a uzavírání povrchů svahů - zřízení lavic na svazích - udržování úložiště a jeho ochrana proti vodě - odvedení nebo obvedení vody v okolí úložiště a v úložišti - veškeré pomocné konstrukce umožňující provedení zemní konstrukce (příjezdy, sjezdy, nájezdy, lešení, podpěrné konstrukce, přemostění, zpevněné plochy, zakrytí a pod.) | obsyp drenážní trubky: 0,07m2*9m*2=1,2600 [A]m3
| Dopln. popis | Štěrk fr. 16-32.
27 | 17581.C | OBSYP POTRUBÍ A OBJEKTŮ Z NAKUPOVANÝCH MATERIÁLŮ | M3 | 26.84 | 0 | 0 | 0 | 0 | 0 | 0 | P | 13 - OTSKP | položka zahrnuje: - kompletní provedení zemní konstrukce včetně nákupu a dopravy materiálu dle zadávací dokumentace - úprava ukládaného materiálu vlhčením, tříděním, promícháním nebo vysoušením, příp. jiné úpravy za účelem zlepšení jeho mech. vlastností - hutnění i různé míry hutnění - ošetření úložiště po celou dobu práce v něm vč. klimatických opatření - ztížení v okolí vedení, konstrukcí a objektů a jejich dočasné zajištění - ztížení provádění vč. hutnění ve ztížených podmínkách a stísněných prostorech - ztížené ukládání sypaniny pod vodu - ukládání po vrstvách a po jiných nutných částech (figurách) vč. dosypávek - spouštění a nošení materiálu - výměna částí zemní konstrukce znehodnocené klimatickými vlivy - ruční hutnění a výplň jam a prohlubní v podloží - úprava, očištění, ochrana a zhutnění podloží - svahování, hutnění a uzavírání povrchů svahů - zřízení lavic na svazích - udržování úložiště a jeho ochrana proti vodě - odvedení nebo obvedení vody v okolí úložiště a v úložišti - veškeré pomocné konstrukce umožňující provedení zemní konstrukce (příjezdy, sjezdy, nájezdy, lešení, podpěrné konstrukce, přemostění, zpevněné plochy, zakrytí a pod.) | obsyp plyn. potr.: řad: 97,22m*1,00m*(0,20m+0,063m)=25,5689 [A]m3 DP: 7,31m*1,00m*(0,2m+0,032m)=1,6959 [B]m3 odpočet potrubí: řad bez 12m chráničky: -1*(3,14*0,0315m*0,0315m)*(97,22m-12,00m)=-0,2655 [C]m3 chránička: -1*(3,14*0,055m*0,055m)*12,00m=-0,1140 [D]m3 DP bez 5m chráničky: -1*(3,14*0,016m*0,016m)*(7,31m-5,00m)=-0,0019 [E]m3 DP chránička: -1*(3,14*0,055m*0,055m)*5m=-0,0475 [F]m3 A+B+C+D+E+F=26,8359 [G]m3
| Dopln. popis | Štěrkopísek fr. 0-8
28 | 17680.A | VÝPLNĚ Z NAKUPOVANÝCH MATERIÁLŮ | M3 | 0.25 | 0 | 0 | 0 | 0 | 0 | 0 | P | 13 - OTSKP | položka zahrnuje: - kompletní provedení zemní konstrukce včetně nákupu a dopravy materiálu dle zadávací dokumentace - úprava ukládaného materiálu vlhčením, tříděním, promícháním nebo vysoušením, příp. jiné úpravy za účelem zlepšení jeho mech. vlastností - hutnění i různé míry hutnění - ošetření úložiště po celou dobu práce v něm vč. klimatických opatření - ztížení v okolí vedení, konstrukcí a objektů a jejich dočasné zajištění - ztížení provádění vč. hutnění ve ztížených podmínkách a stísněných prostorech - ztížené ukládání sypaniny pod vodu - ukládání po vrstvách a po jiných nutných částech (figurách) vč. dosypávek - spouštění a nošení materiálu - výměna částí zemní konstrukce znehodnocené klimatickými vlivy - ruční hutnění a výplň jam a prohlubní v podloží - úprava, očištění, ochrana a zhutnění podloží - udržování úložiště a jeho ochrana proti vodě - odvedení nebo obvedení vody v okolí úložiště a v úložišti - veškeré pomocné konstrukce umožňující provedení zemní konstrukce (příjezdy, sjezdy, nájezdy, lešení, podpěrné konstrukce, přemostění, zpevněné plochy, zakrytí a pod.) | štěrková kapsa pro úkap z drenážní trubky na svahový kužel: 0,5*0,5*1=0,2500 [A]m3
| Dopln. popis | Štěrk fr. 0-32.
29 | 18221.A | ROZPROSTŘENÍ ORNICE VE SVAHU V TL DO 0,10M | M2 | 536.93 | 0 | 0 | 0 | 0 | 0 | 0 | P | 13 - OTSKP | položka zahrnuje: nutné přemístění ornice z dočasných skládek vzdálených do 50m rozprostření ornice v předepsané tloušťce ve svahu přes 1:5 | 7,7*(6,8+6,3)+7,8*(6,2+5,6)+6,9*(6,1+3,4)+6,9*(6,4+3,6)=327,4600 [A]m2 podél sil. III/21223 dle části E.2, 10.3: 203m2=203,0000 [B]m2 po přeložce lyn. potr.: řad: (2,65m+1,37m)*1,00m=4,0200 [C]m2 DP: 2,45m*1,00m=2,4500 [D]m2 2x jáma pro uzavírací tvarovky: 2*1,50m*1,50m=4,5000 [E]m2 A+B+C+D=536,9300 [F]m2
30 | 18241.A | ZALOŽENÍ TRÁVNÍKU RUČNÍM VÝSEVEM | M2 | 338.43 | 0 | 0 | 0 | 0 | 0 | 0 | P | 13 - OTSKP | Zahrnuje dodání předepsané travní směsi, její výsev na ornici, zalévání, první pokosení, to vše bez ohledu na sklon terénu | 7,7*(6,8+6,3)+7,8*(6,2+5,6)+6,9*(6,1+3,4)+6,9*(6,4+3,6)=327,4600 [A]m2 po přeložce lyn. potr.: řad: (2,65m+1,37m)*1,00m=4,0200 [B]m2 DP: 2,45m*1,00m=2,4500 [C]m2 2x jáma pro uzavírací tvarovky: 2*1,50m*1,50m=4,5000 [D]m2 A+B+C+D=338,4300 [E]m2
| Celkem za 1 | Zemní práce |  |  |  | 0 |  | 0 |  | 0
| 2 | Základy | [8 empty] | S
31 | 212635.A | TRATIVODY KOMPL Z TRUB Z PLAST HDPE DN DO 150MM, RÝHA TŘ I | M | 117 | 0 | 0 | 0 | 0 | 0 | 0 | P | 13 - OTSKP | Položka platí pro kompletní konstrukce trativodů a zahrnuje zejména: - výkop rýhy předepsaného tvaru v dané třídě těžitelnosti, výplň, zásyp trativodu včetně dopravy, uložení přebytečného materiálu, dodávky předepsaného materiálu pro výplň a zásyp - zřízení spojovací vrstvy - zřízení podkladu a lože trativodu z předepsaného materiálu - dodávka a uložení trativodu předepsaného materiálu a profilu - obsyp trativodu předepsaným materiálem, případně vložení separační nebo drenážní vložky - ukončení trativodu zaústěním do potrubí nebo vodoteče, případně vybudování ukončujícího objektu (kapličky) dle VL - veškerý materiál, výrobky a polotovary, včetně mimostaveništní a vnitrostaveništní dopravy - nezahrnuje opláštění z geotextilie, fólie | 117m=117,0000 [A]m
| Dopln. popis | HDPE drenážní trubka, lože a výplň ze ŠD fr. 16-32.
32 | 22694.A | ZÁPOROVÉ PAŽENÍ Z KOVU DOČASNÉ | T | 10.84 | 0 | 0 | 0 | 0 | 0 | 0 | P | 13 - OTSKP | položka zahrnuje opotřebení ocelových zápor, jejich osazení do připravených vrtů včetně zabetonování konců a obsypu, případně jejich zaberanění a jejich odstranění. Ocelová převázka se započítá do výsledné hmotnosti. | HEB 160: z části E.2, příl. 4.1.2: 9,5424t=9,5424 [A]t převázka: z části E.2, příl. 4.1.2: 1,301t=1,3010 [B]t A+B=10,8434 [C]t
| Dopln. popis | Zahrnuje i odstranění kotvení.
33 | 22694R.A | PAŽENÍ Z KOVU DOČASNÉ | T | 3.5 | 0 | 0 | 0 | 0 | 0 | 0 | P | 13 - OTSKP |  | 34m*0,103t/m=3,5020 [A]t
| Dopln. popis | Pažení štěrkového lože.
34 | 22695A.A | VÝDŘEVA ZÁPOROVÉHO PAŽENÍ DOČASNÁ (PLOCHA) | M2 | 120 | 0 | 0 | 0 | 0 | 0 | 0 | P | 13 - OTSKP | položka zahrnuje osazení pažin bez ohledu na druh, jejich opotřebení a jejich odstranění | fošny tl. 40mm: z části E.2, příl. 4.1.2: 120m2=120,0000 [A]m2
35 | 227831.A | MIKROPILOTY KOMPLET D DO 150MM NA POVRCHU | M | 192 | 0 | 0 | 0 | 0 | 0 | 0 | P | 13 - OTSKP | Položka mikropiloty obsahuje kompletní práce, které jsou nutné pro předepsanou funkci mikropilot, t.j. dodání trubek a injekčních hmot, osazení a zainjektování trubek, včetně pomocných konstrukcí (lešení, montážní plošiny a pod.). Neobsahuje vrty (uvedou se v položce 261 nebo 266). | z části E.2, příl. 5, založení - mikropiloty: 4*8ks*6m=192,0000 [A]m
36 | 26113.A | VRTY PRO KOTVENÍ, INJEKTÁŽ A MIKROPILOTY NA POVRCHU TŘ. I D DO 150MM | M | 208 | 0 | 0 | 0 | 0 | 0 | 0 | P | 13 - OTSKP | položka zahrnuje: přemístění, montáž a demontáž vrtných souprav svislou dopravu zeminy z vrtu vodorovnou dopravu zeminy bez uložení na skládku případně nutné pažení dočasné (včetně odpažení) i trvalé | z části E.2, příl. 4.1.2 (pro pramencové kotvy): 40m+48m+60m+60m=208,0000 [A]m
| Dopln. popis | Prům. 133mm
37 | 26115.A | VRTY PRO KOTVENÍ, INJEKTÁŽ A MIKROPILOTY NA POVRCHU TŘ. I D DO 300MM | M | 224 | 0 | 0 | 0 | 0 | 0 | 0 | P | 13 - OTSKP | položka zahrnuje: přemístění, montáž a demontáž vrtných souprav svislou dopravu zeminy z vrtu vodorovnou dopravu zeminy bez uložení na skládku případně nutné pažení dočasné (včetně odpažení) i trvalé | z části E.2, příl. 4.1.2: 90m+8m+10m+3m+90m+8m+12m+3m=224,0000 [A]m
| Dopln. popis | Prům. 300mm
38 | 26115.B | VRTY PRO KOTVENÍ, INJEKTÁŽ A MIKROPILOTY NA POVRCHU TŘ. I D DO 300MM | M | 178.56 | 0 | 0 | 0 | 0 | 0 | 0 | P | 13 - OTSKP | položka zahrnuje: přemístění, montáž a demontáž vrtných souprav svislou dopravu zeminy z vrtu vodorovnou dopravu zeminy bez uložení na skládku případně nutné pažení dočasné (včetně odpažení) i trvalé | z části E.2, příl. 5, založení - mikropiloty: 4*8ks*5,58m=178,5600 [A]m
| Dopln. popis | Prům. 220mm
39 | 272326.A | ZÁKLADY ZE ŽELEZOBETONU DO C35/45 | M3 | 41.8 | 0 | 0 | 0 | 0 | 0 | 0 | P | 13 - OTSKP | - dodání čerstvého betonu (betonové směsi) požadované kvality, jeho uložení do požadovaného tvaru při jakékoliv hustotě výztuže, konzistenci čerstvého betonu a způsobu hutnění, ošetření a ochranu betonu, - zhotovení nepropustného, mrazuvzdorného betonu a betonu požadované trvanlivosti a vlastností, - užití potřebných přísad a technologií výroby betonu, - zřízení pracovních a dilatačních spar, včetně potřebných úprav, výplně, vložek, opracování, očištění a ošetření, - bednění požadovaných konstr. (i ztracené) s úpravou dle požadované kvality povrchu betonu, včetně odbedňovacích a odskružovacích prostředků, - podpěrné konstr. (skruže) a lešení všech druhů pro bednění, uložení čerstvého betonu, výztuže a doplňkových konstr., vč. požadovaných otvorů, ochranných a bezpečnostních opatření a základů těchto konstrukcí a lešení, - vytvoření kotevních čel, kapes, nálitků, a sedel, - zřízení všech požadovaných otvorů, kapes, výklenků, prostupů, dutin, drážek a pod., vč. ztížení práce a úprav kolem nich, - úpravy pro osazení výztuže, doplňkových konstrukcí a vybavení, - úpravy povrchu pro položení požadované izolace, povlaků a nátěrů, případně vyspravení, - ztížení práce u kabelových a injektážních trubek a ostatních zařízení osazovaných do betonu, - konstrukce betonových kloubů, upevnění kotevních prvků a doplňkových konstrukcí, - nátěry zabraňující soudržnost betonu a bednění, - výplň, těsnění a tmelení spar a spojů, - opatření povrchů betonu izolací proti zemní vlhkosti v částech, kde přijdou do styku se zeminou nebo kamenivem, - případné zřízení spojovací vrstvy u základů, - úpravy pro osazení zařízení ochrany konstrukce proti vlivu bludných proudů, | z části E.2, příl. 7.1, křídla vpravo - výkres tvaru: křídlo K1, základy: 7,8m3=7,8000 [A]m3 křídlo K2, základy: 14,3m3=14,3000 [B]m3 z části E.2, příl. 7.3, křídla vlevo - výkres tvaru: křídlo K3, základy: 12,8m3=12,8000 [C]m3 křídlo K4, základy: 6,9m3=6,9000 [D]m3 A+B+C+D=41,8000 [E]m3
| Dopln. popis | C35/45 - XC4, XF3 Pozn.: výztuž základů je vykázána v pol. 333365.
40 | 282611.A | INJEKTOVÁNÍ VYSOKOTLAKÉ Z CEMENTOVÝCH POJIV NA POVRCHU | M3 | 0.1 | 0 | 0 | 0 | 0 | 0 | 0 | P | 13 - OTSKP | Položka injektážních prací obsahuje kompletní práce, mimo zřízení vrtů (vykazují se položkami 261, 262), které jsou nutné pro předepsanou funkci injektáže (statickou, těsnící a pod.). Položka zahrnuje veškerý materiál, výrobky a polotovary, včetně mimostaveništní a vnitrostaveništní dopravy (rovněž přesuny), včetně naložení a složení, případně s uložením. | ponechaná část původního plynového potrubí; odhad: 3,14*0,0204m*0,0204m*80m=0,1045 [A]m3
| Dopln. popis | Zaplavení odstaveného plynovodního potrubí cementopopílkovou směsí.
41 | 285373.A | KOTVENÍ NA POVRCHU Z PŘEDPÍNACÍ VÝZTUŽE DL. DO5 M | KUS | 1 | 0 | 0 | 0 | 0 | 0 | 0 | P | 13 - OTSKP | Položka kotvení na povrchu obsahuje kompletní práce (mimo zřízení vrtu - uvede se v položce 261), které jsou nutné pro předepsanou funkci kotvení. - dodání předpínací výztuže, kotev, spojek a dalšího potřebného materiálu v požadované kvalitě pro zavedení předpětí, včetně nutného prodloužení pro zakotvení, spojkové, respektive kotevní zařízení, stříhání, řezání, úpravy tvaru a vytvoření svazků výztuže, - uložení v požadovaném tvaru a prostoru, případně protažení výztuže kabelovými kanálky včetně zřízení kabelových podpor v dostatečném množství, upevnění výztuže s požadovaným zajištěním polohy a krytí betonem, - osazení kotev, spojek a dalšího potřebného materiálu, - předepnutí výztuže vč. veškerého nutného předpínacího zařízení, i po etapách dle požadovaného postupu a její ukotvení, vyhotovení všech požadovaných dokladů a protokolů a provedení všech požadovaných kontrol, - zřízení kabelových kanálků, případně kabelových trub, vč. odvzdušňovacích a injektážních trubiček, čištění, utěsnění a injektáž kanálků nebo trub a obetonování kotev, - pomocné konstrukce a práce pro uložení a upevnění výztuže a trub a všech potřebných zařízení, včetně předpínacího, - zednické výpomoci pro montáž předpínací výztuže, - úprava výztuže pro osazení doplňkových konstrukcí, - ochrana výztuže do doby jejího zabetonování, - vodivé propojení výztuže, která je součástí ochrany konstrukce proti vlivům bludných proudů, vyvedení do měřících skříní nebo míst. Dokumentace pro zadání stavby může dále předepsat, že cena položky ještě obsahuje například: - dodání a injektování speciální injektážní hmotou, - ochranu výztuže do doby jejího zainjektování, je-li prováděno v jiné fázi výstavby, - povrchovou antikorozní úpravu výztuže, - separaci výztuže, - osazení měřicích zařízení a úpravy pro ně, - osazení měřících skříní nebo míst pro měření bludných proudů. | z části E.2, příl. 4.1.2: 1ks(á 5m)=1,0000 [A]ks
| Dopln. popis | Táhlo prům. 26,5mm
42 | 285378.A | KOTVENÍ NA POVRCHU Z PŘEDPÍNACÍ VÝZTUŽE DL. DO 10M | KUS | 19 | 0 | 0 | 0 | 0 | 0 | 0 | P | 13 - OTSKP | položka zahrnuje dodávku předepsané kotvy, případně její protikorozní úpravu, její osazení do vrtu, zainjektování a napnutí, případně opěrné desky nezahrnuje vrty | z části E.2, příl. 4.1.2: 4ks+6ks(á 10m)=10,0000 [A]ks 4ks+5ks(á 12m)=9,0000 [B]ks(ve spojení s pol. 285379) A+B=19,0000 [C]ks
| Dopln. popis | Pramencové kotvy
43 | 285379.A | PŘÍPLATEK ZA DALŠÍ 1M KOTVENÍ NA POVRCHU Z PŘEDPÍNACÍ VÝZTUŽE | M | 18 | 0 | 0 | 0 | 0 | 0 | 0 | P | 13 - OTSKP | položka zahrnuje příplatek k ceně kotvy za další 1m přes 10m zahrnuje dodávku 1m předepsané kotvy, případně její protikorozní úpravu, její osazení do vrtu, zainjektování a napnutí | z části E.2, příl. 4.1.2: (4ks+5ks(á 12m))*2m=18,0000 [A](ve spojení s pol. 285378)
44 | 28997.A | OPLÁŠTĚNÍ (ZPEVNĚNÍ) Z GEOTEXTILIE A GEOMŘÍŽOVIN | M2 | 37.95 | 0 | 0 | 0 | 0 | 0 | 0 | P | 13 - OTSKP | Položka zahrnuje: - dodávku předepsané geotextilie nebo geomřížoviny - úpravu, očištění a ochranu podkladu - přichycení k podkladu, případně zatížení - úpravy spojů a zajištění okrajů - úpravy pro odvodnění - nutné přesahy - mimostaveništní a vnitrostaveništní dopravu | 6,9m*5,5m=37,9500 [A]m2
| Dopln. popis | Zpevnění svahu z kotvené kokosové rohože.
| Celkem za 2 | Základy |  |  |  | 0 |  | 0 |  | 0
| 3 | Svislé konstrukce | [8 empty] | S
45 | 31111.A | ZDI A STĚNY PODPĚR A VOLNÉ Z DÍLCŮ BETON | M3 | 0.3 | 0 | 0 | 0 | 0 | 0 | 0 | P | 2013_OTSKP | - dodání dílce požadovaného tvaru a vlastností, jeho skladování, doprava a osazení do definitivní polohy, včetně komplexní technologie výroby a montáže dílců, ošetření a ochrana dílců, - u dílců železobetonových a předpjatých veškerá výztuž, případně i tuhé kovové prvky a závěsná oka, - úpravy a zařízení pro uložení a transport dílce, - veškeré požadované úpravy dílců, včetně doplňkových konstrukcí a vybavení, - sestavení dílce na stavbě včetně montážních zařízení, plošin a prahů a pod., - výplň, těsnění a tmelení spár a spojů, - očištění a ošetření úložných ploch, - zednické výpomoce pro montáž dílců, - označení dílce výrobním štítkem nebo jiným způsobem, - úpravy dílce pro dodržení požadované přesnosti jeho osazení, včetně případných měření, - veškerá zařízení pro zajištění stability v každém okamžiku, - další práce dané případně specifikací k příslušnému prefabrik. dílci (úprava pohledových ploch, příp. rubových ploch, osazení měřících zařízení, zkoušení a měření dílců a pod.) | 2,5m*0,6m*0,2m=0,3000 [A]m3
| Dopln. popis | Palisády v 600mm, prům. 200mm do lože z bet. C30/37 - XF4.
46 | 317325.A | ŘÍMSY ZE ŽELEZOBETONU DO C30/37 (B37) | M3 | 4.2 | 0 | 0 | 0 | 0 | 0 | 0 | P | 13 - OTSKP | položka zahrnuje: - dodání čerstvého betonu (betonové směsi) požadované kvality, jeho uložení do požadovaného tvaru při jakékoliv hustotě výztuže, konzistenci čerstvého betonu a způsobu hutnění, ošetření a ochranu betonu, - zhotovení nepropustného, mrazuvzdorného betonu a betonu požadované trvanlivosti a vlastností, - užití potřebných přísad a technologií výroby betonu, - zřízení pracovních a dilatačních spar, včetně potřebných úprav, výplně, vložek, opracování, očištění a ošetření, - bednění požadovaných konstr. (i ztracené) s úpravou dle požadované kvality povrchu betonu, včetně odbedňovacích a odskružovacích prostředků, - podpěrné konstr. (skruže) a lešení všech druhů pro bednění, uložení čerstvého betonu, výztuže a doplňkových konstr., vč. požadovaných otvorů, ochranných a bezpečnostních opatření a základů těchto konstrukcí a lešení, - vytvoření kotevních čel, kapes, nálitků, a sedel, - zřízení všech požadovaných otvorů, kapes, výklenků, prostupů, dutin, drážek a pod., vč. ztížení práce a úprav kolem nich, - úpravy pro osazení výztuže, doplňkových konstrukcí a vybavení, - úpravy povrchu pro položení požadované izolace, povlaků a nátěrů, případně vyspravení, - ztížení práce u kabelových a injektážních trubek a ostatních zařízení osazovaných do betonu, - konstrukce betonových kloubů, upevnění kotevních prvků a doplňkových konstrukcí, - nátěry zabraňující soudržnost betonu a bednění, - výplň, těsnění a tmelení spar a spojů, - opatření povrchů betonu izolací proti zemní vlhkosti v částech, kde přijdou do styku se zeminou nebo kamenivem, - případné zřízení spojovací vrstvy u základů, - úpravy pro osazení zařízení ochrany konstrukce proti vlivu bludných proudů | z části E.2, příl. 8.1; tvar říms: římsa vpravo: 2,2m3=2,2000 [A]m3 římsa vlevo: 2,0m3=2,0000 [B]m3 A+B=4,2000 [C]m3
| Dopln. popis | C30/37 - XC4, XF3
47 | 317365.A | VÝZTUŽ ŘÍMS Z OCELI 10505 | T | 0.56 | 0 | 0 | 0 | 0 | 0 | 0 | P | 13 - OTSKP | položka zahrnuje: - dodání betonářské výztuže v požadované kvalitě, stříhání, řezání, ohýbání a spojování do všech požadovaných tvarů (vč. armakošů) a uložení s požadovaným zajištěním polohy a krytí výztuže betonem, - veškeré svary nebo jiné spoje výztuže, - pomocné konstrukce a práce pro osazení a upevnění výztuže, - zednické výpomoci pro montáž betonářské výztuže, - úpravy výztuže pro osazení doplňkových konstrukcí, - ochranu výztuže do doby jejího zabetonování, - úpravy výztuže pro zřízení železobetonových kloubů, kotevních prvků, závěsných ok a doplňkových konstrukcí, - veškerá opatření pro zajištění soudržnosti výztuže a betonu, - vodivé propojení výztuže, které je součástí ochrany konstrukce proti vlivům bludných proudů, vyvedení do měřících skříní nebo míst pro měření bludných proudů (vlastní měřící skříně se uvádějí položkami SD 74) - povrchovou antikorozní úpravu výztuže, - separaci výztuže, - osazení měřících zařízení a úpravy pro ně, - osazení měřících skříní nebo míst pro měření bludných proudů. | z části E.2, příl. 8.2; výztuž říms: 0,5585t=0,5585 [A]t
48 | 333326.A | MOSTNÍ OPĚRY A KŘÍDLA ZE ŽELEZOVÉHO BETONU DO C40/50 (B50) | M3 | 44.3 | 0 | 0 | 0 | 0 | 0 | 0 | P | 13 - OTSKP | - dodání čerstvého betonu (betonové směsi) požadované kvality, jeho uložení do požadovaného tvaru při jakékoliv hustotě výztuže, konzistenci čerstvého betonu a způsobu hutnění, ošetření a ochranu betonu, - zhotovení nepropustného, mrazuvzdorného betonu a betonu požadované trvanlivosti a vlastností, - užití potřebných přísad a technologií výroby betonu, - zřízení pracovních a dilatačních spar, včetně potřebných úprav, výplně, vložek, opracování, očištění a ošetření, - bednění požadovaných konstr. (i ztracené) s úpravou dle požadované kvality povrchu betonu, včetně odbedňovacích a odskružovacích prostředků, - podpěrné konstr. (skruže) a lešení všech druhů pro bednění, uložení čerstvého betonu, výztuže a doplňkových konstr., vč. požadovaných otvorů, ochranných a bezpečnostních opatření a základů těchto konstrukcí a lešení, - vytvoření kotevních čel, kapes, nálitků, a sedel, - zřízení všech požadovaných otvorů, kapes, výklenků, prostupů, dutin, drážek a pod., vč. ztížení práce a úprav kolem nich, - úpravy pro osazení výztuže, doplňkových konstrukcí a vybavení, - úpravy povrchu pro položení požadované izolace, povlaků a nátěrů, případně vyspravení, - ztížení práce u kabelových a injektážních trubek a ostatních zařízení osazovaných do betonu, - konstrukce betonových kloubů, upevnění kotevních prvků a doplňkových konstrukcí, - nátěry zabraňující soudržnost betonu a bednění, - výplň, těsnění a tmelení spar a spojů, - opatření povrchů betonu izolací proti zemní vlhkosti v částech, kde přijdou do styku se zeminou nebo kamenivem, - případné zřízení spojovací vrstvy u základů, - úpravy pro osazení zařízení ochrany konstrukce proti vlivu bludných proudů | z části E.2, příl. 7.1, křídla vpravo - výkres tvaru: křídlo K1, dříky: 9,7m3=9,7000 [A]m3 křídlo K2, dříky: 13,9m3=13,9000 [B]m3 z části E.2, příl. 7.3, křídla vlevo - výkres tvaru: křídlo K3, dříky: 12,3m3=12,3000 [C]m3 křídlo K4, dříky: 8,4m3=8,4000 [D]m3 A+B+C+D=44,3000 [E]m3
| Dopln. popis | C35/45 - XC4, XF3
49 | 333365.A | VÝZTUŽ MOSTNÍCH OPĚR A KŘÍDEL Z OCELI 10505 | T | 14.55 | 0 | 0 | 0 | 0 | 0 | 0 | P | 13 - OTSKP | Položka zahrnuje veškerý materiál, výrobky a polotovary, včetně mimostaveništní a vnitrostaveništní dopravy (rovněž přesuny), včetně naložení a složení, případně s uložením - dodání betonářské výztuže v požadované kvalitě, stříhání, řezání, ohýbání a spojování do všech požadovaných tvarů (vč. armakošů) a uložení s požadovaným zajištěním polohy a krytí výztuže betonem, - veškeré svary nebo jiné spoje výztuže, - pomocné konstrukce a práce pro osazení a upevnění výztuže, - zednické výpomoci pro montáž betonářské výztuže, - úpravy výztuže pro osazení doplňkových konstrukcí, - ochranu výztuže do doby jejího zabetonování, - úpravy výztuže pro zřízení železobetonových kloubů, kotevních prvků, závěsných ok a doplňkových konstrukcí, - veškerá opatření pro zajištění soudržnosti výztuže a betonu, - vodivé propojení výztuže, které je součástí ochrany konstrukce proti vlivům bludných proudů, vyvedení do měřících skříní nebo míst pro měření bludných proudů (vlastní měřící skříně se uvádějí položkami SD 74 - pol.č.74432). - povrchovou antikorozní úpravu výztuže, - separaci výztuže, - osazení měřících zařízení a úpravy pro ně, - osazení měřících skříní nebo míst pro měření bludných proudů. | z části E.2, příl. 7.2.1: 2,9044t=2,9044 [A]t z části E.2, příl. 7.2.2: 4,6488t=4,6488 [B]t z části E.2, příl. 7.4.1: 4,1506t=4,1506 [C]t z části E.2, příl. 7.4.1: 2,8522t=2,8522 [D]t A+B+C+D=14,5560 [E]t
50 | 342175.A | STĚNY A PŘÍČKY VÝPLŇ A ODDĚL Z KOV DÍLCŮ Z NEREZ OCELI | T | 0.08 | 0 | 0 | 0 | 0 | 0 | 0 | P | 13 - OTSKP | - dodání dílce požadovaného tvaru a vlastností, jeho skladování, doprava a osazení do definitivní polohy, včetně komplexní technologie výroby a montáže dílců, ošetření a ochrana dílců, - úpravy a zařízení pro uložení a transport dílce, - veškeré požadované úpravy dílců, včetně doplňkových konstrukcí a vybavení, - sestavení dílce na stavbě včetně montážních zařízení, plošin a prahů a pod., - výplň, těsnění a tmelení spár a spojů, - očištění a ošetření úložných ploch, - zednické výpomoce pro montáž dílců, - označení dílce výrobním štítkem nebo jiným způsobem, - úpravy dílce pro dodržení požadované přesnosti jeho osazení, včetně případných měření, - veškerá zařízení pro zajištění stability v každém okamžiku, - další práce dané případně specifikací k příslušnému dílci (úprava pohledových ploch, příp. rubových ploch, osazení měřících zařízení, zkoušení a měření dílců a pod.). - dílenská dokumentace, včetně technologického předpisu spojování, - dodání materiálu v požadované kvalitě a výroba konstrukce i dílenská (včetně pomůcek, přípravků a prostředků pro výrobu) bez ohledu na náročnost a její hmotnost, dílenská montáž, - dodání spojovacího materiálu, - zřízení montážních a dilatačních spojů, spar, včetně potřebných úprav, vložek, opracování, očištění a ošetření, - podpěr. konstr. a lešení všech druhů pro montáž konstrukcí i doplňkových, včetně požadovaných otvorů, ochranných a bezpečnostních opatření a základů pro tyto konstrukce a lešení, - jakákoliv doprava a manipulace dílců a montážních sestav, včetně dopravy konstrukce z výrobny na stavbu, - montáž konstrukce na staveništi, včetně montážních prostředků a pomůcek a zednických výpomocí, - montážní dokumentace včetně technologického předpisu montáže, - výplň, těsnění a tmelení spar a spojů, - čištění konstrukce a odstranění všech vrubů (vrypy, otlačeniny a pod.), - veškeré druhy opracování povrchů, včetně úprav pod nátěry a pod izolaci, - veškeré druhy dílenských základů a základních nátěrů a povlaků, - všechny druhy ocelového kotvení, - dílenskou přejímku a montážní prohlídku, včetně požadovaných dokladů, - zřízení kotevních otvorů nebo jam, nejsou-li částí jiné konstrukce, jejich úpravy, očištění a ošetření, - osazení kotvení nebo přímo částí konstrukce do podpůrné konstrukce nebo do zeminy, - výplň kotevních otvorů (příp. podlití patních desek) maltou, betonem nebo jinou speciální hmotou, vyplnění jam zeminou, - ošetření kotevní oblasti proti vzniku trhlin, vlivu povětrnosti a pod., - osazení nivelačních značek, včetně jejich zaměření, označení znakem výrobce a vyznačení letopočtu. Dokumentace pro zadání stavby může dále předepsat že cena položky ještě obsahuje například: - veškeré druhy protikorozní ochrany a nátěry konstrukcí, - žárové zinkování ponorem nebo žárové stříkání (metalizace) kovem, - zvláštní spojovací prostředky, rozebíratelnost konstrukce, - osazení měřících zařízení a úpravy pro ně - ochranná opatření před účinky bludných proudů - ochranu před přepětím. | z části E.2, příl. 9 - výkres zábradlí: pro zábradlí vpravo: 0,04222kg=0,0422 [A]kg pro zábradlí vlevo: 0,04222kg=0,0422 [B]kg A+B=0,0844 [C]kg
| Dopln. popis | Výplň zábradlí z tahokovu vč. lemovacího profilu.
51 | 348173.A | ZÁBRADLÍ Z DÍLCŮ KOVOVÝCH ŽÁROVĚ ZINK PONOREM S NÁTĚREM | KG | 1361.79 | 0 | 0 | 0 | 0 | 0 | 0 | P | 13 - OTSKP | - dílenská dokumentace, včetně technologického předpisu spojování, - dodání materiálu v požadované kvalitě a výroba konstrukce i dílenská (včetně pomůcek, přípravků a prostředků pro výrobu) bez ohledu na náročnost a její hmotnost, dílenská montáž, - dodání spojovacího materiálu, - zřízení montážních a dilatačních spojů, spar, včetně potřebných úprav, vložek, opracování, očištění a ošetření, - podpěr. konstr. a lešení všech druhů pro montáž konstrukcí i doplňkových, včetně požadovaných otvorů, ochranných a bezpečnostních opatření a základů pro tyto konstrukce a lešení, - jakákoliv doprava a manipulace dílců a montážních sestav, včetně dopravy konstrukce z výrobny na stavbu, - montáž konstrukce na staveništi, včetně montážních prostředků a pomůcek a zednických výpomocí, - montážní dokumentace včetně technologického předpisu montáže, - výplň, těsnění a tmelení spar a spojů, - čištění konstrukce a odstranění všech vrubů (vrypy, otlačeniny a pod.), - veškeré druhy opracování povrchů, včetně úprav pod nátěry a pod izolaci, - veškeré druhy dílenských základů a základních nátěrů a povlaků, - všechny druhy ocelového kotvení, - dílenskou přejímku a montážní prohlídku, včetně požadovaných dokladů, - zřízení kotevních otvorů nebo jam, nejsou-li částí jiné konstrukce, jejich úpravy, očištění a ošetření, - osazení kotvení nebo přímo částí konstrukce do podpůrné konstrukce nebo do zeminy, - výplň kotevních otvorů (příp. podlití patních desek) maltou, betonem nebo jinou speciální hmotou, vyplnění jam zeminou, - ošetření kotevní oblasti proti vzniku trhlin, vlivu povětrnosti a pod., - osazení nivelačních značek, včetně jejich zaměření, označení znakem výrobce a vyznačení letopočtu. Dokumentace pro zadání stavby může dále předepsat, že cena položky ještě obsahuje například: - veškeré druhy protikorozní ochrany a nátěry konstrukcí, - žárové zinkování ponorem nebo žárové stříkání (metalizace) kovem, - zvláštní spojovací prostředky, rozebíratelnost konstrukce, - osazení měřících zařízení a úpravy pro ně - ochranná opatření před účinky bludných proudů - ochranu před přepětím. | z části E.2, příl. 9 - výkres zábradlí: zábradlí vpravo: 715,19kg=715,1900 [A]kg zábradlí vlevo: 646,6kg=646,6000 [B]kg A+B=1 361,7900 [C]kg
| Dopln. popis | PKO, ŽSP+ONS 03 odstín modrá DB 502, PKO - stupeň ochrany C4, tl. systému min. 240 µm. Vč. ukolejnění.
52 | 389326.A | MOSTNÍ RÁMOVÉ KONSTR ZE ŽELEZOBETONU DO C40/50 (B50) | M3 | 141.1 | 0 | 0 | 0 | 0 | 0 | 0 | P | 13 - OTSKP | - dodání čerstvého betonu (betonové směsi) požadované kvality, jeho uložení do požadovaného tvaru při jakékoliv hustotě výztuže, konzistenci čerstvého betonu a způsobu hutnění, ošetření a ochranu betonu, - zhotovení nepropustného, mrazuvzdorného betonu a betonu požadované trvanlivosti a vlastností, - užití potřebných přísad a technologií výroby betonu, - zřízení pracovních a dilatačních spar, včetně potřebných úprav, výplně, vložek, opracování, očištění a ošetření, - bednění požadovaných konstr. (i ztracené) s úpravou dle požadované kvality povrchu betonu, včetně odbedňovacích a odskružovacích prostředků, - podpěrné konstr. (skruže) a lešení všech druhů pro bednění, uložení čerstvého betonu, výztuže a doplňkových konstr., vč. požadovaných otvorů, ochranných a bezpečnostních opatření a základů těchto konstrukcí a lešení, - vytvoření kotevních čel, kapes, nálitků, a sedel, - zřízení všech požadovaných otvorů, kapes, výklenků, prostupů, dutin, drážek a pod., vč. ztížení práce a úprav kolem nich, - úpravy pro osazení výztuže, doplňkových konstrukcí a vybavení, - úpravy povrchu pro položení požadované izolace, povlaků a nátěrů, případně vyspravení, - ztížení práce u kabelových a injektážních trubek a ostatních zařízení osazovaných do betonu, - konstrukce betonových kloubů, upevnění kotevních prvků a doplňkových konstrukcí, - nátěry zabraňující soudržnost betonu a bednění, - výplň, těsnění a tmelení spar a spojů, - opatření povrchů betonu izolací proti zemní vlhkosti v částech, kde přijdou do styku se zeminou nebo kamenivem, - případné zřízení spojovací vrstvy u základů, - úpravy pro osazení zařízení ochrany konstrukce proti vlivu bludných proudů | z části E.2, příl. 6.1, nosná konstrukce - výkres tvaru: 1. fáze výstavby: 67,5m3=67,5000 [A]m3 2. fáze výstavby: 73,6m3=73,6000 [B]m3 A+B=141,1000 [C]m3
| Dopln. popis | C40/50 - XC4, XF4
53 | 389365.A | VÝZTUŽ MOSTNÍ RÁMOVÉ KONSTRUKCE Z OCELI 10505 | T | 27.75 | 0 | 0 | 0 | 0 | 0 | 0 | P | 13 - OTSKP | Položka zahrnuje veškerý materiál, výrobky a polotovary, včetně mimostaveništní a vnitrostaveništní dopravy (rovněž přesuny), včetně naložení a složení, případně s uložením - dodání betonářské výztuže v požadované kvalitě, stříhání, řezání, ohýbání a spojování do všech požadovaných tvarů (vč. armakošů) a uložení s požadovaným zajištěním polohy a krytí výztuže betonem, - veškeré svary nebo jiné spoje výztuže, - pomocné konstrukce a práce pro osazení a upevnění výztuže, - zednické výpomoci pro montáž betonářské výztuže, - úpravy výztuže pro osazení doplňkových konstrukcí, - ochranu výztuže do doby jejího zabetonování, - úpravy výztuže pro zřízení železobetonových kloubů, kotevních prvků, závěsných ok a doplňkových konstrukcí, - veškerá opatření pro zajištění soudržnosti výztuže a betonu, - vodivé propojení výztuže, které je součástí ochrany konstrukce proti vlivům bludných proudů, vyvedení do měřících skříní nebo míst pro měření bludných proudů (vlastní měřící skříně se uvádějí položkami SD 74 - pol.č.74432). - povrchovou antikorozní úpravu výztuže, - separaci výztuže, - osazení měřících zařízení a úpravy pro ně, - osazení měřících skříní nebo míst pro měření bludných proudů. | z části E.2, příl. 6.2.1, nosná konstrukce vpravo - výkres výztuže: 13,006728t=13,0067 [A]t z části E.2, příl. 6.2.2, nosná konstrukce vlevo - výkres výztuže: 14,736322t=14,7363 [B]t A+B=27,7430 [C]t
| Celkem za 3 | Svislé konstrukce |  |  |  | 0 |  | 0 |  | 0
| 4 | Vodorovné konstrukce | [8 empty] | S
54 | 451312.A | PODKLADNÍ A VÝPLŇOVÉ VRSTVY Z PROSTÉHO BETONU C12/15 | M3 | 19.1 | 0 | 0 | 0 | 0 | 0 | 0 | P | 13 - OTSKP | - dodání čerstvého betonu (betonové směsi) požadované kvality, jeho uložení do požadovaného tvaru při jakékoliv hustotě výztuže, konzistenci čerstvého betonu a způsobu hutnění, ošetření a ochranu betonu, - zhotovení nepropustného, mrazuvzdorného betonu a betonu požadované trvanlivosti a vlastností, - užití potřebných přísad a technologií výroby betonu, - zřízení pracovních a dilatačních spar, včetně potřebných úprav, výplně, vložek, opracování, očištění a ošetření, - bednění požadovaných konstr. (i ztracené) s úpravou dle požadované kvality povrchu betonu, včetně odbedňovacích a odskružovacích prostředků, - podpěrné konstr. (skruže) a lešení všech druhů pro bednění, uložení čerstvého betonu, výztuže a doplňkových konstr., vč. požadovaných otvorů, ochranných a bezpečnostních opatření a základů těchto konstrukcí a lešení, - vytvoření kotevních čel, kapes, nálitků, a sedel, - zřízení všech požadovaných otvorů, kapes, výklenků, prostupů, dutin, drážek a pod., vč. ztížení práce a úprav kolem nich, - úpravy pro osazení výztuže, doplňkových konstrukcí a vybavení, - úpravy povrchu pro položení požadované izolace, povlaků a nátěrů, případně vyspravení, - ztížení práce u kabelových a injektážních trubek a ostatních zařízení osazovaných do betonu, - konstrukce betonových kloubů, upevnění kotevních prvků a doplňkových konstrukcí, - nátěry zabraňující soudržnost betonu a bednění, - výplň, těsnění a tmelení spar a spojů, - opatření povrchů betonu izolací proti zemní vlhkosti v částech, kde přijdou do styku se zeminou nebo kamenivem, - případné zřízení spojovací vrstvy u základů, - úpravy pro osazení zařízení ochrany konstrukce proti vlivu bludných proudů | z části E.2, příl. 6.1, nosná konstrukce - výkres tvaru: 1. fáze výstavby: 4,6m3=4,6000 [A]m3 2. fáze výstavby: 5,4m3=5,4000 [B]m3 z části E.2, příl. 7.1, křídla vpravo - výkres tvaru: křídlo K1, podkladní beton: 1,7m3=1,7000 [C]m3 křídlo K2, podkladní beton: 3,1m3=3,1000 [D]m3 z části E.2, příl. 7.3, křídla vlevo - výkres tvaru: křídlo K3, podkladní beton: 2,8m3=2,8000 [E]m3 křídlo K4, podkladní beton: 1,5m3=1,5000 [F]m3 A+B+C+D+E+F=19,1000 [G]m3
| Dopln. popis | X0
55 | 451315.A | PODKLADNÍ A VÝPLŇOVÉ VRSTVY Z PROSTÉHO BETONU C30/37 | M3 | 3.12 | 0 | 0 | 0 | 0 | 0 | 0 | P | 13 - OTSKP | - dodání čerstvého betonu (betonové směsi) požadované kvality, jeho uložení do požadovaného tvaru při jakékoliv hustotě výztuže, konzistenci čerstvého betonu a způsobu hutnění, ošetření a ochranu betonu, - zhotovení nepropustného, mrazuvzdorného betonu a betonu požadované trvanlivosti a vlastností, - užití potřebných přísad a technologií výroby betonu, - zřízení pracovních a dilatačních spar, včetně potřebných úprav, výplně, vložek, opracování, očištění a ošetření, - bednění požadovaných konstr. (i ztracené) s úpravou dle požadované kvality povrchu betonu, včetně odbedňovacích a odskružovacích prostředků, - podpěrné konstr. (skruže) a lešení všech druhů pro bednění, uložení čerstvého betonu, výztuže a doplňkových konstr., vč. požadovaných otvorů, ochranných a bezpečnostních opatření a základů těchto konstrukcí a lešení, - vytvoření kotevních čel, kapes, nálitků, a sedel, - zřízení všech požadovaných otvorů, kapes, výklenků, prostupů, dutin, drážek a pod., vč. ztížení práce a úprav kolem nich, - úpravy pro osazení výztuže, doplňkových konstrukcí a vybavení, - úpravy povrchu pro položení požadované izolace, povlaků a nátěrů, případně vyspravení, - ztížení práce u kabelových a injektážních trubek a ostatních zařízení osazovaných do betonu, - konstrukce betonových kloubů, upevnění kotevních prvků a doplňkových konstrukcí, - nátěry zabraňující soudržnost betonu a bednění, - výplň, těsnění a tmelení spar a spojů, - opatření povrchů betonu izolací proti zemní vlhkosti v částech, kde přijdou do styku se zeminou nebo kamenivem, - případné zřízení spojovací vrstvy u základů, - úpravy pro osazení zařízení ochrany konstrukce proti vlivu bludných proudů | v místě napojení rigolu na příkop podél žel. náspu, u vsakovací šachty: 30m2*0,1m=3,0000 [A]m3 rigol u vjezdu: 1,2m2*0,1m=0,1200 [B]m3 A+B=3,1200 [C]m3
| Dopln. popis | XF4
56 | 451315.B | PODKLADNÍ A VÝPLŇOVÉ VRSTVY Z PROSTÉHO BETONU C30/37 | M3 | 4.09 | 0 | 0 | 0 | 0 | 0 | 0 | P | 13 - OTSKP | - dodání čerstvého betonu (betonové směsi) požadované kvality, jeho uložení do požadovaného tvaru při jakékoliv hustotě výztuže, konzistenci čerstvého betonu a způsobu hutnění, ošetření a ochranu betonu, - zhotovení nepropustného, mrazuvzdorného betonu a betonu požadované trvanlivosti a vlastností, - užití potřebných přísad a technologií výroby betonu, - zřízení pracovních a dilatačních spar, včetně potřebných úprav, výplně, vložek, opracování, očištění a ošetření, - bednění požadovaných konstr. (i ztracené) s úpravou dle požadované kvality povrchu betonu, včetně odbedňovacích a odskružovacích prostředků, - podpěrné konstr. (skruže) a lešení všech druhů pro bednění, uložení čerstvého betonu, výztuže a doplňkových konstr., vč. požadovaných otvorů, ochranných a bezpečnostních opatření a základů těchto konstrukcí a lešení, - vytvoření kotevních čel, kapes, nálitků, a sedel, - zřízení všech požadovaných otvorů, kapes, výklenků, prostupů, dutin, drážek a pod., vč. ztížení práce a úprav kolem nich, - úpravy pro osazení výztuže, doplňkových konstrukcí a vybavení, - úpravy povrchu pro položení požadované izolace, povlaků a nátěrů, případně vyspravení, - ztížení práce u kabelových a injektážních trubek a ostatních zařízení osazovaných do betonu, - konstrukce betonových kloubů, upevnění kotevních prvků a doplňkových konstrukcí, - nátěry zabraňující soudržnost betonu a bednění, - výplň, těsnění a tmelení spar a spojů, - opatření povrchů betonu izolací proti zemní vlhkosti v částech, kde přijdou do styku se zeminou nebo kamenivem, - případné zřízení spojovací vrstvy u základů, - úpravy pro osazení zařízení ochrany konstrukce proti vlivu bludných proudů | (78,7+0,15*10,595*2)*0,05=4,0939 [A]m3
| Dopln. popis | Tvrdá ochrana SVI na horní ploše nosné konstrukce, XC4, XF3.
57 | 451366.A | VÝZTUŽ PODKL VRSTEV Z KARI-SÍTÍ | T | 0.19 | 0 | 0 | 0 | 0 | 0 | 0 | P | 13 - OTSKP | položka zahrnuje: - dodání betonářské výztuže v požadované kvalitě, stříhání, řezání, ohýbání a spojování do všech požadovaných tvarů (vč. armakošů) a uložení s požadovaným zajištěním polohy a krytí výztuže betonem - veškeré svary nebo jiné spoje výztuže - pomocné konstrukce a práce pro osazení a upevnění výztuže - zednické výpomoci pro montáž betonářské výztuže - úpravy výztuže pro osazení doplňkových konstrukcí - ochranu výztuže do doby jejího zabetonování - veškerá opatření pro zajištění soudržnosti výztuže a betonu - vodivé propojení výztuže, které je součástí ochrany konstrukce proti vlivům bludných proudů, vyvedení do měřících skříní nebo míst pro měření bludných proudů - povrchovou antikorozní úpravu výztuže - separaci výztuže | výztuž betonové desky - ochrany izolace na horní ploše NK: 81,879m2*1,2(20% přesahy)*0,001983t/m2=0,1948 [A]t
| Dopln. popis | Ocel B500B, kari síť O 4 mm, oko 100x100.
58 | 45147.A | PODKL A VÝPLŇ VRSTVY Z MALTY PLASTICKÉ | M3 | 0.04 | 0 | 0 | 0 | 0 | 0 | 0 | P | 13 - OTSKP | Položka zahrnuje veškerý materiál, výrobky a polotovary, včetně mimostaveništní a vnitrostaveništní dopravy (rovněž přesuny), včetně naložení a složení, případně s uložením. | pod patky zábradlí: 0,24m*0,28m*0,02m*(4+4*2+5+3+4*2+4)=0,0430 [A]m3
59 | 45152.A | PODKLADNÍ A VÝPLŇOVÉ VRSTVY Z KAMENIVA DRCENÉHO | M3 | 4.65 | 0 | 0 | 0 | 0 | 0 | 0 | P | 13 - OTSKP | Položka zahrnuje veškerý materiál, výrobky a polotovary, včetně mimostaveništní a vnitrostaveništní dopravy (rovněž přesuny), včetně naložení a složení, případně s uložením. | pod zámkovou dlažbu, tl. 250 mm: (8,2m2+10,4m2)*0,25m=4,6500 [A]m3
60 | 45157.A | PODKLADNÍ A VÝPLŇOVÉ VRSTVY Z KAMENIVA TĚŽENÉHO | M3 | 15.68 | 0 | 0 | 0 | 0 | 0 | 0 | P | 13 - OTSKP | Položka zahrnuje veškerý materiál, výrobky a polotovary, včetně mimostaveništní a vnitrostaveništní dopravy (rovněž přesuny), včetně naložení a složení, případně s uložením. | pro plyn. potr.: řad: 97,22m*1,00m*0,15m=14,5830 [A]m3 DP: 7,31m*1,00m*0,15m=1,0965 [B]m3 A+B=15,6795 [C]m3
| Dopln. popis | Písek
61 | 45157.B | PODKLADNÍ A VÝPLŇOVÉ VRSTVY Z KAMENIVA TĚŽENÉHO | M3 | 0.2 | 0 | 0 | 0 | 0 | 0 | 0 | P | 13 - OTSKP | Položka zahrnuje veškerý materiál, výrobky a polotovary, včetně mimostaveništní a vnitrostaveništní dopravy (rovněž přesuny), včetně naložení a složení, případně s uložením. | u palisád: 2m2*0,1m=0,2000 [A]m3
| Dopln. popis | Kačírek
62 | 45160.A | PODKL A VÝPLŇ VRSTVY Z MEZEROVITÉHO BETONU | M3 | 0.39 | 0 | 0 | 0 | 0 | 0 | 0 | P | 13 - OTSKP | Položka zahrnuje veškerý materiál, výrobky a polotovary, včetně mimostaveništní a vnitrostaveništní dopravy (rovněž přesuny), včetně naložení a složení, případně s uložením. | do šachty: 3,14*0,5m*0,5m*0,5m=0,3925 [A]m3
63 | 45860.A | VÝPLŇ ZA OPĚRAMI A ZDMI Z MEZEROVITÉHO BETONU | M3 | 962.77 | 0 | 0 | 0 | 0 | 0 | 0 | P | 13 - OTSKP | položka zahrnuje: - dodávku mezerovitého betonu předepsané kvality a zásyp se zhutněním včetně mimostaveništní a vnitrostaveništní dopravy | za rubem NK a křídel v přechodové oblasti: 7,9*5,2*4,7+4,71*4,71*4,7*0,5+6,7*5,2*4,7+4,71*4,71*4,7*0,5+6,2*5,2*5,1+4,71*4,71*5,1*0,5+3,3*5,2*5,1+4,71*4,71*5,1*0,5+1,2*(15,3+15,2)+100=962,7682 [A]m3
64 | 465512.A | DLAŽBY Z LOMOVÉHO KAMENE NA MC | M3 | 15.3 | 0 | 0 | 0 | 0 | 0 | 0 | P | 13 - OTSKP | položka zahrnuje: - nutné zemní práce (svahování, úpravu pláně a pod.) - zřízení spojovací vrstvy - zřízení lože dlažby z cementové malty předepsané kvality a předepsané tloušťky - dodávku a položení dlažby z lomového kamene do předepsaného tvaru - spárování, těsnění, tmelení a vyplnění spar MC případně s vyklínováním - úprava povrchu pro odvedení srážkové vody - nezahrnuje podklad pod dlažbu, vykazuje se samostatně položkami SD 45 | v místě napojení rigolu na příkop podél žel. náspu, u vsakovací šachty: 30m2*0,2m=6,00 [A]m3 rigol u vjezdu: 1,2m2*0,2m=0,24 [B]m3 rigoly podél komunikace: 69m*0,6m*0,2m=8,28 [C]m3 plocha v km 0,08-0,09 mezi rigoly: 3,9m2*0,2m=0,78 [D]m3 A+B+C+D=15,30 [E]m3
| Celkem za 4 | Vodorovné konstrukce |  |  |  | 0 |  | 0 |  | 0
| 5 | Komunikace | [8 empty] | S
65 | 502812.A | ZŘÍZENÍ KONSTRUKČNÍ VRSTVY TĚLESA ŽELEZNIČNÍHO SPODKU Z ANTIVIBRAČNÍCH ROHOŽÍ VODOROVNÝCH TL. OD 11 DO 20 MM | M2 | 148.5 | 0 | 0 | 0 | 0 | 0 | 0 | P | 13 - OTSKP | 1. Položka obsahuje: - nákup a dodání antivibračních rohoží v požadované kvalitě včetně upevňovacích a spojovacích prvků - očištění, popř. vyspravení podkladu - montáž antivibračních rohoží dle předepsaného technologického předpisu bez rozlišení šířky, po etapách, včetně pracovních spar a spojů - průkazní zkoušky, kontrolní zkoušky a kontrolní měření - úpravu napojení, ukončení a těsnění podél trativodů, vpustí, šachet apod. - úpravu povrchu vrstvy 2. Položka neobsahuje: X 3. Způsob měření: Měří se metr čtverečný projektované nebo skutečné plochy, přičemž do výměry je již zahrnuto ztratné, přesahy, prořezy. | v přechodové oblasti: 4m*4m*4=64,00 [A]m2 na NK: 84,5m2=84,50 [B]m2 A+B=148,50 [C]m2
66 | 56330.A | VOZOVKOVÉ VRSTVY ZE ŠTĚRKODRTI | M3 | 387.8 | 0 | 0 | 0 | 0 | 0 | 0 | P | 13 - OTSKP | - dodání kameniva předepsané kvality a zrnitosti - rozprostření a zhutnění vrstvy v předepsané tloušťce - zřízení vrstvy bez rozlišení šířky, pokládání vrstvy po etapách - nezahrnuje postřiky, nátěry | vozovka: 142m*5,5m*(0,15m(ŠDA)+0,15m(ŠDB))=234,3000 [A]m3 sanace: 730m2*0,2m=146,0000 [B]m3 vjezdy: (25m2(1. vjezd)+5m2(2. vjezd))*0,25m=7,5000 [C]m3 A+B+C=387,8000 [D]m3
67 | 56360.A | VOZOVKOVÉ VRSTVY Z RECYKLOVANÉHO MATERIÁLU | M3 | 30 | 0 | 0 | 0 | 0 | 0 | 0 | P | 13 - OTSKP | - dodání recyklátu v požadované kvalitě - očištění podkladu - uložení recyklátu dle předepsaného technologického předpisu, zhutnění vrstvy v předepsané tloušťce - zřízení vrstvy bez rozlišení šířky, pokládání vrstvy po etapách, včetně pracovních spar a spojů - úpravu napojení, ukončení - nezahrnuje postřiky, nátěry | 25m2(1. vjezd)+5m2(2. vjezd)=30,0000 [A]m2
68 | 56930.A | ZPEVNĚNÍ KRAJNIC ZE ŠTĚRKODRTI | M3 | 6.3 | 0 | 0 | 0 | 0 | 0 | 0 | P | 13 - OTSKP | - dodání kameniva předepsané kvality a zrnitosti - rozprostření a zhutnění vrstvy v předepsané tloušťce - zřízení vrstvy bez rozlišení šířky, pokládání vrstvy po etapách | v úseku mimo obruby a žlabovky: 63m2*0,1m=6,3000 [A]m3
| Dopln. popis | Fr. 0-32
69 | 572123.A | INFILTRAČNÍ POSTŘIK Z EMULZE DO 1,0KG/M2 | M2 | 781 | 0 | 0 | 0 | 0 | 0 | 0 | P | 13 - OTSKP | - dodání všech předepsaných materiálů pro postřiky v předepsaném množství - provedení dle předepsaného technologického předpisu - zřízení vrstvy bez rozlišení šířky, pokládání vrstvy po etapách - úpravu napojení, ukončení | 142m*5,5m=781,0000 [A]m2
70 | 572214.A | SPOJOVACÍ POSTŘIK Z MODIFIK EMULZE DO 0,5KG/M2 | M2 | 781 | 0 | 0 | 0 | 0 | 0 | 0 | P | 13 - OTSKP | - dodání všech předepsaných materiálů pro postřiky v předepsaném množství - provedení dle předepsaného technologického předpisu - zřízení vrstvy bez rozlišení šířky, pokládání vrstvy po etapách - úpravu napojení, ukončení | 142m*5,5m=781,0000 [A]m2
| Dopln. popis | 0,2kg/m2
71 | 574A33.A | ASFALTOVÝ BETON PRO OBRUSNÉ VRSTVY ACO 11 TL. 40MM | M2 | 781 | 0 | 0 | 0 | 0 | 0 | 0 | P | 13 - OTSKP | - dodání směsi v požadované kvalitě - očištění podkladu - uložení směsi dle předepsaného technologického předpisu, zhutnění vrstvy v předepsané tloušťce - zřízení vrstvy bez rozlišení šířky, pokládání vrstvy po etapách, včetně pracovních spar a spojů - úpravu napojení, ukončení podél obrubníků, dilatačních zařízení, odvodňovacích proužků, odvodňovačů, vpustí, šachet a pod. - nezahrnuje postřiky, nátěry - nezahrnuje těsnění podél obrubníků, dilatačních zařízení, odvodňovacích proužků, odvodňovačů, vpustí, šachet a pod. | 142m*5,5m=781,0000 [A]m2
72 | 574E66.A | ASFALTOVÝ BETON PRO PODKLADNÍ VRSTVY ACP 16+, 16S TL. 70MM | M2 | 781 | 0 | 0 | 0 | 0 | 0 | 0 | P | 13 - OTSKP | - dodání směsi v požadované kvalitě - očištění podkladu - uložení směsi dle předepsaného technologického předpisu, zhutnění vrstvy v předepsané tloušťce - zřízení vrstvy bez rozlišení šířky, pokládání vrstvy po etapách, včetně pracovních spar a spojů - úpravu napojení, ukončení podél obrubníků, dilatačních zařízení, odvodňovacích proužků, odvodňovačů, vpustí, šachet a pod. - nezahrnuje postřiky, nátěry - nezahrnuje těsnění podél obrubníků, dilatačních zařízení, odvodňovacích proužků, odvodňovačů, vpustí, šachet a pod. | 142m*5,5m=781,0000 [A]m2
| Dopln. popis | ACP 16+
73 | 582611.A | KRYTY Z BETON DLAŽDIC SE ZÁMKEM ŠEDÝCH TL 60MM DO LOŽE Z KAM | M2 | 18.6 | 0 | 0 | 0 | 0 | 0 | 0 | P | 13 - OTSKP | - dodání dlažebního materiálu v požadované kvalitě, dodání materiálu pro předepsané lože v tloušťce předepsané dokumentací a pro předepsanou výplň spar - očištění podkladu - uložení dlažby dle předepsaného technologického předpisu včetně předepsané podkladní vrstvy a předepsané výplně spar - zřízení vrstvy bez rozlišení šířky, pokládání vrstvy po etapách - úpravu napojení, ukončení podél obrubníků, dilatačních zařízení, odvodňovacích proužků, odvodňovačů, vpustí, šachet a pod., nestanoví-li zadávací dokumentace jinak - nezahrnuje postřiky, nátěry - nezahrnuje těsnění podél obrubníků, dilatačních zařízení, odvodňovacích proužků, odvodňovačů, vpustí, šachet a pod. | 8,2m2+10,4m2=18,6000 [A]m2
| Dopln. popis | Do lože z drobného kameniva tl. 40 mm.
| Celkem za 5 | Komunikace |  |  |  | 0 |  | 0 |  | 0
| 7 | Přidružená stavební výroba | [8 empty] | S
74 | 711127.A | IZOLACE BĚŽN KONSTR PROTI TLAK VODĚ Z PE FÓLIÍ | M2 | 193.45 | 0 | 0 | 0 | 0 | 0 | 0 | P | 13 - OTSKP | položka zahrnuje: - dodání předepsaného izolačního materiálu - očištění a ošetření podkladu, zadávací dokumentace může zahrnout i případné vyspravení - zřízení izolace jako kompletního povlaku, případně komplet. soustavy nebo systému podle příslušného technolog. předpisu - zřízení izolace i jednotlivých vrstev po etapách, včetně pracovních spár a spojů - úprava u okrajů, rohů, hran, dilatačních i pracovních spojů, kotev, obrubníků, dilatačních zařízení, odvodnění, otvorů, neizolovaných míst a pod. - zajištění odvodnění povrchu izolace, včetně odvodnění nejnižších míst, pokud dokumentace pro zadání stavby nestanoví jinak - ochrana izolace do doby zřízení definitivní ochranné vrstvy nebo konstrukce - úprava, očištění a ošetření prostoru kolem izolace - provedení požadovaných zkoušek - nezahrnuje ochranné vrstvy, např. geotextilii | 10,9m*5,8m+9m*5,8m+8,7m*5,1m+6,6m*5,1m=193,4500 [A]m2
| Dopln. popis | Těsnící fólie tl. 2 mm v přechodové oblasti.
75 | 711331.A | IZOLACE PODZEM OBJ PROTI VOL STÉK VODĚ ASFALT NÁTĚRY | M2 | 492.18 | 0 | 0 | 0 | 0 | 0 | 0 | P | 13 - OTSKP | položka zahrnuje: - dodání předepsaného izolačního materiálu - očištění a ošetření podkladu, zadávací dokumentace může zahrnout i případné vyspravení - zřízení izolace jako kompletního povlaku, případně komplet. soustavy nebo systému podle příslušného technolog. předpisu - zřízení izolace i jednotlivých vrstev po etapách, včetně pracovních spár a spojů - úprava u okrajů, rohů, hran, dilatačních i pracovních spojů, kotev, obrubníků, dilatačních zařízení, odvodnění, otvorů, neizolovaných míst a pod. - zajištění odvodnění povrchu izolace, včetně odvodnění nejnižších míst, pokud dokumentace pro zadání stavby nestanoví jinak - ochrana izolace do doby zřízení definitivní ochranné vrstvy nebo konstrukce - úprava, očištění a ošetření prostoru kolem izolace - provedení požadovaných zkoušek - nezahrnuje ochranné vrstvy, např. geotextilii, cementový potěr, izolační přizdívku | izolace nosné konstrukce a křídel - penetrační nátěr: křídla: 0,8*(3,18+3,82+3,32+2,88)+0,5*(3,18+3,82+3,32+2,88)+0,66*(1,76+5,24+4,74+1,46)+5,7+12,2+10,9+5+4,535*(2,88+4,31+3,81+2,57)+3+4+3,7+2,3+4*5,6+10,9+12+10,6+7,1=197,2120 [A]m2 nosná konstrukce: 0,765*11,43*4+0,96*8,6*2+0,96*11,43*2+4,305*8,6*2+0,85*10,4*2+0,765*2,395*4+0,5*2,395*4+2,7*4+1,9*4+4,535*0,96*4=213,0925 [B]m2 vršek nosné konstrukce: 78,7+0,15*10,595*2=81,8785 [C]m2 A+B+C=492,1830 [D]m2
| Dopln. popis | ALP - min. 0,3kg/m2
76 | 711332.A | IZOLACE PODZEM OBJ PROTI VOL STÉK VODĚ ASFALT PÁSY | M2 | 492.18 | 0 | 0 | 0 | 0 | 0 | 0 | P | 13 - OTSKP | položka zahrnuje: - dodání předepsaného izolačního materiálu - očištění a ošetření podkladu, zadávací dokumentace může zahrnout i případné vyspravení - zřízení izolace jako kompletního povlaku, případně komplet. soustavy nebo systému podle příslušného technolog. předpisu - zřízení izolace i jednotlivých vrstev po etapách, včetně pracovních spár a spojů - úprava u okrajů, rohů, hran, dilatačních i pracovních spojů, kotev, obrubníků, dilatačních zařízení, odvodnění, otvorů, neizolovaných míst a pod. - zajištění odvodnění povrchu izolace, včetně odvodnění nejnižších míst, pokud dokumentace pro zadání stavby nestanoví jinak - ochrana izolace do doby zřízení definitivní ochranné vrstvy nebo konstrukce - úprava, očištění a ošetření prostoru kolem izolace - provedení požadovaných zkoušek - nezahrnuje ochranné vrstvy, např. geotextilii, cementový potěr, izolační přizdívku | izolace nosné konstrukce a křídel - AIP: křídla: 0,8*(3,18+3,82+3,32+2,88)+0,5*(3,18+3,82+3,32+2,88)+0,66*(1,76+5,24+4,74+1,46)+5,7+12,2+10,9+5+4,535*(2,88+4,31+3,81+2,57)+3+4+3,7+2,3+4*5,6+10,9+12+10,6+7,1=197,2120 [A]m2 nosná konstrukce: 0,765*11,43*4+0,96*8,6*2+0,96*11,43*2+4,305*8,6*2+0,85*10,4*2+0,765*2,395*4+0,5*2,395*4+2,7*4+1,9*4+4,535*0,96*4=213,0925 [B]m2 vršek nosné konstrukce: 78,7+0,15*10,595*2=81,8785 [C]m2 A+B+C=492,1830 [D]m2
| Dopln. popis | Asfaltová pásová plnoplošně spojená dle schváleného SVI
77 | 711519.A | OCHRANA IZOLACE PODZEMNÍCH OBJEKTŮ TEXTILIÍ | M2 | 410.3 | 0 | 0 | 0 | 0 | 0 | 0 | P | 13 - OTSKP | položka zahrnuje: - dodání předepsaného ochranného materiálu - zřízení ochrany izolace | křídla: 0,8*(3,18+3,82+3,32+2,88)+0,5*(3,18+3,82+3,32+2,88)+0,66*(1,76+5,24+4,74+1,46)+5,7+12,2+10,9+5+4,535*(2,88+4,31+3,81+2,57)+3+4+3,7+2,3+4*5,6+10,9+12+10,6+7,1=197,2120 [A]m2 nosná konstrukce: 0,765*11,43*4+0,96*8,6*2+0,96*11,43*2+4,305*8,6*2+0,85*10,4*2+0,765*2,395*4+0,5*2,395*4+2,7*4+1,9*4+4,535*0,96*4=213,0925 [B]m2 A+B=410,3045 [C]m2
| Dopln. popis | Měkká ochrana SVI svislé plochy geotextilie 300g/m2.
78 | 72321.A | PLYNOVODNÍ ARMATURY | KUS | 1 | 0 | 0 | 0 | 0 | 0 | 0 | P | 13 - OTSKP | - výrobní dokumentaci (včetně technologického předpisu) - dodání veškerého instalačního a pomocného materiálu (trouby, trubky, armatury, tvarové kusy, spojovací a těsnící materiál a pod.), podpěrných, závěsných, upevňovacích prvků, včetně potřebných úprav - zednické výpomoci, jako je vysekávání kapes a rýh, jejich vyplnění a začištění - úprava podkladu a osazení podpěr, osazení a očištění podkladu a podpěr - zřízení plně funkční instalace, kompletní soustavy, podle příslušného technologického předpisu - zřízení instalace i jednotlivých částí po etapách, včetně pracovních spar a spojů - úprava a příprava prostupů, okolí podpěr, zaústění a napojení a upevnění odpadních výustek - ochrana potrubí nátěrem, včetně úpravy povrchu, případně izolací, nejsou-li tyto práce předmětem jiné položky - úprava, očištění a ošetření prostoru kolem instalace - provedení požadovaných (i etapových) tlakových zkoušek | z části E.2, příl. 11.4: 1ks=1,0000 [A]ks
| Dopln. popis | Navrt. odbočkový T kus - DAA (KIT) prům. 50/prům. 32.
79 | 76792.A | OPLOCENÍ Z DRÁTĚNÉHO PLETIVA POTAŽENÉHO PLASTEM | M2 | 4 | 0 | 0 | 0 | 0 | 0 | 0 | P | 13 - OTSKP | - položky doplňkových konstrukcí zahrnují vedle vlastních zámečnických výrobků i rámy, rošty, lišty, kování, podpěrné, závěsné, upevňovací prvky, spojovací a těsnící materiál, pomocný materiál, kompletní povrchovou úpravu, u oplocení jsou zahrnuty i sloupky včetně kotvení, nejsou-li uvedeny zvlášť (SD 338), není zahrnuta podezdívka (SD 272), u doplňkových stavebních konstrukcí je zahrnuto drobné zasklení nebo jiná předepsaná výplň. | v úseku palisádové zídky: 2,5m*1,6m=4,0000 [A]m2
| Celkem za 7 | Přidružená stavební výroba |  |  |  | 0 |  | 0 |  | 0
| 8 | Potrubí | [8 empty] | S
80 | 87314.A | POTRUBÍ Z TRUB PLASTOVÝCH TLAKOVÝCH SVAŘOVANÝCH DN DO 40MM | M | 7.31 | 0 | 0 | 0 | 0 | 0 | 0 | P | 13 - OTSKP | položky pro zhotovení potrubí platí bez ohledu na sklon zahrnuje: - výrobní dokumentaci (včetně technologického předpisu) - dodání veškerého trubního a pomocného materiálu (trouby, trubky, tvarovky, spojovací a těsnící materiál a pod.), podpěrných, závěsných a upevňovacích prvků, včetně potřebných úprav - úprava a příprava podkladu a podpěr, očištění a ošetření podkladu a podpěr - zřízení plně funkčního potrubí, kompletní soustavy, podle příslušného technologického předpisu - zřízení potrubí i jednotlivých částí po etapách, včetně pracovních spar a spojů, pracovního zaslepení konců a pod. - úprava prostupů, průchodů šachtami a komorami, okolí podpěr a vyústění, zaústění, napojení, vyvedení a upevnění odpad. výustí - ochrana potrubí nátěrem (vč. úpravy povrchu), případně izolací, nejsou-li tyto práce předmětem jiné položky - úprava, očištění a ošetření prostoru kolem potrubí - položky platí pro práce prováděné v prostoru zapaženém i nezapaženém a i v kolektorech, chráničkách - položky zahrnují i práce spojené s nutnými obtoky, převáděním a čerpáním vody nezahrnuje tlakové zkoušky ani proplach a dezinfekci | z části E.2, příl. 11.4: 7,31m=7,3100 [A]m
| Dopln. popis | HDPE prům 32X2,9, PN16 SDR11 RC+
81 | 87315.A | POTRUBÍ Z TRUB PLASTOVÝCH TLAKOVÝCH SVAŘOVANÝCH DN DO 50MM | M | 97.22 | 0 | 0 | 0 | 0 | 0 | 0 | P | 13 - OTSKP | položky pro zhotovení potrubí platí bez ohledu na sklon zahrnuje: - výrobní dokumentaci (včetně technologického předpisu) - dodání veškerého trubního a pomocného materiálu (trouby, trubky, tvarovky, spojovací a těsnící materiál a pod.), podpěrných, závěsných a upevňovacích prvků, včetně potřebných úprav - úprava a příprava podkladu a podpěr, očištění a ošetření podkladu a podpěr - zřízení plně funkčního potrubí, kompletní soustavy, podle příslušného technologického předpisu - zřízení potrubí i jednotlivých částí po etapách, včetně pracovních spar a spojů, pracovního zaslepení konců a pod. - úprava prostupů, průchodů šachtami a komorami, okolí podpěr a vyústění, zaústění, napojení, vyvedení a upevnění odpad. výustí - ochrana potrubí nátěrem (vč. úpravy povrchu), případně izolací, nejsou-li tyto práce předmětem jiné položky - úprava, očištění a ošetření prostoru kolem potrubí - položky platí pro práce prováděné v prostoru zapaženém i nezapaženém a i v kolektorech, chráničkách - položky zahrnují i práce spojené s nutnými obtoky, převáděním a čerpáním vody nezahrnuje tlakové zkoušky ani proplach a dezinfekci | z části E.2, příl. 11.4: 97,22m=97,2200 [A]m
| Dopln. popis | HDPE prům 50X4,6, PN16 SDR11 RC+
82 | 87533.A | POTRUBÍ DREN Z TRUB PLAST HDPE DN DO 150MM | M | 22.2 | 0 | 0 | 0 | 0 | 0 | 0 | P | 13 - OTSKP | položky pro zhotovení potrubí platí bez ohledu na sklon zahrnuje: - výrobní dokumentaci (včetně technologického předpisu) - dodání veškerého trubního a pomocného materiálu (trouby, trubky, tvarovky, spojovací a těsnící materiál a pod.), podpěrných, závěsných a upevňovacích prvků, včetně potřebných úprav - úprava a příprava podkladu a podpěr, očištění a ošetření podkladu a podpěr - zřízení plně funkčního potrubí, kompletní soustavy, podle příslušného technologického předpisu - zřízení potrubí i jednotlivých částí po etapách, včetně pracovních spar a spojů, pracovního zaslepení konců a pod. - úprava prostupů, průchodů šachtami a komorami, okolí podpěr a vyústění, zaústění, napojení, vyvedení a upevnění odpad. výustí - ochrana potrubí nátěrem (vč. úpravy povrchu), případně izolací, nejsou-li tyto práce předmětem jiné položky - úprava, očištění a ošetření prostoru kolem potrubí - položky platí pro práce prováděné v prostoru zapaženém i nezapaženém a i v kolektorech, chráničkách - položky zahrnují i práce spojené s nutnými obtoky, převáděním a čerpáním vody | 2*11,1m=22,2000 [A]m
83 | 87627.A | CHRÁNIČKY Z TRUB PLASTOVÝCH DN DO 100MM | M | 17 | 0 | 0 | 0 | 0 | 0 | 0 | P | 13 - OTSKP | položky pro zhotovení potrubí platí bez ohledu na sklon zahrnuje: - výrobní dokumentaci (včetně technologického předpisu) - dodání veškerého trubního a pomocného materiálu (trouby, trubky, tvarovky, spojovací a těsnící materiál a pod.), podpěrných, závěsných a upevňovacích prvků, včetně potřebných úprav - úprava a příprava podkladu a podpěr, očištění a ošetření podkladu a podpěr - zřízení plně funkčního potrubí, kompletní soustavy, podle příslušného technologického předpisu - zřízení potrubí i jednotlivých částí po etapách, včetně pracovních spar a spojů, pracovního zaslepení konců a pod. - úprava prostupů, průchodů šachtami a komorami, okolí podpěr a vyústění, zaústění, napojení, vyvedení a upevnění odpad. výustí - ochrana potrubí nátěrem (vč. úpravy povrchu), případně izolací, nejsou-li tyto práce předmětem jiné položky - úprava, očištění a ošetření prostoru kolem potrubí včetně případně předepsaného utěsnění konců chrániček - položky platí pro práce prováděné v prostoru zapaženém i nezapaženém a i v kolektorech, chráničkách | z části E.2, příl. 11.4: 17m=17,0000 [A]m
| Dopln. popis | HDPE prům 110X6,6, PN10 SDR17 RC+ na plyn. potrubí.
84 | 87634.A | CHRÁNIČKY Z TRUB PLASTOVÝCH DN DO 200MM | M | 3.1 | 0 | 0 | 0 | 0 | 0 | 0 | P | 13 - OTSKP | položky pro zhotovení potrubí platí bez ohledu na sklon zahrnuje: - výrobní dokumentaci (včetně technologického předpisu) - dodání veškerého trubního a pomocného materiálu (trouby, trubky, tvarovky, spojovací a těsnící materiál a pod.), podpěrných, závěsných a upevňovacích prvků, včetně potřebných úprav - úprava a příprava podkladu a podpěr, očištění a ošetření podkladu a podpěr - zřízení plně funkčního potrubí, kompletní soustavy, podle příslušného technologického předpisu - zřízení potrubí i jednotlivých částí po etapách, včetně pracovních spar a spojů, pracovního zaslepení konců a pod. - úprava prostupů, průchodů šachtami a komorami, okolí podpěr a vyústění, zaústění, napojení, vyvedení a upevnění odpad. výustí - ochrana potrubí nátěrem (vč. úpravy povrchu), případně izolací, nejsou-li tyto práce předmětem jiné položky - úprava, očištění a ošetření prostoru kolem potrubí včetně případně předepsaného utěsnění konců chrániček - položky platí pro práce prováděné v prostoru zapaženém i nezapaženém a i v kolektorech, chráničkách | (0,8m+0,75m)*2=3,1000 [A]m
| Dopln. popis | PVC chránička pro průchod drenážní trubky křídlem, bude vložena při betonáži křídla.
85 | 89712.A | VPUSŤ KANALIZAČNÍ ULIČNÍ KOMPLETNÍ Z BETONOVÝCH DÍLCŮ | KUS | 1 | 0 | 0 | 0 | 0 | 0 | 0 | P | 13 - OTSKP | položka zahrnuje: - dodávku a osazení předepsaných dílů včetně mříže - výplň, těsnění a tmelení spar a spojů, - opatření povrchů betonu izolací proti zemní vlhkosti v částech, kde přijdou do styku se zeminou nebo kamenivem, - nezahrnuje předepsané podkladní konstrukce | 1ks=1,0000 [A]ks
| Dopln. popis | Uliční vpust na vsakovací šachtu.
86 | 89914.A | ŠACHTOVÉ BETONOVÉ SKRUŽE SAMOSTATNÉ | KUS | 10 | 0 | 0 | 0 | 0 | 0 | 0 | P | 13 - OTSKP | - Položka zahrnuje veškerý materiál, výrobky a polotovary, včetně mimostaveništní a vnitrostaveništní dopravy (rovněž přesuny), včetně naložení a složení,případně s uložením. | 10ks=10,0000 [A]ks
| Dopln. popis | Vsakovací jímka – betonové skruže 1000/250/90.
87 | 89914.B | ŠACHTOVÉ BETONOVÉ SKRUŽE SAMOSTATNÉ | KUS | 24 | 0 | 0 | 0 | 0 | 0 | 0 | P | 13 - OTSKP | - Položka zahrnuje veškerý materiál, výrobky a polotovary, včetně mimostaveništní a vnitrostaveništní dopravy (rovněž přesuny), včetně naložení a složení,případně s uložením. | 6*4=24,0000 [A]ks
| Dopln. popis | Jímky do rohů stavební jámy – betonové skruže 600x300x80.
88 | 899302.A | DOPLŇKY NA PLYN POTRUBÍ - ČICHAČKY | KUS | 1 | 0 | 0 | 0 | 0 | 0 | 0 | P | 13 - OTSKP | - Položka zahrnuje veškerý materiál, výrobky a polotovary, včetně mimostaveništní a vnitrostaveništní dopravy (rovněž přesuny), včetně naložení a složení,případně s uložením. - položka čichačka zahrnuje i zaizolování podzemní části. | 1ks=1,0000 [A]ks
89 | 899305.A | DOPLŇKY NA PLYN POTRUBÍ - ORIENTAČ SLOUPKY | KUS | 11 | 0 | 0 | 0 | 0 | 0 | 0 | P | 13 - OTSKP | - Položka zahrnuje veškerý materiál, výrobky a polotovary, včetně mimostaveništní a vnitrostaveništní dopravy (rovněž přesuny), včetně naložení a složení,případně s uložením. | z části E.2, příl. 11.4: 11ks=11,0000 [A]m
| Dopln. popis | Trasírky (TR prům. 32mm, 2m)
90 | 899305R.A | DOPLŇKY NA PLYN POTRUBÍ - ORIENTAČ TABULKY | KUS | 10 | 0 | 0 | 0 | 0 | 0 | 0 | P | 13 - OTSKP | - Položka zahrnuje veškerý materiál, výrobky a polotovary, včetně mimostaveništní a vnitrostaveništní dopravy (rovněž přesuny), včetně naložení a složení,případně s uložením. | 10ks=10,0000 [A]ks
91 | 899308.A | DOPLŇKY NA PLYN POTRUBÍ - SIGNALIZAČ VODIČ | M | 104.53 | 0 | 0 | 0 | 0 | 0 | 0 | P | 13 - OTSKP | - Položka zahrnuje veškerý materiál, výrobky a polotovary, včetně mimostaveništní a vnitrostaveništní dopravy (rovněž přesuny), včetně naložení a složení,případně s uložením. - položka signalizační vodič zahrnuje i kontrolní vývody. | z části E.2, příl. 11.4: 104,53m=104,5300 [A]m
| Dopln. popis | Cu 2,5mm2
92 | 899309.A | DOPLŇKY NA PLYN POTRUBÍ - VÝSTRAŽNÁ FÓLIE | M | 104.53 | 0 | 0 | 0 | 0 | 0 | 0 | P | 13 - OTSKP | - Položka zahrnuje veškerý materiál, výrobky a polotovary, včetně mimostaveništní a vnitrostaveništní dopravy (rovněž přesuny), včetně naložení a složení,případně s uložením. | z části E.2, příl. 11.4: 104,53m=104,5300 [A]m
| Dopln. popis | Š. 35cm
93 | 899621.A | TLAKOVÉ ZKOUŠKY POTRUBÍ DN DO 100MM | M | 121.53 | 0 | 0 | 0 | 0 | 0 | 0 | P | 13 - OTSKP | - přísun, montáž, demontáž, odsun zkoušecího čerpadla, napuštění tlakovou vodou, dodání vody pro tlakovou zkoušku, montáž a demontáž dílců pro zabezpečení konce zkoušeného úseku potrubí, montáž a demontáž koncových tvarovek, montáž zaslepovací příruby, zaslepení odboček pro armatury a pro odbočující řady. | z části E.2, příl. 11.4: 17m+7,31m+97,22m=121,5300 [A]m
94 | 899901.A | PŘEPOJENÍ PŘÍPOJEK | KUS | 3 | 0 | 0 | 0 | 0 | 0 | 0 | P | 13 - OTSKP | položka zahrnuje řez na potrubí, dodání a osazení příslušných tvarovek a armatur | 3ks=3,0000 [A]ks
| Celkem za 8 | Potrubí |  |  |  | 0 |  | 0 |  | 0
| 9 | Ostatní konstrukce a práce | [8 empty] | S
95 | 9112A3.A | ZÁBRADLÍ MOSTNÍ S VODOR MADLY - DEMONTÁŽ S PŘESUNEM | M | 18.5 | 0 | 0 | 0 | 0 | 0 | 0 | P | 13 - OTSKP | položka zahrnuje: - demontáž a odstranění zařízení - jeho odvoz na předepsané místo | odstranění zábradlí: 9,7m+8,8m=18,5000 [A]m
| Dopln. popis | Zábradlí se předá jako výzisk k dalšímu využití OŘ Ústí n/L
96 | 91355.A | EVIDENČNÍ ČÍSLO MOSTU | KUS | 2 | 0 | 0 | 0 | 0 | 0 | 0 | P | 13 - OTSKP | položka zahrnuje štítek s evidenčním číslem mostu, sloupek dopravní značky včetně osazení a nutných zemních prací a zabetonování | 2ks=2,0000 [A]ks
97 | 914121.A | DOPRAVNÍ ZNAČKY ZÁKLADNÍ VELIKOSTI OCELOVÉ FÓLIE TŘ 1 - DODÁVKA A MONTÁŽ | KUS | 4 | 0 | 0 | 0 | 0 | 0 | 0 | P | 13 - OTSKP | položka zahrnuje: - dodávku a montáž značek v požadovaném provedení - u dočasných (provizorních) značek a zařízení údržbu po celou dobu trvání funkce, náhradu zničených nebo ztracených kusů, nutnou opravu poškozených částí | 4ks(B16)=4,0000 [A]ks
98 | 914122.A | DOPRAVNÍ ZNAČKY ZÁKLADNÍ VELIKOSTI OCELOVÉ FÓLIE TŘ 1 - MONTÁŽ S PŘEMÍSTĚNÍM | KUS | 4 | 0 | 0 | 0 | 0 | 0 | 0 | P | 13 - OTSKP | položka zahrnuje: - dopravu demontované značky z dočasné skládky - osazení a montáž značky na místě určeném projektem - nutnou opravu poškozených částí nezahrnuje dodávku značky | 2ks(E3a)+1ks(IS 12a)+1ks(IS 12b)=4,0000 [A]ks
| Dopln. popis | Zpětná montáž DZ.
99 | 914123.A | DOPRAVNÍ ZNAČKY ZÁKLADNÍ VELIKOSTI OCELOVÉ FÓLIE TŘ 1 - DEMONTÁŽ | KUS | 11 | 0 | 0 | 0 | 0 | 0 | 0 | P | 13 - OTSKP | Položka zahrnuje odstranění, demontáž a odklizení materiálu s odvozem na předepsané místo | 4ks(B16)+2ks(E3a)+1ks(IS 12a)+1ks(IS 12b)+1ks(P7)+1ks(P8)+1ks(ev.č. prop.)=11,0000 [A]ks
100 | 914911.A | SLOUPKY A STOJKY DOPRAVNÍCH ZNAČEK Z OCEL TRUBEK SE ZABETONOVÁNÍM - DODÁVKA A MONTÁŽ | KUS | 2 | 0 | 0 | 0 | 0 | 0 | 0 | P | 13 - OTSKP | položka zahrnuje: - sloupky a upevňovací zařízení včetně jejich osazení (betonová patka, zemní práce) - u dočasných sloupků a upevňovacích zařízení údržbu po celou dobu trvání funkce, náhradu zničených nebo ztracených kusů, nutnou opravu poškozených částí | 2ks(pro B16)=2,0000 [A]ks
101 | 914913.A | SLOUPKY A STOJKY DZ Z OCEL TRUBEK ZABETON DEMONTÁŽ | KUS | 3 | 0 | 0 | 0 | 0 | 0 | 0 | P | 13 - OTSKP | Položka zahrnuje odstranění, demontáž a odklizení materiálu s odvozem na předepsané místo | 1ks(pro P7)+1ks(proP8)+1ks(pro ev.č. propustku)=3,0000 [A]ks
102 | 915111.A | VODOROVNÉ DOPRAVNÍ ZNAČENÍ BARVOU HLADKÉ - DODÁVKA A POKLÁDKA | M2 | 35.5 | 0 | 0 | 0 | 0 | 0 | 0 | P | 13 - OTSKP | položka zahrnuje: - dodání a pokládku nátěrového materiálu (měří se pouze natíraná plocha) - předznačení a reflexní úpravu | V4: 2*142m*0,125m=35,5000 [A]m2
103 | 91722.A | CHODNÍKOVÉ OBRUBY Z BETONOVÝCH OBRUBNÍKŮ | M | 143 | 0 | 0 | 0 | 0 | 0 | 0 | P | 13 - OTSKP | Položka zahrnuje veškerý materiál, výrobky a polotovary, včetně mimostaveništní a vnitrostaveništní dopravy (rovněž přesuny), včetně naložení a složení,případně s uložením. Položka obruby a zpomalovací prahy zahrnuje i betonové lože i boční betonovou opěrku. | 143m=143,0000 [A]m
| Dopln. popis | Lože z bet. C20/25 - XF4.
104 | 919112.A | ŘEZÁNÍ ASFALTOVÉHO KRYTU VOZOVEK TL DO 100MM | M | 215 | 0 | 0 | 0 | 0 | 0 | 0 | P | 13 - OTSKP | položka zahrnuje řezání vozovkové vrstvy v předepsané tloušťce, včetně spotřeby vody | pro přeložku plyn. potrubí; dle situace: 204m=204,0000 [A]m na začátku a na konci úpravy vozovky: 2*5,5m=11,0000 [B]m A+B=215,0000 [C]m
105 | 931185R.A | VÝPLŇ Z EXTRUDOVANÉHO POLYSTYRENU TL 50MM | M2 | 410.3 | 0 | 0 | 0 | 0 | 0 | 0 | P | 13 - OTSKP | položka zahrnuje dodávku a osazení předepsaného materiálu, očištění ploch spáry před úpravou, očištění okolí spáry po úpravě | křídla: 0,8*(3,18+3,82+3,32+2,88)+0,5*(3,18+3,82+3,32+2,88)+0,66*(1,76+5,24+4,74+1,46)+5,7+12,2+10,9+5+4,535*(2,88+4,31+3,81+2,57)+3+4+3,7+2,3+4*5,6+10,9+12+10,6+7,1=197,21 [A]m2 nosná konstrukce: 0,765*11,43*4+0,96*8,6*2+0,96*11,43*2+4,305*8,6*2+0,85*10,4*2+0,765*2,395*4+0,5*2,395*4+2,7*4+1,9*4+4,535*0,96*4=213,09 [B]m2 A+B=410,30 [C]m2
| Dopln. popis | Měkká ochrana SVI svislé plochy extr.polyst. tl.50 mm
106 | 931316.A | TĚSNĚNÍ DILATAČ SPAR ASF ZÁLIVKOU PRŮŘ DO 800MM2 | M | 69 | 0 | 0 | 0 | 0 | 0 | 0 | P | 13 - OTSKP | položka zahrnuje dodávku a osazení předepsaného materiálu, očištění ploch spáry před úpravou, očištění okolí spáry po úpravě | 69m=69,0000 [A]m
| Dopln. popis | Těsnění napojení mezi novou vozovkou po položení ACO a příkopovými tvárnicemi.
107 | 931323.A | TĚSNĚNÍ DILATAČ SPAR ASF ZÁLIVKOU MODIFIK PRŮŘ DO 300MM2 | M | 11 | 0 | 0 | 0 | 0 | 0 | 0 | P | 13 - OTSKP | položka zahrnuje dodávku a osazení předepsaného materiálu, očištění ploch spáry před úpravou, očištění okolí spáry po úpravě | 2*5,5m=11,0000 [A]m
| Dopln. popis | Těsnění napojení mezi stávající a novou vozovkou po položení ACO.
108 | 935212.A | PŘÍKOPOVÉ ŽLABY Z BETON TVÁRNIC ŠÍŘ DO 600MM DO BETONU TL 100MM | M | 74 | 0 | 0 | 0 | 0 | 0 | 0 | P | 13 - OTSKP | položka zahrnuje: - dodávku a uložení příkopových tvárnic předepsaného rozměru a kvality - dodání a rozprostření lože z předepsaného materiálu v předepsané kvalitěa v předepsané tloušťce - veškerou manipulaci s materiálem, vnitrostaveništní i mimostaveništní dopravu - ukončení, patky, spárování - měří se v metrech běžných délky osy žlabu | 74m(podél náspu)=74,0000 [A]m
| Dopln. popis | Leže z bet. C20/25 - XF4.
109 | 94890.A | PODPĚRNÉ SKRUŽE - ZŘÍZENÍ A ODSTRANĚNÍ | M3OP | 296.79 | 0 | 0 | 0 | 0 | 0 | 0 | P | 13 - OTSKP | Položka zahrnuje dovoz, montáž, údržbu, opotřebení (nájemné), demontáž, konzervaci, odvoz. | podskružení NK: 76,1*3,9=296,7900 [A]m3op
110 | 966137.A | BOURÁNÍ KONSTRUKCÍ Z KAMENE NA MC S ODVOZEM DO 16KM | M3 | 326.48 | 0 | 0 | 0 | 0 | 0 | 0 | P | 13 - OTSKP | položka zahrnuje: - rozbourání konstrukce bez ohledu na použitou technologii - veškeré pomocné konstrukce (lešení a pod.) - veškerou manipulaci s vybouranou sutí a hmotami včetně uložení na skládku. Nezahrnuje poplatek za skládku, který se vykazuje v položce 0141** (s výjimkou malého množství bouraného materiálu, kde je možné poplatek zahrnout do jednotkové ceny bourání – tento fakt musí být uveden v doplňujícím textu k položce) - veškeré další práce plynoucí z technologického předpisu a z platných předpisů | odstranění kamenných říms křídel: 0,1*0,7*(6,1+6,6+6+6,5)=1,7640 [A]m3 odstranění kamenné opěry včetně křídel: Chomutov: 1,8*3,8*11+5,1*3,8*0,5*1,2+5,8*3,8*0,5*1,5=103,3980 [B]m3 Cheb: 1,8*3,8*11,1+5,7*3,8*0,5*1,3+5,6*3,8*0,5*1,4=104,8990 [C]m3 odstranění části kamenných základů: 2,1*1,2*(17,2+5,8+17,1+6,1)=116,4240 [D]m3 A+B+C+D=326,4850 [E]m3
111 | 966167.A | BOURÁNÍ KONSTRUKCÍ ZE ŽELEZOBETONU S ODVOZEM DO 16KM | M3 | 11.91 | 0 | 0 | 0 | 0 | 0 | 0 | P | 13 - OTSKP | položka zahrnuje: - rozbourání konstrukce bez ohledu na použitou technologii - veškeré pomocné konstrukce (lešení a pod.) - veškerou manipulaci s vybouranou sutí a hmotami včetně uložení na skládku. Nezahrnuje poplatek za skládku, který se vykazuje v položce 0141** (s výjimkou malého množství bouraného materiálu, kde je možné poplatek zahrnout do jednotkové ceny bourání – tento fakt musí být uveden v doplňujícím textu k položce) - veškeré další práce plynoucí z technologického předpisu a z platných předpisů | odstranění železobetonové závěrné zídky: opěra Chomutov: 5,9*0,61=3,5990 [A]m3 opěra Cheb: 6,4*0,61=3,9040 [B]m3 odstranění nadbetonování (žb) křídel: 0,25*0,7*(6,1+6,6+6+6,5)=4,4100 [C]m3 A+B+C=11,9130 [D]m3
112 | 96618.A | BOURÁNÍ KONSTRUKCÍ KOVOVÝCH | T | 0.9 | 0 | 0 | 0 | 0 | 0 | 0 | P | 13 - OTSKP | položka zahrnuje: - rozebrání konstrukce bez ohledu na použitou technologii - veškeré pomocné konstrukce (lešení a pod.) - veškerou manipulaci s vybouranou sutí a hmotami včetně uložení na skládku. Nezahrnuje poplatek za skládku, který se vykazuje v položce 0141** (s výjimkou malého množství bouraného materiálu, kde je možné poplatek zahrnout do jednotkové ceny bourání – tento fakt musí být uveden v doplňujícím textu k položce) - veškeré další práce plynoucí z technologického předpisu a z platných předpisů | ložiska: 8ks*0,054t/ks=0,4320 [A]t chodníkové plechy: (12,5+10,6+14,4+10,8+12,1)*0,001*7,85=0,4741 [B]t A+B=0,9061 [C]t
| Dopln. popis | Odvoz do sběrných surovin.
113 | 96618.B | BOURÁNÍ KONSTRUKCÍ KOVOVÝCH | T | 14.2 | 0 | 0 | 0 | 0 | 0 | 0 | P | 13 - OTSKP | položka zahrnuje: - rozebrání konstrukce bez ohledu na použitou technologii - veškeré pomocné konstrukce (lešení a pod.) - veškerou manipulaci s vybouranou sutí a hmotami včetně uložení na skládku. Nezahrnuje poplatek za skládku, který se vykazuje v položce 0141** (s výjimkou malého množství bouraného materiálu, kde je možné poplatek zahrnout do jednotkové ceny bourání – tento fakt musí být uveden v doplňujícím textu k položce) - veškeré další práce plynoucí z technologického předpisu a z platných předpisů | vpravo: 7,102t=7,1020 [A]t vlevo: 7,102t=7,1020 [B]t A+B=14,2040 [C]t
| Dopln. popis | Odstranění ocelové nosné konstrukce (10373) – bude odvezena a složena na plochu u staniční budovy v zastávce Nebanice, kde bude předána OŘ Ústí nad Labem k sešrotování. Zahrnuje rozřezání na přepravitelné díly délky max. 4,0m.
114 | 966842.A | ODSTRANĚNÍ OPLOCENÍ Z DRÁT PLETIVA | M | 4 | 0 | 0 | 0 | 0 | 0 | 0 | P | 13 - OTSKP | - položka zahrnuje veškerou manipulaci s vybouranou sutí a hmotami včetně uložení na skládku. Nezahrnuje poplatek za skládku, který se vykazuje v položce 0141** (s výjimkou malého množství bouraného materiálu, kde je možné poplatek zahrnout do jednotkové ceny bourání – tento fakt musí být uveden v doplňujícím textu k položce) - položka zahrnuje veškeré další práce plynoucí z technologického předpisu a z platných předpisů , - položka zahrnuje i odstranění sloupků z jiného materiálu, odstranění vrat a vrátek. | odstranění stávajícího pletiva v úseku palisádové zídky: 2,5m*1,6m=4,0000 [A]m2
115 | 96931.A | VYBOURÁNÍ POTRUBÍ DN DO 50MM PLYNOVÝCH | M | 20 | 0 | 0 | 0 | 0 | 0 | 0 | P | 13 - OTSKP | - položka zahrnuje veškerou manipulaci s vybouranou sutí a hmotami včetně uložení na skládku. Nezahrnuje poplatek za skládku, který se vykazuje v položce 0141** (s výjimkou malého množství bouraného materiálu, kde je možné poplatek zahrnout do jednotkové ceny bourání – tento fakt musí být uveden v doplňujícím textu k položce) - položka zahrnuje veškeré další práce plynoucí z technologického předpisu a z platných předpisů | pouze v nezbytné části, kde bude překážet stavbě mostu; odhad: 20m=20,0000 [A]m
| Celkem za 9 | Ostatní konstrukce a práce |  |  |  | 0 |  | 0 |  | 0

## SO 03
FORMULÁŘ 5 | [6 empty] | majitel HIM: | SŽDC |  | 0 |  | M | 937.4 | 0
|  | SOUPIS PRACÍ K OCENĚNÍ | [7 empty] | Cena za objekt [Kč] |  | mj dle JKSO | počet mj | objektový ukazatel
Název stavby : |  | Rekonstrukce mostu v km 226,393 a 226,575 trati Chomutov – Cheb | [5 empty] | Číslo stavby | D14005
Název PS,SO : |  | Železniční svršek | Zatřídění objektu: (JKSO, JKPOV) |  |  |  |  | Číslo PS,SO | SO 03
Datum zpracování : | [7 empty] | Datum aktualizace :
Poř. číslo pol. | Číslo položky | Název položky | Měrná jednotka | Množství | Jednotková hmotnost | Celková hmotnost | CENA |  |  |  | Typ řádku | Kód datové základny | Technická specifikace | Výkaz výměr
[7 empty] | Dodávky |  | Montáže
[7 empty] | Jednotková | Celkem | Jednotková | Celkem
| 1 | 2 | 3 | 4 | 5 | 6 | 7 | 8 | 9 | 10 | 12 | 13 | 14 | 15
| 0 | Všeobecné konstrukce a práce | [8 empty] | S
1 | 014201.A | POPLATKY ZA ZEMNÍK | M3 | 960.4 | 0 | 0 | 0 | 0 | 0 | 0 | P | 13 - OTSKP | zahrnuje veškeré poplatky majiteli zemníku související s nákupem zeminy (nikoliv s otvírkou zemníku) | pro pol. č. 17130: 960,4m3=960,4000 [A]m3
| Dopln. popis | Zemina do násypů
2 | 015140.A | POPLATKY ZA LIKVIDACI ODPADŮ NEKONTAMINOVANÝCH - 17 01 01 BETON Z DEMOLIC OBJEKTŮ, ZÁKLADŮ TV | T | 0.64 | 0 | 0 | 0 | 0 | 0 | 0 | P | 2013_ŽS | 1. Položka obsahuje: – veškeré poplatky provozovateli skládky, recyklační linky nebo jiného zařízení na zpracování nebo likvidaci odpadů související s převzetím, uložením, zpracováním nebo likvidací odpadu 2. Položka neobsahuje: – náklady spojené s dopravou odpadu z místa stavby na místo převzetí provozovatelem skládky, recyklační linky nebo jiného zařízení na zpracování nebo likvidaci odpadů 3. Způsob měření: Tunou se rozumí hmotnost odpadu vytříděného v souladu se zákonem č. 185/2001 Sb., o nakládání s odpady, v platném znění. | hektometrovníky: 0,64t=0,6400 [A]t
3 | 015150R.A | POPLATKY ZA LIKVIDACI ODPADŮ NEKONTAMINOVANÝCH - 17 05 08 ŠTĚRK Z KOLEJIŠTĚ | T | 3234.71 | 0 | 0 | 0 | 0 | 0 | 0 | P | 2013_ŽS | 1. Položka obsahuje: – veškeré poplatky provozovateli skládky, recyklační linky nebo jiného zařízení na zpracování nebo likvidaci odpadů související s převzetím, uložením, zpracováním nebo likvidací odpadu 2. Položka neobsahuje: – náklady spojené s dopravou odpadu z místa stavby na místo převzetí provozovatelem skládky, recyklační linky nebo jiného zařízení na zpracování nebo likvidaci odpadů 3. Způsob měření: Tunou se rozumí hmotnost odpadu vytříděného v souladu se zákonem č. 185/2001 Sb., o nakládání s odpady, v platném znění. | z pol. 965010: 1797,06m3*1,8t/m3=3 234,7080 [A]t
| Dopln. popis | Odpadový materiál ze znečištěného kolejového lože a zemin jednak vyhoví zařazení do sledované třídy vyluhovatelnosti III a dále i obsah PCB/kg sušiny je výrazně nižší než limitní hodnota ve smyslu zákona č. 383/2001 Sb. o uložení odpadu a proto bude možné tento odpad ukládat na skládkách skupiny S - ostatní odpad.
4 | 015250.A | POPLATKY ZA LIKVIDACI ODPADŮ NEKONTAMINOVANÝCH - 17 02 03 POLYETYLÉNOVÉ PODLOŽKY (ŽEL. SVRŠEK) | T | 0.03 | 0 | 0 | 0 | 0 | 0 | 0 | P | 2013_ŽS | 1. Položka obsahuje: – veškeré poplatky provozovateli skládky, recyklační linky nebo jiného zařízení na zpracování nebo likvidaci odpadů související s převzetím, uložením, zpracováním nebo likvidací odpadu 2. Položka neobsahuje: – náklady spojené s dopravou odpadu z místa stavby na místo převzetí provozovatelem skládky, recyklační linky nebo jiného zařízení na zpracování nebo likvidaci odpadů 3. Způsob měření: Tunou se rozumí hmotnost odpadu vytříděného v souladu se zákonem č. 185/2001 Sb., o nakládání s odpady, v platném znění. | PE podložky z odpadových pražců: 166ks*2*0,00009t/ks=0,0299 [A]t
5 | 015260.A | POPLATKY ZA LIKVIDACI ODPADŮ NEKONTAMINOVANÝCH - 07 02 99 PRYŽOVÉ PODLOŽKY (ŽEL. SVRŠEK) | T | 0.05 | 0 | 0 | 0 | 0 | 0 | 0 | P | 2013_ŽS | 1. Položka obsahuje: – veškeré poplatky provozovateli skládky, recyklační linky nebo jiného zařízení na zpracování nebo likvidaci odpadů související s převzetím, uložením, zpracováním nebo likvidací odpadu 2. Položka neobsahuje: – náklady spojené s dopravou odpadu z místa stavby na místo převzetí provozovatelem skládky, recyklační linky nebo jiného zařízení na zpracování nebo likvidaci odpadů 3. Způsob měření: Tunou se rozumí hmotnost odpadu vytříděného v souladu se zákonem č. 185/2001 Sb., o nakládání s odpady, v platném znění. | pryžové podložky ze všech pražců: 166ks*2*0,000163t/ks=0,0541 [A]t
6 | 015520.A | POPLATKY ZA LIKVIDACI ODPADŮ NEBEZPEČNÝCH - 17 02 04* ŽELEZNIČNÍ PRAŽCE DŘEVĚNÉ | T | 13.28 | 0 | 0 | 0 | 0 | 0 | 0 | P | 2013_ŽS | 1. Položka obsahuje: – veškeré poplatky provozovateli skládky, recyklační linky nebo jiného zařízení na zpracování nebo likvidaci odpadů související s převzetím, uložením, zpracováním nebo likvidací odpadu 2. Položka neobsahuje: – náklady spojené s dopravou odpadu z místa stavby na místo převzetí provozovatelem skládky, recyklační linky nebo jiného zařízení na zpracování nebo likvidaci odpadů 3. Způsob měření: Tunou se rozumí hmotnost odpadu vytříděného v souladu se zákonem č. 185/2001 Sb., o nakládání s odpady, v platném znění. | 166ks*0,08t/ks=13,2800 [A]t
| Celkem za 0 | Všeobecné konstrukce a práce |  |  |  | 0 |  | 0 |  | 0
| 1 | Zemní práce | [8 empty] | S
7 | 12373.A | ODKOP PRO SPOD STAVBU SILNIC A ŽELEZNIC TŘ. I | M3 | 1217.4 | 0 | 0 | 0 | 0 | 0 | 0 | P | 13 - OTSKP | položka zahrnuje: - vodorovná a svislá doprava, přemístění, přeložení, manipulace s výkopkem - kompletní provedení vykopávky nezapažené i zapažené - ošetření výkopiště po celou dobu práce v něm vč. klimatických opatření - ztížení vykopávek v blízkosti podzemního vedení, konstrukcí a objektů vč. jejich dočasného zajištění - ztížení pod vodou, v okolí výbušnin, ve stísněných prostorech a pod. - příplatek za lepivost - těžení po vrstvách, pásech a po jiných nutných částech (figurách) - čerpání vody vč. čerpacích jímek, potrubí a pohotovostní čerpací soupravy (viz ustanovení k pol. 1151,2) - potřebné snížení hladiny podzemní vody - těžení a rozpojování jednotlivých balvanů - vytahování a nošení výkopku - svahování a přesvah. svahů do konečného tvaru, výměna hornin v podloží a v pláni znehodnocené klimatickými vlivy - ruční vykopávky, odstranění kořenů a napadávek - pažení, vzepření a rozepření vč. přepažování (vyjma štětových stěn) - úpravu, ochranu a očištění dna, základové spáry, stěn a svahů - zhutnění podloží, případně i svahů vč. svahování - zřízení stupňů v podloží a lavic na svazích, není-li pro tyto práce zřízena samostatná položka - udržování výkopiště a jeho ochrana proti vodě - odvedení nebo obvedení vody v okolí výkopiště a ve výkopišti - třídění výkopku - veškeré pomocné konstrukce umožňující provedení vykopávky (příjezdy, sjezdy, nájezdy, lešení, podpěr. konstr., přemostění, zpevněné plochy, zakrytí a pod.) - nezahrnuje uložení zeminy (na skládku, do násypu) ani poplatky za skládku, vykazují se v položce č.0141** | kubatura výkopu bez šťerkového lože, viz. tab. č. 1 a 2: 3176,1m3-1958,7m3=1 217,4000 [A]m3
| Dopln. popis | Odvoz na meziskládku
8 | 12573.A | VYKOPÁVKY ZE ZEMNÍKŮ A SKLÁDEK TŘ. I | M3 | 1217.4 | 0 | 0 | 0 | 0 | 0 | 0 | P | 13 - OTSKP | položka zahrnuje: - vodorovná a svislá doprava, přemístění, přeložení, manipulace s výkopkem - kompletní provedení vykopávky nezapažené i zapažené - ošetření výkopiště po celou dobu práce v něm vč. klimatických opatření - ztížení vykopávek v blízkosti podzemního vedení, konstrukcí a objektů vč. jejich dočasného zajištění - ztížení pod vodou, v okolí výbušnin, ve stísněných prostorech a pod. - příplatek za lepivost - těžení po vrstvách, pásech a po jiných nutných částech (figurách) - čerpání vody vč. čerpacích jímek, potrubí a pohotovostní čerpací soupravy (viz ustanovení k pol. 1151,2) - potřebné snížení hladiny podzemní vody - těžení a rozpojování jednotlivých balvanů - vytahování a nošení výkopku - ruční vykopávky, odstranění kořenů a napadávek - pažení, vzepření a rozepření vč. přepažování (vyjma štětových stěn) - úpravu, ochranu a očištění dna, základové spáry, stěn a svahů - udržování výkopiště a jeho ochrana proti vodě - odvedení nebo obvedení vody v okolí výkopiště a ve výkopišti - třídění výkopku - veškeré pomocné konstrukce umožňující provedení vykopávky (příjezdy, sjezdy, nájezdy, lešení, podpěr. konstr., přemostění, zpevněné plochy, zakrytí a pod.) položka nezahrnuje: - práce spojené s otvírkou zemníku - poplatek za materiál ze zemníku (zemina, ornice) | z pol. č. 12373: 1217,4m3=1 217,4000 [A]m3
| Dopln. popis | Z mezisklády vč. dovozu
9 | 125737.A | VYKOPÁVKY ZE ZEMNÍKŮ A SKLÁDEK TŘ. I, ODVOZ DO 16KM | M3 | 960.4 | 0 | 0 | 0 | 0 | 0 | 0 | P | 13 - OTSKP | položka zahrnuje: - vodorovná a svislá doprava, přemístění, přeložení, manipulace s výkopkem - kompletní provedení vykopávky nezapažené i zapažené - ošetření výkopiště po celou dobu práce v něm vč. klimatických opatření - ztížení vykopávek v blízkosti podzemního vedení, konstrukcí a objektů vč. jejich dočasného zajištění - ztížení pod vodou, v okolí výbušnin, ve stísněných prostorech a pod. - příplatek za lepivost - těžení po vrstvách, pásech a po jiných nutných částech (figurách) - čerpání vody vč. čerpacích jímek, potrubí a pohotovostní čerpací soupravy (viz ustanovení k pol. 1151,2) - potřebné snížení hladiny podzemní vody - těžení a rozpojování jednotlivých balvanů - vytahování a nošení výkopku - ruční vykopávky, odstranění kořenů a napadávek - pažení, vzepření a rozepření vč. přepažování (vyjma štětových stěn) - úpravu, ochranu a očištění dna, základové spáry, stěn a svahů - udržování výkopiště a jeho ochrana proti vodě - odvedení nebo obvedení vody v okolí výkopiště a ve výkopišti - třídění výkopku - veškeré pomocné konstrukce umožňující provedení vykopávky (příjezdy, sjezdy, nájezdy, lešení, podpěr. konstr., přemostění, zpevněné plochy, zakrytí a pod.) položka nezahrnuje: - práce spojené s otvírkou zemníku - poplatek za materiál ze zemníku (zemina, ornice) | kubatura zeminy do násypů (pro pol. 17130) bez zeminy získané z vykopávek, viz. tab. č. 1 a 2: 2177,8m3-1217,4m3(z pol. 12373)=960,4000 [A]m3
| Dopln. popis | Ze zemníku
10 | 17120.A | ULOŽENÍ SYPANINY DO NÁSYPŮ A NA SKLÁDKY BEZ ZHUTNĚNÍ | M3 | 1217.4 | 0 | 0 | 0 | 0 | 0 | 0 | P | 13 - OTSKP | položka zahrnuje: - kompletní provedení zemní konstrukce do předepsaného tvaru - ošetření úložiště po celou dobu práce v něm vč. klimatických opatření - ztížení v okolí vedení, konstrukcí a objektů a jejich dočasné zajištění - ztížení provádění ve ztížených podmínkách a stísněných prostorech - ztížené ukládání sypaniny pod vodu - ukládání po vrstvách a po jiných nutných částech (figurách) vč. dosypávek - spouštění a nošení materiálu - úprava, očištění a ochrana podloží a svahů - svahování, uzavírání povrchů svahů - udržování úložiště a jeho ochrana proti vodě - odvedení nebo obvedení vody v okolí úložiště a v úložišti - veškeré pomocné konstrukce umožňující provedení zemní konstrukce (příjezdy, sjezdy, nájezdy, lešení, podpěrné konstrukce, přemostění, zpevněné plochy, zakrytí a pod.) | z pol. č. 12373: 1217,4m3=1 217,4000 [A]m3
| Dopln. popis | Uložení na meziskládku
11 | 17130.A | ULOŽENÍ SYPANINY DO NÁSYPŮ V AKTIVNÍ ZÓNĚ SE ZHUTNĚNÍM | M3 | 2177.8 | 0 | 0 | 0 | 0 | 0 | 0 | P | 13 - OTSKP | položka zahrnuje: - kompletní provedení zemní konstrukce vč. výběru vhodného materiálu - úprava ukládaného materiálu vlhčením, tříděním, promícháním nebo vysoušením, příp. jiné úpravy za účelem zlepšení jeho mech. vlastností - hutnění i různé míry hutnění - ošetření úložiště po celou dobu práce v něm vč. klimatických opatření - ztížení v okolí vedení, konstrukcí a objektů a jejich dočasné zajištění - ztížení provádění vč. hutnění ve ztížených podmínkách a stísněných prostorech - ztížené ukládání sypaniny pod vodu - ukládání po vrstvách a po jiných nutných částech (figurách) vč. dosypávek - spouštění a nošení materiálu - výměna částí zemní konstrukce znehodnocené klimatickými vlivy - ruční hutnění a výplň jam a prohlubní v podloží - úprava, očištění, ochrana a zhutnění podloží - svahování, hutnění a uzavírání povrchů svahů - zřízení lavic na svazích - udržování úložiště a jeho ochrana proti vodě - odvedení nebo obvedení vody v okolí úložiště a v úložišti - veškeré pomocné konstrukce umožňující provedení zemní konstrukce (příjezdy, sjezdy, nájezdy, lešení, podpěrné konstrukce, přemostění, zpevněné plochy, zakrytí a pod.) | kubatura zeminy do násypů, viz. tab. č. 1 a 2: 2177,8m3=2 177,8000 [A]m3
12 | 18110.A | ÚPRAVA PLÁNĚ SE ZHUTNĚNÍM V HORNINĚ TŘ. I | M2 | 4432.96 | 0 | 0 | 0 | 0 | 0 | 0 | P | 13 - OTSKP | položka zahrnuje úpravu pláně včetně vyrovnání výškových rozdílů. Míru zhutnění určuje projekt. | plocha nové zemní pláně, viz. tab. č. 1: 4432,96m2=4 432,9600 [A]m2
| Celkem za 1 | Zemní práce |  |  |  | 0 |  | 0 |  | 0
| 2 | Základy | [8 empty] | S
13 | 22694R.A | PAŽENÍ Z KOVU DOČASNÉ | T | 34.2 | 0 | 0 | 0 | 0 | 0 | 0 | P | 13 - OTSKP |  | 285m*0,120t/m=34,20 [A]t
| Dopln. popis | Pažení štěrkového lože.
| Celkem za 2 | Základy |  |  |  | 0 |  | 0 |  | 0
| 3 | Svislé konstrukce | [8 empty] | S
14 | 327125.A | ZDI OPĚR, ZÁRUB, NÁBŘEŽ Z DÍLCŮ ŽELEZOBETON DO C30/37 (B37) | M3 | 4.85 | 0 | 0 | 0 | 0 | 0 | 0 | P | 13 - OTSKP | - dodání dílce požadovaného tvaru a vlastností, jeho skladování, doprava a osazení do definitivní polohy, včetně komplexní technologie výroby a montáže dílců, ošetření a ochrana dílců, - u dílců železobetonových a předpjatých veškerá výztuž, případně i tuhé kovové prvky a závěsná oka, - úpravy a zařízení pro uložení a transport dílce, - veškeré požadované úpravy dílců, včetně doplňkových konstrukcí a vybavení, - sestavení dílce na stavbě včetně montážních zařízení, plošin a prahů a pod., - výplň, těsnění a tmelení spár a spojů, - očištění a ošetření úložných ploch, - zednické výpomoce pro montáž dílců, - označení dílce výrobním štítkem nebo jiným způsobem, - úpravy dílce pro dodržení požadované přesnosti jeho osazení, včetně případných měření, - veškerá zařízení pro zajištění stability v každém okamžiku, - další práce dané případně specifikací k příslušnému prefabrik. dílci (úprava pohledových ploch, příp. rubových ploch, osazení měřících zařízení, zkoušení a měření dílců a pod.). | ŽB dílce tvaru L (91 cm x 76 cm x 18 cm): 0,285235m3/m*(11m+6m)=4,8490 [A]m3
| Dopln. popis | C 30/37-XF4
| Celkem za 3 | Svislé konstrukce |  |  |  | 0 |  | 0 |  | 0
| 4 | Vodorovné konstrukce | [8 empty] | S
15 | 451312.A | PODKLADNÍ A VÝPLŇOVÉ VRSTVY Z PROSTÉHO BETONU C12/15 | M3 | 2.06 | 0 | 0 | 0 | 0 | 0 | 0 | P | 13 - OTSKP | - dodání čerstvého betonu (betonové směsi) požadované kvality, jeho uložení do požadovaného tvaru při jakékoliv hustotě výztuže, konzistenci čerstvého betonu a způsobu hutnění, ošetření a ochranu betonu, - zhotovení nepropustného, mrazuvzdorného betonu a betonu požadované trvanlivosti a vlastností, - užití potřebných přísad a technologií výroby betonu, - zřízení pracovních a dilatačních spar, včetně potřebných úprav, výplně, vložek, opracování, očištění a ošetření, - bednění požadovaných konstr. (i ztracené) s úpravou dle požadované kvality povrchu betonu, včetně odbedňovacích a odskružovacích prostředků, - podpěrné konstr. (skruže) a lešení všech druhů pro bednění, uložení čerstvého betonu, výztuže a doplňkových konstr., vč. požadovaných otvorů, ochranných a bezpečnostních opatření a základů těchto konstrukcí a lešení, - vytvoření kotevních čel, kapes, nálitků, a sedel, - zřízení všech požadovaných otvorů, kapes, výklenků, prostupů, dutin, drážek a pod., vč. ztížení práce a úprav kolem nich, - úpravy pro osazení výztuže, doplňkových konstrukcí a vybavení, - úpravy povrchu pro položení požadované izolace, povlaků a nátěrů, případně vyspravení, - ztížení práce u kabelových a injektážních trubek a ostatních zařízení osazovaných do betonu, - konstrukce betonových kloubů, upevnění kotevních prvků a doplňkových konstrukcí, - nátěry zabraňující soudržnost betonu a bednění, - výplň, těsnění a tmelení spar a spojů, - opatření povrchů betonu izolací proti zemní vlhkosti v částech, kde přijdou do styku se zeminou nebo kamenivem, - případné zřízení spojovací vrstvy u základů, - úpravy pro osazení zařízení ochrany konstrukce proti vlivu bludných proudů | podklad pro zídky z L prefabrikátů: 0,121m2*(11m+6m)=2,0570 [A]m3
| Celkem za 4 | Vodorovné konstrukce |  |  |  | 0 |  | 0 |  | 0
| 5 | Komunikace | [8 empty] | S
16 | 512550.A | KOLEJOVÉ LOŽE - ZŘÍZENÍ Z KAMENIVA HRUBÉHO DRCENÉHO (ŠTĚRK) | M3 | 2063.51 | 0 | 0 | 0 | 0 | 0 | 0 | P | 2013_ŽS | 1. Položka obsahuje: - dodávku a osazení panelů - urovnání povrchu podkladu živičnou směsí - vyčištění spar mezi panely stlačeným vzduchem a jejich výplň zálivkou 2. Položka neobsahuje: X 3. Způsob měření: Měří se metr krychlový kolejového lože v projektovaném profilu. | nové lože v plném profilu, viz. tab. č. 4: 2063,51m3=2 063,5100 [A]m3
| Dopln. popis | Fr. 32/63
17 | 52A431.A | KOLEJ 49 E1 REGENEROVANÁ, ROZD. "E", BEZSTYKOVÁ, PR. BET. PODKLADNICOVÝ, UP. TUHÉ | M | 76.8 | 0 | 0 | 0 | 0 | 0 | 0 | P | 2013_ŽS | 1. Položka obsahuje: - ověření kvality vyzískaných materiálů s případnou regenerací do předpisového stavu - defektoskopické zkoušky kolejnic, jsou-li vyžadovány - dodávku uvedeného typu kolejnic, pražců (popř. mostnic), upevňovadel a drobného kolejiva v uvedeném rozdělení koleje pro normální rozchod kolejí (1435 mm) - montáž kolejových polí ze součástí železničního svršku uvedených typů na montážní základně, popř. přímo na staveništi nebo strojní linkou - dopravu smontovaných kolejových polí nebo součástí z montážní základny na místo určení, pokud si to zvolená technologie pokládky vyžaduje - zřízení koleje pomocí kolejových polí za použití vhodného kladecího prostředku - sespojkování kolejových polí bez jejich svaření - směrovou a výškovou úpravu koleje na rychlost určenou projektem nebo jiným zadáním - konečnou výškovou a směrovou úpravu koleje do předepsané polohy projektem nebo jiným zadáním včetně stabilizace kolejového lože - očištění a naolejování spojkových a svěrkových šroubů před zahájením provozu - pomocné a dokončovací práce - případné ztížení práce při překážách na jedné nebo obou stranách, v tunelu i při rekonstrukcích 2. Položka neobsahuje: - zřízení kolejového lože - svařování kolejnic do bezstykové koleje - broušení koleje - případnou dodávku a montáž pražcových kotev 3. Způsob měření:Měří se délka koleje ve smyslu ČSN 73 6360, tj. v ose koleje. | 76,8m=76,8000 [A]m
| Dopln. popis | Montáž kolejových polí – kolejový rošt na mostech a v přechodových polích za mosty, bet.pražce B91S.
18 | 52A441.A | KOLEJ 49 E1 REGENEROVANÁ, ROZD. "E", BEZSTYKOVÁ, PR. BET. PODKLADNICOVÝ UŽITÝ, UP. TUHÉ | M | 900.02 | 0 | 0 | 0 | 0 | 0 | 0 | P | 2013_ŽS | 1. Položka obsahuje: - ověření kvality vyzískaných materiálů s případnou regenerací do předpisového stavu - defektoskopické zkoušky kolejnic, jsou-li vyžadovány - dodávku uvedeného typu kolejnic, pražců (popř. mostnic), upevňovadel a drobného kolejiva v uvedeném rozdělení koleje pro normální rozchod kolejí (1435 mm) - montáž kolejových polí ze součástí železničního svršku uvedených typů na montážní základně, popř. přímo na staveništi nebo strojní linkou - dopravu smontovaných kolejových polí nebo součástí z montážní základny na místo určení, pokud si to zvolená technologie pokládky vyžaduje - zřízení koleje pomocí kolejových polí za použití vhodného kladecího prostředku - sespojkování kolejových polí bez jejich svaření - směrovou a výškovou úpravu koleje na rychlost určenou projektem nebo jiným zadáním - konečnou výškovou a směrovou úpravu koleje do předepsané polohy projektem nebo jiným zadáním včetně stabilizace kolejového lože - očištění a naolejování spojkových a svěrkových šroubů před zahájením provozu - pomocné a dokončovací práce - případné ztížení práce při překážách na jedné nebo obou stranách, v tunelu i při rekonstrukcích 2. Položka neobsahuje: - zřízení kolejového lože - svařování kolejnic do bezstykové koleje - broušení koleje - případnou dodávku a montáž pražcových kotev 3. Způsob měření:Měří se délka koleje ve smyslu ČSN 73 6360, tj. v ose koleje. | viz. tab. č. 4: 900,02m=900,0200 [A]m
| Dopln. popis | Zřízení koleje z kolejových polí – kolejnice 49 E1, betonové pražce, rozdělení e.
19 | 542121.A | SMĚROVÉ A VÝŠKOVÉ VYROVNÁNÍ KOLEJE NA PRAŽCÍCH BETONOVÝCH DO 0,05 M | M | 937.4 | 0 | 0 | 0 | 0 | 0 | 0 | P | 2013_ŽS | 1. Položka obsahuje: - podbíjení pražců, vyrovnání nivelety stávající koleje nebo výhybkové konstrukce do 50 mm při zapojování na novostavbu (přechodový úsek) - příplatky za ztížené podmínky při práci v koleji, např. překážky po stranách koleje, práci v tunelu apod. 2. Položka neobsahuje: - případné doplnění štěrkového lože 3. Způsob měření: Měří se délka koleje ve smyslu ČSN 73 6360, tj. v ose koleje. | úsek úpravy GPK: 937,4m=937,4000 [A]m
20 | 542121.B | SMĚROVÉ A VÝŠKOVÉ VYROVNÁNÍ KOLEJE NA PRAŽCÍCH BETONOVÝCH DO 0,05 M | M | 900 | 0 | 0 | 0 | 0 | 0 | 0 | P | 2013_ŽS | 1. Položka obsahuje: - podbíjení pražců, vyrovnání nivelety stávající koleje nebo výhybkové konstrukce do 50 mm při zapojování na novostavbu (přechodový úsek) - příplatky za ztížené podmínky při práci v koleji, např. překážky po stranách koleje, práci v tunelu apod. 2. Položka neobsahuje: - případné doplnění štěrkového lože 3. Způsob měření: Měří se délka koleje ve smyslu ČSN 73 6360, tj. v ose koleje. | úsek rekonstrukce koleje: 900,0m=900,0000 [A]m
| Dopln. popis | Dočasná směrová a výšková úprava koleje a kolej rozvětvení.
21 | 543231.A | VÝMĚNA JEDNOTLIVÉHO PRAŽCE BETONOVÉHO PODKLADNICOVÉHO, UPEVNĚNÍ TUHÉ | KUS | 240 | 0 | 0 | 0 | 0 | 0 | 0 | P | 2013_ŽS | 1. Položka obsahuje: - dodávku a uložení vyměňovaného materiálu, ať nového, regenerovaného nebo vyzískaného - doplnění podložek, spojkových šroubů, svěrkových šroubů, matic a dvojitých pružných kroužků apod. - naložení a odvoz demontovaného materiálu do skladu nebo na likvidaci - příplatky za ztížené podmínky při práci v koleji, např. překážky po stranách koleje, práci v tunelu ap. 2. Položka neobsahuje: - poplatek za likvidaci odpadů (nacení se dle SSD 0) 3. Způsob měření: Udává se počet kusů kompletní konstrukce nebo práce. | viz. TZ, bod 6.5: 65ks=65,0000 [A]ks
| Dopln. popis | Nové betonové pražce B91S, vč. dopravy.
22 | 543331R.A | KOLEJNICE 49 E1, 8 ks dl.25 m | M | 200 | 0 | 0 | 0 | 0 | 0 | 0 | P | 2013_ŽS |  | 4ks*25m=100,00 [A]m
| Dopln. popis | Vč. dopravy a montáže.
23 | 544312.A | IZOLOVANÝ STYK LEPENÝ STANDARDNÍ DÉLKY (3,4-8,0 M), TEPELNĚ OPRACOVANÝ, TVARU 49 E1 | KUS | 4 | 0 | 0 | 0 | 0 | 0 | 0 | P | 2013_ŽS | 1. Položka obsahuje: - dodání a zabudování LISu požadované délky - výměnu nebo doplnění podložek, spojkových šroubů, svěrkových šroubů, matic a dvojitých pružných kroužků ap. - defektoskopickou zkoušku kolejnic lepeného izolovaného styku, je-li požadována 2. Položka neobsahuje: - zrušení a znovuzřízení bezstykové koleje - demontáž stávajícího lepeného izolovaného styku nebo běžné kolejnice, nacení se položkami sd 965 - řezání koleje - případnou úpravu pražců - zavaření LISu do bezstykové koleje 3. Způsob měření: Udává se počet kusů izolovaného styku libovolné délky v každém kolejnicovém pasu. V běžné koleji jsou tyto IS zpravidla v párech. Kusem se rozumí kompletní výhybka nebo výhybková konstrukce. | viz. TZ, bod 6.9: 4ks=4,0000 [A]ks
24 | 545122.A | SVAR KOLEJNIC (STEJNÉHO TVARU) 49 E1, T SPOJITĚ | KUS | 86 | 0 | 0 | 0 | 0 | 0 | 0 | P | 2013_ŽS | (Jednotlivým svarem se rozumí počet svarů na daném úseku a v daném čase do cca 7 kusů včetně. Nad tento počet už to bývá spojité, zpravidla strojní svařování.) 1. Položka obsahuje: - úpravu koleje nebo výhybky, tj. povolení upevňovadel, jejich případná výměna, úprava dilatačních spar, vyrovnání kolejnic výškové a směrové, případné obroušení nutných ploch apod., tak, aby mohl být vyhotoven svar - svaření kolejnic nebo části výhybek, jeho opracování a obroušení - úprava koleje nebo výhybkové konstrukce do stavu před svařováním - příplatky za ztížené podmínky při práci v koleji, např. překážky po stranách koleje, práci v tunelu ap. 2. Položka neobsahuje: - případné řezání koleje - zřízení bezstykové koleje 3. Způsob měření: Udává se počet kusů kompletní konstrukce nebo práce. | svaření nově vkládaných kolejových polí včetně vevaření LISů, viz tab. č. 4: 86ks=86,,0000 [A]ks
25 | 549331.A | ZŘÍZENÍ BEZSTYKOVÉ KOLEJE NA STÁVAJÍCÍCH ÚSECÍCH V KOLEJI | M | 937.4 | 0 | 0 | 0 | 0 | 0 | 0 | P | 2013_ŽS | 1. Položka obsahuje: - úprava dilatačních spár a následné utažení upevňovadel - montážní přípravky na zajištění podmínek daných předpisem SŽDC S 3/2, zejména dodržení upínací teploty - směrovou a výškovou úpravu koleje - podbíjení pražců, vyrovnání nivelety koleje nebo výhybkové konstrukce do 50 mm při zapojování na novostavbu (přechodový úsek) - příplatky za ztížené podmínky při práci v koleji, např. překážky po stranách koleje, práci v tunelu ap. 2. Položka neobsahuje: - případné doplnění kolejového lože - svary 3. Způsob měření: Měří se délka koleje ve smyslu ČSN 73 6360, tj. v ose koleje. | úsek úpravy GPK: 937,4m=937,4000 [A]m
26 | 549510.A | ŘEZÁNÍ KOLEJNIC BEZ OHLEDU NA TVAR | KUS | 78 | 0 | 0 | 0 | 0 | 0 | 0 | P | 2013_ŽS | 1. Položka obsahuje: - veškeré práce a materiály spojené s řezáním kolejnic - příplatky za ztížené podmínky při práci v koleji, např. překážky po stranách koleje, práci v tunelu apod. 2. Položka neobsahuje: X 3. Způsob měření: Udává se počet kusů kompletní konstrukce nebo práce. | řezání stávající bezstykové koleje, viz. tab. č. 3: 78ks=78,0000 [A]ks
| Celkem za 5 | Komunikace |  |  |  | 0 |  | 0 |  | 0
| 7 | Přidružená stavební výroba | [8 empty] | S
27 | 701002.A | ZNAČKOVACÍ TYČ | KUS | 12 | 0 | 0 | 0 | 0 | 0 | 0 | P | 2013_ŽS | 1. Položka obsahuje: - výkop - betonovou patku vč. usazení - zaházení a upěchování zeminy vč. pomocných mechanismů - natření tyče 2. Položka neobsahuje: X 3. Způsob měření: Udává se počet kusů kompletní konstrukce nebo práce. | zajištovací značky pro nové osy kolejí: 12ks=12,0000 [A]ks
| Dopln. popis | Sloupek výšky AZZ 19-15 15x15x120.
28 | 709692.A | DEMONTÁŽ - ODVOZ (NA LIKVIDACI ODPADŮ NEBO JINÉ URČENÉ MÍSTO) | TKM | 1119.02 | 0 | 0 | 0 | 0 | 0 | 0 | P | 2013_ŽS | 1. Položka obsahuje: - odvoz jakýmkoliv dopravním prostředkem a složení - případné překládky na trase 2. Položka neobsahuje: - naložení vybouraného materiálu na dopravní prostředek (je zahrnuto ve zdrojové položce) - poplatky za likvidaci odpadů, nacení se položkami ze ssd 0 3. Způsob měření: Výměra je součtem součinů metrů krychlových tun vybouraného materiálu v původním stavu a jednotlivých vzdáleností v kilometrech. | vytěžené dřevěné pražce: 166ks*0,08t/ks*81km=1 075,6800 [A]tkm demontované podkladnice a svěrky: 3,25t*13km=42,2500 [B]tkm PE podložky: 166ks*2*0,00009t/ks*13km=0,3884 [C]tkm pryžové podložky: 166ks*2*0,000163t/ks*13km=0,7035 [D]tkm A+B+C+D=1 119,0219 [E]tkm
| Celkem za 7 | Přidružená stavební výroba |  |  |  | 0 |  | 0 |  | 0
| 9 | Ostatní konstrukce a práce | [8 empty] | S
29 | 923121.A | HEKTOMETROVNÍK | KUS | 5 | 0 | 0 | 0 | 0 | 0 | 0 | P | 2013_ŽS | 1. Položka obsahuje: - dodávku a osazení včetně nutných zemních prací a obetonování - odrazky nebo retroreflexní fólie 2. Položka neobsahuje: X 3. Způsob měření: Udává se počet kusů kompletní konstrukce nebo práce. | z části E.3, příl. 8 - Schéma výstroje trati: 5ks=5,0000 [A]ks
30 | 923311.A | PŘEDVĚSTNÍK N - TROJÚHELNÍKOVÝ ŠTÍT | KUS | 4 | 0 | 0 | 0 | 0 | 0 | 0 | P | 2013_ŽS | 1. Položka obsahuje: - dodávku a montáž návěsti v příslušném provedení na sloupek, popř. jinou podpůrnou konstrukci včetně upevňovacího a pomocného materiálu - protikorozní úpravu, není-li tato provedena již z výroby nebo daná vlastnostmi použitého materiálu - odrazky nebo retroreflexní fólie 2. Položka neobsahuje: - nosnou konstrukci, např. sloupek, konzolu apod. včetně základu a zemních prácí 3. Způsob měření: Udává se počet kusů kompletní konstrukce nebo práce. | z části E.3, příl. 8 - Schéma výstroje trati: 4ks=4,0000 [A]ks
31 | 923341.A | RYCHLOSTNÍK N - TABULE | KUS | 14 | 0 | 0 | 0 | 0 | 0 | 0 | P | 2013_ŽS | 1. Položka obsahuje: - dodávku a montáž návěsti v příslušném provedení na sloupek, popř. jinou podpůrnou konstrukci včetně upevňovacího a pomocného materiálu - protikorozní úpravu, není-li tato provedena již z výroby nebo daná vlastnostmi použitého materiálu - odrazky nebo retroreflexní fólie 2. Položka neobsahuje: - nosnou konstrukci, např. sloupek, konzolu apod. včetně základu a zemních prácí 3. Způsob měření: Udává se počet kusů kompletní konstrukce nebo práce. | z části E.3, příl. 8 - Schéma výstroje trati: 2ks+2*6ks=14,00 [A]ks
32 | 923411.A | NÁVĚST "VLAK SE BLÍŽÍ K ZASTÁVCE" - ZÁKLADNÍ TABULE | KUS | 2 | 0 | 0 | 0 | 0 | 0 | 0 | P | 2013_ŽS | 1. Položka obsahuje: - dodávku a montáž návěsti v příslušném provedení na sloupek, popř. jinou podpůrnou konstrukci včetně upevňovacího a pomocného materiálu - protikorozní úpravu, není-li tato provedena již z výroby nebo daná vlastnostmi použitého materiálu - odrazky nebo retroreflexní fólie 2. Položka neobsahuje: - nosnou konstrukci, např. sloupek, konzolu apod. včetně základu a zemních prácí 3. Způsob měření: Udává se počet kusů kompletní konstrukce nebo práce. | 2ks=2,0000 [A]ks
33 | 923821.A | SLOUPEK DN 60 PRO NÁVĚST | KUS | 14 | 0 | 0 | 0 | 0 | 0 | 0 | P | 2013_ŽS | 1. Položka obsahuje: - dodání a osazení sloupku v příslušném provedení včetně základu nebo patky a zemních prací - protikorozní úpravu, není-li tato provedena již z výroby nebo daná vlastnostmi použitého materiálu 2. Položka neobsahuje: X 3. Způsob měření: Udává se počet kusů kompletní konstrukce nebo práce | 14ks=14,00 [A]ks
34 | 925110.A | DRÁŽNÍ STEZKY Z DRTI TL. DO 50 MM | M2 | 810 | 0 | 0 | 0 | 0 | 0 | 0 | P | 2013_ŽS | 1. Položka obsahuje: - kompletní provedení konstrukce s dodáním materiálu - urovnání povrchu do předepsaného tvaru, případně i ruční hutnění a výplň nerovností a prohlubní - zhutnění na předepsanou míru bez ohledu na způsob provádění - příplatky za ztížené podmínky vyskytující se při zřízení drážních stezek, např. za překážky na straně koleje ap. 2. Položka neobsahuje: - výplň pod drážní stezkou mezi kolejovým ložem sousedních kolejí, nacení se položkami ve sd 51 3. Způsob měření: Měří se horní pochozí plocha bez ohledu na tvar dosypávek pod drážní stezkou | úprava drážní stezky vlevo, mezi kolejemi a vpravo: (0,5m+0,7m+0,6m)*450m=810,0000 [A]m2
| Dopln. popis | Tl. 50mm, fr. 4-16mm.
35 | 925120.A | DRÁŽNÍ STEZKY Z DRTI TL. PŘES 50 MM | M2 | 315 | 0 | 0 | 0 | 0 | 0 | 0 | P | 2013_ŽS | 1. Položka obsahuje: - kompletní provedení konstrukce s dodáním materiálu - urovnání povrchu do předepsaného tvaru, případně i ruční hutnění a výplň nerovností a prohlubní - zhutnění na předepsanou míru bez ohledu na způsob provádění - příplatky za ztížené podmínky vyskytující se při zřízení drážních stezek, např. za překážky na straně koleje ap. 2. Položka neobsahuje: - výplň pod drážní stezkou mezi kolejovým ložem sousedních kolejí, nacení se položkami ve sd 51 3. Způsob měření: Měří se horní pochozí plocha bez ohledu na tvar dosypávek pod drážní stezkou | dosypání štěrku mezi kolejemi: 0,7m*450m=315,0000 [A]m2
| Dopln. popis | Tl. 300mm, fr. 4-16mm.
36 | 965010.A | Odstranění kolejového lože a drážních stezek | M3 | 1797.06 | 0 | 0 | 0 | 0 | 0 | 0 | P | 2013_ŽS | 1. Položka obsahuje: – odstranění kolejového lože ručně nebo mechanizací, a to po nebo bez sejmutí kolejového roštu – příplatky za ztížené podmínky při práci v kolejišti, např. za překážky na straně koleje apod. – naložení vybouraného materiálu na dopravní prostředek 2. Položka neobsahuje: – odvoz vybouraného materiálu do skladu nebo na likvidaci – poplatky za likvidaci odpadů, nacení se položkami ze ssd 0 3. Způsob měření: Měří se metry krychlové odtěženého kolejového lože v ulehlém (původním) stavu. | odstranění štěrku po odečtění objemu pražců, viz. tab. č. 1: 1797,06m3=1 797,0600 [A]m3
37 | 965021.A | Odstranění kolejového lože a drážních stezek - odvoz na skládku | TKM | 42051.2 | 0 | 0 | 0 | 0 | 0 | 0 | P | 2013_ŽS | 1. Položka obsahuje: - odvoz jakýmkoliv dopravním prostředkem a složení - případné překládky na trase 2. Položka neobsahuje: - naložení vybouraného materiálu na dopravní prostředek (je zahrnuto ve zdrojové položce) - poplatky za likvidaci odpadů, nacení se položkami ze ssd 0 3. Způsob měření: Výměra je součtem součinů metrů krychlových vytěženého v rostlém (původním) stavu nebo vybouraného materiálu a jednotlivých vzdáleností v kilometrech. | z pol. 965010: 1797,06m3*1,8t/m3*13km=42 051,2040 [A]tkm
38 | 965111.A | Demontáž koleje na betonových pražcích do kolejových polí | M | 788.02 | 0 | 0 | 0 | 0 | 0 | 0 | P | 2013_ŽS | (Položka určena víceméně pro vyjmutí a zpětné vložení, např. v provizorních stavech.) 1. Položka obsahuje: - uvolnění kolejového roštu z kolejového lože - odstranění kolejnicových propojek, uzemnění a jiného vybavení - případné rozřezání kolejového roštu - úplné rozebrání koleje v místě demontáže do kolejových polí a jejich hrubé očištění - přeložení na vhodnou deponii v blízkosti místa demontáže, popř. naložení na dopravní prostředek - příplatky za ztížené podmínky při práci v kolejišti, např. za překážky na straně koleje apod. 2. Položka neobsahuje: X 3. Způsob měření: Měří se délka koleje ve smyslu ČSN 73 6360, tj. v ose koleje | stávající kolej na betonových pražcích, viz. tab. č. 3: 788,02m=788,0200 [A]m
39 | 965121.A | Demontáž koleje na dřevěných pražcích do kolejových polí | M | 90 | 0 | 0 | 0 | 0 | 0 | 0 | P | 2013_ŽS | (Položka určena víceméně pro vyjmutí a zpětné vložení, např. v provizorních stavech.) 1. Položka obsahuje: - uvolnění kolejového roštu z kolejového lože - odstranění kolejnicových propojek, uzemnění a jiného vybavení - případné rozřezání kolejového roštu - úplné rozebrání koleje v místě demontáže do kolejových polí a jejich hrubé očištění - přeložení na vhodnou deponii v blízkosti místa demontáže, popř. naložení na dopravní prostředek - příplatky za ztížené podmínky při práci v kolejišti, např. za překážky na straně koleje apod. 2. Položka neobsahuje: X 3. Způsob měření: Měří se délka koleje ve smyslu ČSN 73 6360, tj. v ose koleje | stávající kolej na dřevěných pražcích, viz. tab. č. 3: 90m=90,0000 [A]m
40 | 965123.A | Demontáž koleje na dřevěných pražcích do kolejových polí s odvozem na montážní základnu s následným rozebráním | M | 54.8 | 0 | 0 | 0 | 0 | 0 | 0 | P | 2013_ŽS | 1. Položka obsahuje: - uvolnění kolejového roštu z kolejového lože - odstranění kolejnicových propojek, uzemnění a jiného vybavení - případné rozřezání kolejového roštu - úplné rozebrání koleje v místě demontáže do kolejových polí a jejich hrubé očištění - naložení vybouraného materiálu na dopravní prostředek - odvoz kolejových polí z místa demontáže na montážní základnu - rozebrání kolejových polí na montážní základně do součástí - příplatky za ztížené podmínky při práci v kolejišti, např. za překážky na straně koleje apod. 2. Položka neobsahuje: - odvoz nevyhovujícího materiálu na likvidaci - poplatky za likvidaci odpadů, nacení se položkami ze ssd 0 3. Způsob měření: Měří se délka koleje ve smyslu ČSN 73 6360, tj. v ose koleje | rozebrání přilehlých kolejových polí k mostům s dřevěnými pražci: 54,8m=54,8000 [A]m
41 | 965154.A | Demontáž koleje na mostních konstrukcích rozebráním do součástí | M | 22 | 0 | 0 | 0 | 0 | 0 | 0 | P | 2013_ŽS | 1. Položka obsahuje: - uvolnění kolejového roštu z kolejového lože - odstranění kolejnicových propojek, uzemnění a jiného vybavení - případné rozřezání kolejového roštu - úplné rozebrání koleje v místě demontáže do kolejových polí a jejich hrubé očištění - přeložení na vhodnou deponii v blízkosti místa demontáže, popř. naložení na dopravní prostředek - příplatky za ztížené podmínky při práci v kolejišti, např. za překážky na straně koleje apod. 2. Položka neobsahuje: - mostní konstrukce, nacení se položkami bourání betonových konstrukcí ve sd 966 - odvoz vybouraného materiálu do skladu nebo na likvidaci - poplatky za likvidaci odpadů, nacení se položkami ze ssd 0 3. Způsob měření: Měří se délka koleje ve smyslu ČSN 73 6360, tj. v ose koleje | rozebrání koleje bez pražců na mostech: 22m=22,0000 [A]m
42 | 965155 | Demontáž koleje na mostních konstrukcích - odvoz rozebraných součástí na montážní základnu | TKM | 2.38 | 0 | 0 | 0 | 0 | 0 | 0 | P | 2013_ŽS | 1. Položka obsahuje: - odvoz jakýmkoliv dopravním prostředkem a složení - případné překládky na trase 2. Položka neobsahuje: - naložení vybouraného materiálu na dopravní prostředek (je zahrnuto ve zdrojové položce) - poplatky za likvidaci odpadů, nacení se položkami ze ssd 0 3. Způsob měření: Výměra je součtem součinů metrů krychlových tun vybouraného materiálu v původním stavu a jednotlivých vzdáleností v kilometrech. | z pol. 965154: 22m*0,108t/m*1km=2,38 [A]tkm
43 | 965821 | Demontáž kilometrovníku, hektometrovníku, mezníku | KUS | 20 | 0 | 0 | 0 | 0 | 0 | 0 | P | 2013_ŽS | 1. Položka obsahuje: - zahrnuje veškeré činnosti, zařízení a materiál nutných k odstranění konstrukce - naložení vybouraného materiálu na dopravní prostředek - příplatky za ztížené podmínky při práci v kolejišti, např. za překážky na straně koleje apod. 2. Položka neobsahuje: - odvoz vybouraného materiálu do skladu nebo na likvidaci - poplatky za likvidaci odpadů, nacení se položkami ze ssd 0 3. Způsob měření: Udává se počet kusů kompletní konstrukce nebo práce. | hektometr betonový: 4ks=4,00 [A]ks hektometr tabulový: 2ks=2,00 [B]ks rychlostník 1 tabule: 4ks=4,00 [C]ks rychlostník 2 tabule: 4ks=4,00 [D]ks předvěstník 1 tabule: 4ks=4,00 [E]ks návěst vlak se blíží k zastávce: 2ks=2,00 [F]ks A+B+C+D+E+F=20,00 [G]ks
44 | 965822.A | Demontáž kilometrovníku, hektometrovníku, mezníku - odvoz (na likvidaci odpadů nebo jiné určené místo) | TKM | 8.32 | 0 | 0 | 0 | 0 | 0 | 0 | P | 2013_ŽS | 1. Položka obsahuje: - odvoz jakýmkoliv dopravním prostředkem a složení - případné překládky na trase 2. Položka neobsahuje: - naložení vybouraného materiálu na dopravní prostředek (je zahrnuto ve zdrojové položce) - poplatky za likvidaci odpadů, nacení se položkami ze ssd 0 3. Způsob měření: Výměra je součtem součinů metrů krychlových tun vybouraného materiálu v původním stavu a jednotlivých vzdáleností v kilometrech. | hektometrovníky: 4ks*0,16t/ks*13km=8,32 [A]tkm
| Celkem za 9 | Ostatní konstrukce a práce |  |  |  | 0 |  | 0 |  | 0

## SO 04
FORMULÁŘ 5 | [6 empty] | majitel HIM: | SŽDC |  | 0 |  | KPLT | 1 | 0
|  | SOUPIS PRACÍ K OCENĚNÍ | [7 empty] | Cena za objekt [Kč] |  | mj dle JKSO | počet mj | objektový ukazatel
Název stavby : |  | Rekonstrukce mostu v km 226,393 a 226,575 trati Chomutov – Cheb | [5 empty] | Číslo stavby | D14005
Název PS,SO : |  | Úprava TV | Zatřídění objektu: (JKSO, JKPOV) |  |  |  |  | Číslo PS,SO | SO 04
Datum zpracování : | [7 empty] | Datum aktualizace :
Poř. číslo pol. | Číslo položky | Název položky | Měrná jednotka | Množství | Jednotková hmotnost | Celková hmotnost | CENA |  |  |  | Typ řádku | Kód datové základny | Technická specifikace | Výkaz výměr
[7 empty] | Dodávky |  | Montáže
[7 empty] | Jednotková | Celkem | Jednotková | Celkem
| 1 | 2 | 3 | 4 | 5 | 6 | 7 | 8 | 9 | 10 | 12 | 13 | 14 | 15
| 0 | Všeobecné konstrukce a práce | [8 empty] | S
1 | 015111.A | POPLATKY ZA LIKVIDACI ODPADŮ NEKONTAMINOVANÝCH - 17 05 04 VYTĚŽENÉ ZEMINY A HORNINY - I. TŘÍDA TĚŽITELNOSTI | T | 113.4 | 0 | 0 | 0 | 0 | 0 | 0 | P | 2013_ŽS | 1. Položka obsahuje: – veškeré poplatky provozovateli skládky, recyklační linky nebo jiného zařízení na zpracování nebo likvidaci odpadů související s převzetím, uložením, zpracováním nebo likvidací odpadu 2. Položka neobsahuje: – náklady spojené s dopravou odpadu z místa stavby na místo převzetí provozovatelem skládky, recyklační linky nebo jiného zařízení na zpracování nebo likvidaci odpadů 3. Způsob měření: Tunou se rozumí hmotnost odpadu vytříděného v souladu se zákonem č. 185/2001 Sb., o nakládání s odpady, v platném znění. | z pol. 74A110: 63m3*1,8t/m3=113,4000 [A]t
2 | 015140.A | POPLATKY ZA LIKVIDACI ODPADŮ NEKONTAMINOVANÝCH - 17 01 01 BETON Z DEMOLIC OBJEKTŮ, ZÁKLADŮ TV | T | 37.5 | 0 | 0 | 0 | 0 | 0 | 0 | P | 2013_ŽS | 1. Položka obsahuje: – veškeré poplatky provozovateli skládky, recyklační linky nebo jiného zařízení na zpracování nebo likvidaci odpadů související s převzetím, uložením, zpracováním nebo likvidací odpadu 2. Položka neobsahuje: – náklady spojené s dopravou odpadu z místa stavby na místo převzetí provozovatelem skládky, recyklační linky nebo jiného zařízení na zpracování nebo likvidaci odpadů 3. Způsob měření: Tunou se rozumí hmotnost odpadu vytříděného v souladu se zákonem č. 185/2001 Sb., o nakládání s odpady, v platném znění. | z pol. 74F411: 15m3*2,5t/m3=37,5000 [A]t
| Celkem za 0 | Všeobecné konstrukce a práce |  |  |  | 0 |  | 0 |  | 0
| 7 | Přidružená stavební výroba | [8 empty] | S
3 | 709692R.A | DEMONTÁŽ - ODVOZ (NA LIKVIDACI ODPADŮ NEBO JINÉ URČENÉ MÍSTO) | KPLT | 1 | 0 | 0 | 0 | 0 | 0 | 0 | P | 2013_ŽS | 1. Položka obsahuje: - odvoz jakýmkoliv dopravním prostředkem a složení - případné překládky na trase 2. Položka neobsahuje: - naložení vybouraného materiálu na dopravní prostředek (je zahrnuto ve zdrojové položce) - poplatky za likvidaci odpadů, nacení se položkami ze ssd 0 3. Způsob měření: X | 1kplt=1,00 [A]kplt
| Dopln. popis | Materiál z demontáží na místo určené OŘ Ústí n/L
4 | 74A110.A | ZÁKLAD TV HLOUBENÝ V JAKÉKOLIV TŘÍDĚ ZEMINY | M3 | 63 | 0 | 0 | 0 | 0 | 0 | 0 | P | 2013_ŽS | 1. Položka obsahuje: - zemní práce - pažení - dodávku, dopravu, montáž, pronájem a demontáž bednění - dodávku, dopravu a montáž svorníkového koše, technologické výztuže, kovaných svorníků aj. - provedení dutiny pro upevnění stožáru TV - dodávku, dopravu a uložení betonové směsi 2. Položka neobsahuje: - přídavnou výztuž, svorníky, koše - odvoz výkopku (nacení se pol. 74A150) - poplatek za likvidaci odpadů (nacení se dle SSD 0) 3. Způsob měření: Měří se metry kubické uložené betonové směsi. | 63m3=63,0000 [A]m3
| Dopln. popis | Vč. geodet. bodu, vytyčení a sondy.
5 | 74A150.A | ZÁKLAD TV - ODVOZ (NA LIKVIDACI ODPADŮ NEBO JINÉ URČENÉ MÍSTO) | M3KM | 63 | 0 | 0 | 0 | 0 | 0 | 0 | P | 2013_ŽS | 1. Položka obsahuje: - odvoz jakýmkoliv dopravním prostředkem a složení - případné překládky na trase 2. Položka neobsahuje: - naložení vybouraného materiálu na dopravní prostředek (je zahrnuto ve zdrojové položce) - poplatky za likvidaci odpadů, nacení se položkami ze ssd 0 3. Způsob měření: Výměra je součtem součinů metrů krychlových vytěženého v rostlém (původním) stavu nebo vybouraného materiálu a jednotlivých vzdáleností v kilometrech. | z pol. 74A110: 63m3*1km=63,00 [A]m3km
6 | 74A310.A | PŘÍDAVNÁ VÝZTUŽ PRO ZÁKLAD TV | KUS | 32 | 0 | 0 | 0 | 0 | 0 | 0 | P | 2013_ŽS | 1. Položka obsahuje: - železnou výztuž základu TV 2. Položka neobsahuje: X 3. Způsob měření: Udává se počet kusů kompletní konstrukce nebo práce. | 32ks=32,0000 [A]ks
7 | 74A320.A | KOVANÝ SVORNÍK PRO ZÁKLAD TV | KUS | 18 | 0 | 0 | 0 | 0 | 0 | 0 | P | 13 - OTSKP | 1. Položka obsahuje: - cenu materiálu kovaného svorníku pro základ TV 2. Položka neobsahuje: X 3. Způsob měření: Udává se počet kusů kompletní konstrukce nebo práce. | 18ks=18,0000 [A]ks
8 | 74A330.A | SVORNÍKOVÝ KOŠ PRO ZÁKLAD TV | KUS | 12 | 0 | 0 | 0 | 0 | 0 | 0 | P | 13 - OTSKP | 1. Položka obsahuje: - cenu materiálu svorníkového koše pro základ TV 2. Položka neobsahuje: X 3. Způsob měření: Udává se počet kusů kompletní konstrukce nebo práce. | 12ks=12,0000 [A]ks
9 | 74A450.A | ÚPRAVA KABELŮ U ZÁKLADU TV | KUS | 4 | 0 | 0 | 0 | 0 | 0 | 0 | P | 13 - OTSKP | 1. Položka obsahuje: - ruční výkop v průměrné hloubce 80 cm a šíři 50 cm - pažení - případné čerpání vody - včetně ověření kabelové trasy 2. Položka neobsahuje: X 3. Způsob měření: Udává se počet kusů kompletní konstrukce nebo práce. | 4ks=4,0000 [A]ks
10 | 74B531.A | STOŽÁRY TV BETONOVÉ TYPU PS, PSI 10, DÉLKY 9 M | KUS | 12 | 0 | 0 | 0 | 0 | 0 | 0 | P | 13 - OTSKP | 1. Položka obsahuje: - stožár typového provedení - protikorozní ošetření stožáru dle TKP - betonáž hlavičky základu 2. Položka neobsahuje: - základovou konstrukci 3. Způsob měření: Udává se počet kusů trakčních podpěr. | 12ks=12,0000 [A]ks
11 | 74B601.A | STOŽÁRY TV OCELOVÉ PŘÍHRADOVÉ TYPU BP DÉLKY 9 M | KUS | 2 | 0 | 0 | 0 | 0 | 0 | 0 | P | 13 - OTSKP | 1. Položka obsahuje: - stožár typového provedení - protikorozní ošetření stožáru dle TKP - betonáž hlavičky základu 2. Položka neobsahuje: - základovou konstrukci 3. Způsob měření: Udává se počet kusů trakčních podpěr. | 2ks=2,0000 [A]ks
12 | 74C111.A | ZÁVĚSY TV NA KONZOLE BEZ PŘÍDAVNÉHO LANA | KUS | 18 | 0 | 0 | 0 | 0 | 0 | 0 | P | 13 - OTSKP | 1. Položka obsahuje: - protikorozní ošetřenípodle TKP 2. Položka neobsahuje: X 3. Způsob měření: Udává se počet kusů kompletní konstrukce nebo práce. | 18ks=18,0000 [A]ks
13 | 74C121.A | PŘÍPLATEK ZA PLASTOVÝ IZOLÁTOR | KUS | 18 | 0 | 0 | 0 | 0 | 0 | 0 | P | 2013_ŽS | 1. Položka obsahuje: - protikorozní ošetřenípodle TKP 2. Položka neobsahuje: X 3. Způsob měření: Udává se počet kusů kompletní konstrukce nebo práce. | 18ks=18,0000 [A]ks
14 | 74C312.A | VĚŠÁK TROLEJE (PEVNÝ NEBO KLUZNÝ) | KUS | 140 | 0 | 0 | 0 | 0 | 0 | 0 | P | 13 - OTSKP | 1. Položka obsahuje: - všechny náklady na montáž a materiál dodaného zařízení protikorozně ošetřeného podle TKP se všemi pomocnými doplňujícími součástmi a pracemi s použitím mechanizmů 2. Položka neobsahuje: X 3. Způsob měření: Udává se počet kusů kompletní konstrukce nebo práce. | 140ks=140,0000 [A]ks
15 | 74C314.A | ROZPĚRNÉ TYČE | KUS | 2 | 0 | 0 | 0 | 0 | 0 | 0 | P | 13 - OTSKP | 1. Položka obsahuje: - všechny náklady na montáž a materiál dodaného zařízení protikorozně ošetřeného podle TKP se všemi pomocnými doplňujícími součástmi a pracemi s použitím mechanizmů 2. Položka neobsahuje: X 3. Způsob měření: Udává se počet kusů kompletní konstrukce nebo práce. | 2ks=2,0000 [A]ks
16 | 74C315.A | PROUDOVÁ PROPOJENÍ PODÉLNÝCH POLÍ | KUS | 6 | 0 | 0 | 0 | 0 | 0 | 0 | P | 13 - OTSKP | 1. Položka obsahuje: - všechny náklady na montáž a materiál dodaného zařízení protikorozně ošetřeného podle TKP se všemi pomocnými doplňujícími součástmi a pracemi s použitím mechanizmů 2. Položka neobsahuje: X 3. Způsob měření: Udává se počet kusů kompletní konstrukce nebo práce. | 6ks=6,0000 [A]ks
17 | 74C321.A | SPOJKY LAN A TROLEJÍ NEIZOLOVANÉ | KUS | 12 | 0 | 0 | 0 | 0 | 0 | 0 | P | 13 - OTSKP | 1. Položka obsahuje: - všechny náklady na montáž a materiál dodaného zařízení protikorozně ošetřeného podle TKP se všemi pomocnými doplňujícími součástmi a pracemi s použitím mechanizmů 2. Položka neobsahuje: X 3. Způsob měření: Udává se počet kusů kompletní konstrukce nebo práce. | 12ks=12,0000 [A]ks
18 | 74C323.A | SPOJKY LAN A TROLEJÍ SJÍZDNÉ | KUS | 2 | 0 | 0 | 0 | 0 | 0 | 0 | P | 13 - OTSKP | 1. Položka obsahuje: - všechny náklady na montáž a materiál dodaného zařízení protikorozně ošetřeného podle TKP se všemi pomocnými doplňujícími součástmi a pracemi s použitím mechanizmů 2. Položka neobsahuje: X 3. Způsob měření: Udává se počet kusů kompletní konstrukce nebo práce. | 2ks=2,0000 [A]ks
19 | 74C341.A | PEVNÉ BODY (PB) KOMPENZOVANÉ SOUSTAVY | KUS | 2 | 0 | 0 | 0 | 0 | 0 | 0 | P | 13 - OTSKP | 1. Položka obsahuje: - všechny náklady na montáž a materiál dodaného zařízení protikorozně ošetřeného podle TKP se všemi pomocnými doplňujícími součástmi a pracemi s použitím mechanizmů 2. Položka neobsahuje: X 3. Způsob měření: Udává se počet kusů kompletní konstrukce nebo práce. | 2ks=2,0000 [A]ks
20 | 74C522.A | POHYBLIVÉ KOTVENÍ TR NEBO NL NA STOŽÁRU - 10 KN | KUS | 4 | 0 | 0 | 0 | 0 | 0 | 0 | P | 13 - OTSKP | 1. Položka obsahuje: - všechny náklady na montáž a materiál dodaného zařízení protikorozně ošetřeného podle TKP se všemi pomocnými doplňujícími součástmi a pracemi s použitím mechanizmů - cena položky je vč. ostatních rozpočtových nákladů 2. Položka neobsahuje: X 3. Způsob měření: Udává se počet kusů kompletní konstrukce nebo práce. | 4ks=4,0000 [A]ks
21 | 74C571.A | TAŽENÍ NOSNÉHO LANA 50 MM2 BZ, FE | M | 1100 | 0 | 0 | 0 | 0 | 0 | 0 | P | 13 - OTSKP | 1. Položka obsahuje: - všechny náklady na montáž a materiál dodaného zařízení protikorozně ošetřeného podle TKP se všemi pomocnými doplňujícími součástmi a pracemi s použitím mechanizmů - cena položky je vč. ostatních rozpočtových nákladů 2. Položka neobsahuje: X 3. Způsob měření: Měří se metr délkový v ose vodiče nebo lana. | 1100m=1 100,0000 [A]m
22 | 74C582.A | TAŽENÍ TROLEJE 100 MM2 CU | M | 990 | 0 | 0 | 0 | 0 | 0 | 0 | P | 13 - OTSKP | 1. Položka obsahuje: - všechny náklady na montáž a materiál dodaného zařízení protikorozně ošetřeného podle TKP se všemi pomocnými doplňujícími součástmi a pracemi s použitím mechanizmů - cena položky je vč. ostatních rozpočtových nákladů 2. Položka neobsahuje: X 3. Způsob měření: Měří se metr délkový v ose vodiče nebo lana. | 990m=990,0000 [A]m
23 | 74C591.A | VÝŠKOVÁ REGULACE TROLEJE | M | 1200 | 0 | 0 | 0 | 0 | 0 | 0 | P | 13 - OTSKP | 1. Položka obsahuje: - všechny náklady na regulaci TD s použitím mechanizmů - cena položky je vč. ostatních rozpočtových nákladů 2. Položka neobsahuje: X 3. Způsob měření: Měří se metr délkový v ose vodiče nebo lana. | 1200m=1 200,0000 [A]m
24 | 74C5A1.A | DEFINITIVNÍ REGULACE POHYBLIVÉHO KOTVENÍ TROLEJE | KUS | 4 | 0 | 0 | 0 | 0 | 0 | 0 | P | 13 - OTSKP | 1. Položka obsahuje: - všechny náklady na regulaci kotvení se všemi pomocnými doplňujícími pracemi vč,mechanismů 2. Položka neobsahuje: X 3. Způsob měření: Udává se počet kusů kompletní konstrukce nebo práce. | 4ks=4,0000 [A]ks
25 | 74C5A2.A | DEFINITIVNÍ REGULACE POHYBLIVÉHO KOTVENÍ NOSNÉHO LANA | KUS | 4 | 0 | 0 | 0 | 0 | 0 | 0 | P | 13 - OTSKP | 1. Položka obsahuje: - všechny náklady na regulaci kotvení se všemi pomocnými doplňujícími pracemi vč,mechanismů 2. Položka neobsahuje: X 3. Způsob měření: Udává se počet kusů kompletní konstrukce nebo práce. | 4ks=4,0000 [A]ks
26 | 74C810.A | UPEVNĚNÍ KONZOLY - STŘEDOVÉ, STRANOVÉ | KUS | 36 | 0 | 0 | 0 | 0 | 0 | 0 | P | 13 - OTSKP | 1. Položka obsahuje: - všechny náklady na montáž a materiál dodaného zařízení protikorozně ošetřeného podle TKP se všemi pomocnými doplňujícími součástmi a pracemi s použitím mechanizmů - cena položky je vč. ostatních rozpočtových nákladů 2. Položka neobsahuje: X 3. Způsob měření: Udává se počet kusů kompletní konstrukce nebo práce. | 36ks=36,0000 [A]ks
27 | 74C923.A | NEPŘÍMÉ UKOLEJNĚNÍ KONSTRUKCE VŠECH TYPŮ (VČETNĚ VÝZTUŽNÝCH DVOJIC) - 1 VODIČ | KUS | 18 | 0 | 0 | 0 | 0 | 0 | 0 | P | 13 - OTSKP | 1. Položka obsahuje: - všechny náklady na montáž a materiál dodaného zařízení protikorozně ošetřeného podle TKP se všemi pomocnými doplňujícími součástmi a pracemi s použitím mechanizmů - cena položky je vč. ostatních rozpočtových nákladů 2. Položka neobsahuje: X 3. Způsob měření: Udává se počet kusů kompletní konstrukce nebo práce. | 18ks=18,0000 [A]ks
28 | 74C968.A | ČÍSLOVÁNÍ STOŽÁRŮ A POHONŮ ODPOJOVAČŮ | KUS | 12 | 0 | 0 | 0 | 0 | 0 | 0 | P | 13 - OTSKP | 1. Položka obsahuje: - všechny náklady na montáž a materiál dodaného zařízení protikorozně ošetřeného podle TKP se všemi pomocnými doplňujícími součástmi a pracemi s použitím mechanizmů - cena položky je vč. ostatních rozpočtových nákladů 2. Položka neobsahuje: X 3. Způsob měření: Udává se počet kusů kompletní konstrukce nebo práce. | 12ks=12,0000 [A]ks
29 | 74F111 | HNACÍ KOLEJOVÁ VOZIDLA MONTÁŽNÍCH SOUPRAV PRO PRÁCE NA TV | HOD | 231 | 0 | 0 | 0 | 0 | 0 | 0 | P | 2013_ŽS | 1. Položka obsahuje: - kolejové mechanizmy pro tažení závěsného kabelu na stožárech TV - dopravu kolejových mechanismů z mateřského depa do prostoru stavby a zpět 2. Položka neobsahuje: X 3. Způsob měření: Udává se čas v hodinách bez pohotovostních stavů vozidla. | pro základy - montáž: 63hod=63,00 [A]hod pro stožáry a brány - montáž: 14hod=14,00 [B]hod pro vodiče - montáž: 117hod=117,00 [C]hod pro demontáž: 37hod=37,00 [D]hod A+B+C+D=231,00 [E]hod
30 | 74F312.A | MĚŘENÍ PARAMETRŮ TV STATICKÉ | KM | 1.5 | 0 | 0 | 0 | 0 | 0 | 0 | P | 13 - OTSKP | 1. Položka obsahuje: - kolejové mechanizmy pro tažení závěsného kabelu na stožárech TV - dopravu kolejových mechanismů z mateřského depa do prostoru stavby a zpět 2. Položka neobsahuje: X 3. Způsob měření: Měří se projeté kilometry při měření, tj. bez režijních jízd. | 1,5km=1,5000 [A]km
31 | 74F313.A | MĚŘENÍ ELEKTRICKÝCH VLASTNOSTÍ TV | KUS | 2 | 0 | 0 | 0 | 0 | 0 | 0 | P | 2013_ŽS | 1. Položka obsahuje: - kolejové mechanizmy pro tažení závěsného kabelu na stožárech TV - dopravu kolejových mechanismů z mateřského depa do prostoru stavby a zpět 2. Položka neobsahuje: X 3. Způsob měření: Udává se počet kusů kompletní konstrukce nebo práce. | 2ks=2,0000 [A]ks
32 | 74F321.A | PROTOKOL ZPŮSOBILOSTI | KUS | 1 | 0 | 0 | 0 | 0 | 0 | 0 | P | 13 - OTSKP | 1. Položka obsahuje: - vyhotovení dokladu právnickou osobou o trolejových vedení a trakčních zařízení 2. Položka neobsahuje: X 3. Způsob měření: Udává se počet kusů kompletní konstrukce nebo práce. | 1ks=1,0000 [A]ks
33 | 74F322.A | REVIZNÍ ZPRÁVA | KUS | 1 | 0 | 0 | 0 | 0 | 0 | 0 | P | 13 - OTSKP | 1. Položka obsahuje: - revizi autorizovaným revizním technikem na zařízeních trakčního vedení podle požadavku ČSN, včetně hodnocení 2. Položka neobsahuje: X 3. Způsob měření: Udává se počet kusů kompletní konstrukce nebo práce. | 1ks=1,0000 [A]ks
34 | 74F411.A | DEMONTÁŽE (TV) BETONOVÝCH ZÁKLADŮ TV | M3 | 15 | 0 | 0 | 0 | 0 | 0 | 0 | P | 2013_ŽS | 1. Položka obsahuje: - demontáž stávajícího betonového základu se všemi pomocnými doplňujícími úpravami pro uvedení do požadovaného stavu a s přepravou a dovozem potřebných mechanizmů k uvedené činnosti - naložení vybouraného materiálu na dopravní prostředek 2. Položka neobsahuje: - odvoz vybouraného materiálu - poplatek za likvidaci odpadů (nacení se dle SSD 0) 3. Způsob měření: Měří se metr krychlový. | 15m3=15,0000 [A]m3
35 | 74F423.A | DEMONTÁŽE (TV) OCELOVÝCH STOŽÁRŮ PŘÍHRADOVÝCH | KUS | 2 | 0 | 0 | 0 | 0 | 0 | 0 | P | 13 - OTSKP | 1. Položka obsahuje: - všechny náklady na demontáž stávajícího zařízení se všemi pomocnými doplňujícími úpravami pro jeho likvidaci - naložení vybouraného materiálu na dopravní prostředek 2. Položka neobsahuje: - odvoz vybouraného materiálu - poplatek za likvidaci odpadů (nacení se dle SSD 0) 3. Způsob měření: Udává se počet kusů kompletní konstrukce nebo práce. | 2ks=2,0000 [A]ks
36 | 74F424.A | DEMONTÁŽE (TV) BETONOVÝCH STOŽÁRŮ | KUS | 12 | 0 | 0 | 0 | 0 | 0 | 0 | P | 2013_ŽS | 1. Položka obsahuje: - všechny náklady na demontáž stávajícího zařízení se všemi pomocnými doplňujícími úpravami pro jeho likvidaci - naložení vybouraného materiálu na dopravní prostředek 2. Položka neobsahuje: - odvoz vybouraného materiálu - poplatek za likvidaci odpadů (nacení se dle SSD 0) 3. Způsob měření: Udává se počet kusů kompletní konstrukce nebo práce. | 12ks=12,0000 [A]ks
37 | 74F433.A | DEMONTÁŽE (TV) KONZOL TV VČETNĚ UPEVNĚNÍ | KUS | 14 | 0 | 0 | 0 | 0 | 0 | 0 | P | 13 - OTSKP | 1. Položka obsahuje: - všechny náklady na demontáž stávajícího zařízení se všemi pomocnými doplňujícími úpravami pro jeho likvidaci - naložení vybouraného materiálu na dopravní prostředek 2. Položka neobsahuje: - odvoz vybouraného materiálu - poplatek za likvidaci odpadů (nacení se dle SSD 0) 3. Způsob měření: Udává se počet kusů kompletní konstrukce nebo práce. | 14ks=14,0000 [A]ks
38 | 74F444.A | DEMONTÁŽE (TV) KOTVENÍ TR, NL POHYBLIVÝCH | KUS | 12 | 0 | 0 | 0 | 0 | 0 | 0 | P | 13 - OTSKP | 1. Položka obsahuje: - všechny náklady na demontáž stávajícího zařízení se všemi pomocnými doplňujícími úpravami pro jeho likvidaci - naložení vybouraného materiálu na dopravní prostředek 2. Položka neobsahuje: - odvoz vybouraného materiálu - poplatek za likvidaci odpadů (nacení se dle SSD 0) 3. Způsob měření: Udává se počet kusů kompletní konstrukce nebo práce. | 12ks=12,0000 [A]ks
39 | 74F451.A | DEMONTÁŽE (TV) VĚŠÁKŮ TROLEJE | KUS | 140 | 0 | 0 | 0 | 0 | 0 | 0 | P | 13 - OTSKP | 1. Položka obsahuje: - všechny náklady na demontáž stávajícího zařízení se všemi pomocnými doplňujícími úpravami pro jeho likvidaci - naložení vybouraného materiálu na dopravní prostředek 2. Položka neobsahuje: - odvoz vybouraného materiálu - poplatek za likvidaci odpadů (nacení se dle SSD 0) 3. Způsob měření: Udává se počet kusů kompletní konstrukce nebo práce. | 140ks=140,0000 [A]ks
40 | 74F452.A | DEMONTÁŽE (TV) PROUDOVÝCH PROPOJENÍ PODÉLNÝCH, PŘÍČNÝCH | KUS | 6 | 0 | 0 | 0 | 0 | 0 | 0 | P | 13 - OTSKP | 1. Položka obsahuje: - všechny náklady na demontáž stávajícího zařízení se všemi pomocnými doplňujícími úpravami pro jeho likvidaci - naložení vybouraného materiálu na dopravní prostředek 2. Položka neobsahuje: - odvoz vybouraného materiálu - poplatek za likvidaci odpadů (nacení se dle SSD 0) 3. Způsob měření: Udává se počet kusů kompletní konstrukce nebo práce. | 6ks=6,0000 [A]ks
41 | 74F453.A | DEMONTÁŽE (TV) IZOLOVANÝCH NEBO NEIZOLOVANÝCH SPOJEK LAN A TROLEJÍ V PODÉLNÝCH NEBO PŘÍČNÝCH POLÍCH | KUS | 12 | 0 | 0 | 0 | 0 | 0 | 0 | P | 13 - OTSKP | 1. Položka obsahuje: - všechny náklady na demontáž stávajícího zařízení se všemi pomocnými doplňujícími úpravami pro jeho likvidaci - naložení vybouraného materiálu na dopravní prostředek 2. Položka neobsahuje: - odvoz vybouraného materiálu - poplatek za likvidaci odpadů (nacení se dle SSD 0) 3. Způsob měření: Udává se počet kusů kompletní konstrukce nebo práce. | 12ks=12,0000 [A]ks
42 | 74F456.A | DEMONTÁŽE (TV) UKOLEJNĚNÍ KONSTRUKCÍ A PODPĚR VČETNĚ UCHYCENÍ A VODIČE | KUS | 15 | 0 | 0 | 0 | 0 | 0 | 0 | P | 13 - OTSKP | 1. Položka obsahuje: - všechny náklady na demontáž stávajícího zařízení se všemi pomocnými doplňujícími úpravami pro jeho likvidaci - naložení vybouraného materiálu na dopravní prostředek 2. Položka neobsahuje: - odvoz vybouraného materiálu - poplatek za likvidaci odpadů (nacení se dle SSD 0) 3. Způsob měření: Udává se počet kusů kompletní konstrukce nebo práce. | 15ks=15,0000 [A]ks
43 | 74F462.A | DEMONTÁŽE (TV) TROLEJE VČETNĚ NÁSTAVKŮ STOČENÍM NA BUBEN | M | 1100 | 0 | 0 | 0 | 0 | 0 | 0 | P | 13 - OTSKP | 1. Položka obsahuje: - všechny náklady na demontáž stávajícího zařízení se všemi pomocnými doplňujícími úpravami pro jeho likvidaci - naložení vybouraného materiálu na dopravní prostředek 2. Položka neobsahuje: - odvoz vybouraného materiálu - poplatek za likvidaci odpadů (nacení se dle SSD 0) 3. Způsob měření: Měří se metr délkový v ose vodiče nebo lana. | 1100m=1 100,0000 [A]m
44 | 74F464.A | DEMONTÁŽE (TV) LAN NOSNÝCH VČETNĚ NÁSTAVKŮ STOČENÍM NA BUBEN | M | 1100 | 0 | 0 | 0 | 0 | 0 | 0 | P | 13 - OTSKP | 1. Položka obsahuje: - všechny náklady na demontáž stávajícího zařízení se všemi pomocnými doplňujícími úpravami pro jeho likvidaci - naložení vybouraného materiálu na dopravní prostředek 2. Položka neobsahuje: - odvoz vybouraného materiálu - poplatek za likvidaci odpadů (nacení se dle SSD 0) 3. Způsob měření: Měří se metr délkový v ose vodiče nebo lana. | 1100m=1 100,0000 [A]m
| Celkem za 7 | Přidružená stavební výroba |  |  |  | 0 |  | 0 |  | 0