## formulář 5 -pol.rozp
FORMULÁŘ 5 | [6 empty] | majitel HIM: | SŽDC |  | 0 | CÚ 2014 |  |  |  | SŽDC | ČD | OSTATNÍ
ROZPOČET/VÝKAZ VÝMĚR | [9 empty] | Cena za objekt [Kč]
Název stavby : |  | Odstranění propadů traťové rychlosti v úseku Turnov - Liberec | [5 empty] | Číslo stavby
Název PS,SO : |  | ŽST Hodkovice nad Mohelkou, železniční svršek | Zatřídění objektu : (JKSO, JKPOV) |  |  |  |  | Číslo PS,SO | SO 04-10-01
Projektant, firma : | [7 empty] | Datum zpracování : |  | 2015-02-25
Poř. | [6 empty] | C E N A |  |  |  | typ řádku | kód datové základny | Technická specifikace | Výkaz výměr
číslo | Číslo |  | měrná |  | jednotková | Celková | dodávky |  | montáže
pol. | položky | Název položky | jednotka | množství | hmotnost | hmotnost | jednotková | celkem | jednotková | celkem
| 1 | 2 | 3 | 4 | 5 | 6 | 7 | 8 | 9 | 10 | 12 | 13 | 14 | 15
Díl: | 5 | KOMUNIKACE | [8 empty] | SD
1 | 511532111 | Kolejové lože z kameniva hrubého drceného | m3 | 2103.4 | 2.0349 | 4280.1035 |  |  |  | 0 | P | ÚRS |  | 1: Dle technické zprávy, výkresových příloh projektové dokumentace a dle TKP staveb státních drah. Dle výkazů materiálu projektu. Dle tabulky kubatur projektanta.
2 | 512502121 | Odstranění kolejového lože z kameniva po rozebrání koleje | m3 | 1765.03 |  | 0 |  |  |  | 0 | P | ÚRS |  | 1: Dle technické zprávy, výkresových příloh projektové dokumentace a dle TKP staveb státních drah. Dle výkazů materiálu projektu. Dle tabulky kubatur projektanta.
3 | 521322111 | Zřízení koleje z kolejových polí z kolejnic S49 rozdělení c pražce dřevěné | m | 31.9 | [5 empty] | 0 | P | ÚRS |  | 1: Dle technické zprávy, výkresových příloh projektové dokumentace a dle TKP staveb státních drah. Dle výkazů materiálu projektu. Dle tabulky kubatur projektanta.
4 | 521321111 | Montáž kolejových polí z kolejnic S49 montážní základna rozdělení c pražce dřevěné | m | 31.9 | 0.04464 | 1.424 |  |  |  | 0 | P | ÚRS |  | 1: Dle technické zprávy, výkresových příloh projektové dokumentace a dle TKP staveb státních drah. Dle výkazů materiálu projektu. Dle tabulky kubatur projektanta.
5 | SPCM - SŽDC | kolejnice železniční tvar S49 - užité, stávající | t | 3.19 | 1 | 3.19 | 0 | 0 |  |  | P | SPCM |  | 1: Dle technické zprávy, výkresových příloh projektové dokumentace a dle TKP staveb státních drah. Dle výkazů materiálu projektu. Dle tabulky kubatur projektanta.
6 | SPCM - SŽDC | Dřevěný pražec - užitý, vystrojený, výzisk ze stavby vč.upevňovadel | kus | 59 | 0.08 | 4.72 | 0 | 0 |  |  | P | SPCM |  | 1: Dle technické zprávy, výkresových příloh projektové dokumentace a dle TKP staveb státních drah. Dle výkazů materiálu projektu. Dle tabulky kubatur projektanta.
7 | SPCM | Dřevěný pražec - nevystrojený | kus | 17 | 0.08 | 1.36 |  | 0 |  |  | P | SPCM |  | 1: Dle technické zprávy, výkresových příloh projektové dokumentace a dle TKP staveb státních drah. Dle výkazů materiálu projektu. Dle tabulky kubatur projektanta.
8 | SPCM | Dřevěný pražec výhybkový- nevystrojený | m3 | 0.897 | 0.925 | 0.82973 |  | 0 |  |  | P | SPCM |  | 1: Dle technické zprávy, výkresových příloh projektové dokumentace a dle TKP staveb státních drah. Dle výkazů materiálu projektu. Dle tabulky kubatur projektanta.
9 | 521352111 | Zřízení koleje z kolejových polí z kolejnic S49 rozdělení c pražce betonové | m | 97.6 | [5 empty] | 0 | P | ÚRS |  | 1: Dle technické zprávy, výkresových příloh projektové dokumentace a dle TKP staveb státních drah. Dle výkazů materiálu projektu. Dle tabulky kubatur projektanta.
10 | 521351111 | Montáž kolejových polí z kolejnic S49 montážní základna rozdělení c pražce betonové | m | 97.6 | 0.04186 | 4.0855 |  |  |  | 0 | P | ÚRS |  | 1: Dle technické zprávy, výkresových příloh projektové dokumentace a dle TKP staveb státních drah. Dle výkazů materiálu projektu. Dle tabulky kubatur projektanta.
11 | SPCM - SŽDC | kolejnice železniční tvar S49 - užité, stávající | t | 9.76 | 1 | 9.76 | 0 | 0 |  |  | P | SPCM |  | 1: Dle technické zprávy, výkresových příloh projektové dokumentace a dle TKP staveb státních drah. Dle výkazů materiálu projektu. Dle tabulky kubatur projektanta.
12 | SPCM - SŽDC | Betonový pražec SB5 - užitý, vystrojený, výzisk ze stavby | kus | 67 | 0.288 | 19.296 | 0 | 0 |  |  | P | SPCM |  | 1: Dle technické zprávy, výkresových příloh projektové dokumentace a dle TKP staveb státních drah. Dle výkazů materiálu projektu. Dle tabulky kubatur projektanta.
13 | SPCM - SŽDC | Betonový pražec SB6 - užitý, vystrojený, výzisk ze stavby | kus | 63 | 0.288 | 18.144 | 0 | 0 |  |  | P | SPCM |  | 1: Dle technické zprávy, výkresových příloh projektové dokumentace a dle TKP staveb státních drah. Dle výkazů materiálu projektu. Dle tabulky kubatur projektanta.
14 | SPCM | výhybkový pražec VPS - včetně pokladnic a tuhého upevnění | bm | 20.8 | 0.1685 | 3.5048 |  | 0 |  |  | P | SPCM |  | 1: Dle technické zprávy, výkresových příloh projektové dokumentace a dle TKP staveb státních drah. Dle výkazů materiálu projektu. Dle tabulky kubatur projektanta.
15 | 521352112 | Zřízení koleje z kolejových polí z kolejnic S49 rozdělení d pražce betonové | m | 581.86 | [5 empty] | 0 | P | ÚRS |  | 1: Dle technické zprávy, výkresových příloh projektové dokumentace a dle TKP staveb státních drah. Dle výkazů materiálu projektu. Dle tabulky kubatur projektanta.
16 | 521351112 | Montáž kolejových polí z kolejnic S49 montážní základna rozdělení d pražce betonové | m | 581.86 | 0.04495 | 26.1546 |  |  |  | 0 | P | ÚRS |  | 1: Dle technické zprávy, výkresových příloh projektové dokumentace a dle TKP staveb státních drah. Dle výkazů materiálu projektu. Dle tabulky kubatur projektanta.
17 | SPCM - SŽDC | kolejnice železniční tvar S49 - užité, stávající | t | 58.186 | 1 | 58.186 | 0 | 0 |  |  | P | SPCM |  | 1: Dle technické zprávy, výkresových příloh projektové dokumentace a dle TKP staveb státních drah. Dle výkazů materiálu projektu. Dle tabulky kubatur projektanta.
18 | SPCM - SŽDC | Betonový pražec SB8 - užitý, vystrojený, výzisk ze stavby | kus | 956 | 0.288 | 275.328 | 0 | 0 |  |  | P | SPCM |  | 1: Dle technické zprávy, výkresových příloh projektové dokumentace a dle TKP staveb státních drah. Dle výkazů materiálu projektu. Dle tabulky kubatur projektanta.
19 | 521352114 | Zřízení koleje z kolejových polí z kolejnic S49 rozdělení u pražce betonové | m | 25.34 | [5 empty] | 0 | P | ÚRS |  | 1: Dle technické zprávy, výkresových příloh projektové dokumentace a dle TKP staveb státních drah. Dle výkazů materiálu projektu. Dle tabulky kubatur projektanta.
20 | 521354114R | Montáž kolejových polí S49 základna pražce betonové podkladnice žebrová pružná svěrka rozdělení u | m | 25.34 | 0.04604 | 1.1667 |  |  |  | 0 | P | R-pol | Položka obsahuje náklady na dodávku a montáž dle popisu položky. | 1: Dle technické zprávy, výkresových příloh projektové dokumentace a dle TKP staveb státních drah. Dle výkazů materiálu projektu. Dle tabulky kubatur projektanta.
21 | SPCM | kolejnice železniční tvar 49 E1 | t | 2.534 | 1 | 2.534 |  | 0 |  |  | P | SPCM |  | 1: Dle technické zprávy, výkresových příloh projektové dokumentace a dle TKP staveb státních drah. Dle výkazů materiálu projektu. Dle tabulky kubatur projektanta.
22 | SPCM | výhybkový pražec VPS - včetně pokladnic a pružného upevnění | bm | 246.7 | 0.1685 | 41.569 |  | 0 |  |  | P | SPCM |  | 1: Dle technické zprávy, výkresových příloh projektové dokumentace a dle TKP staveb státních drah. Dle výkazů materiálu projektu. Dle tabulky kubatur projektanta.
23 | 525010012 | Vyjmutí kolejových polí na pražcích dřevěných bez rozebrání | m | 130.3 | [5 empty] | 0 | P | ÚRS |  | 1: Dle technické zprávy, výkresových příloh projektové dokumentace a dle TKP staveb státních drah. Dle výkazů materiálu projektu. Dle tabulky kubatur projektanta.
24 | 525010021 | Rozebrání kolejových polí na pražcích dřevěných na základně | m | 130.3 | [5 empty] | 0 | P | ÚRS |  | 1: Dle technické zprávy, výkresových příloh projektové dokumentace a dle TKP staveb státních drah. Dle výkazů materiálu projektu. Dle tabulky kubatur projektanta.
25 | 525040012 | Vyjmutí kolejových polí na pražcích betonových bez rozebrání | m | 763.8 | [5 empty] | 0 | P | ÚRS |  | 1: Dle technické zprávy, výkresových příloh projektové dokumentace a dle TKP staveb státních drah. Dle výkazů materiálu projektu. Dle tabulky kubatur projektanta.
26 | 525040021 | Rozebrání kolejových polí na pražcích betonových na základně | m | 763.8 | [5 empty] | 0 | P | ÚRS |  | 1: Dle technické zprávy, výkresových příloh projektové dokumentace a dle TKP staveb státních drah. Dle výkazů materiálu projektu. Dle tabulky kubatur projektanta.
27 | 531412111 | Zřízení výhybky jednoduché z kolejnic S 49 na pražcích betonových | m | 162.083 | 0.00024 | 0.0389 |  |  |  | 0 | P | ÚRS |  | 1: Dle technické zprávy, výkresových příloh projektové dokumentace a dle TKP staveb státních drah. Dle výkazů materiálu projektu. Dle tabulky kubatur projektanta.
28 | SPCM | Výhybka J49-1:12-500-I,zlp,L,p,b,ČZ,KS,SK | kus | 1 | 48.436 | 48.436 |  | 0 |  |  | P | SPCM | Položka obsahuje náklady na dodávku dle popisu položky, vč.všech příplatků (dodávku sady žlabových pražců, zpracování transformace, výrobu obloukové výhybky, kluzné stoličky, dodávku a montáž ČZ atd.). | 1: Dle technické zprávy, výkresových příloh projektové dokumentace a dle TKP staveb státních drah. Dle výkazů materiálu projektu. Dle tabulky kubatur projektanta.
29 | SPCM | Výhybka J49 1:9-300,zlp,b,ČZ,KS,SK | kus | 2 | 37.996 | 75.992 |  | 0 |  |  | P | SPCM | Položka obsahuje náklady na dodávku dle popisu položky, vč.všech příplatků (dodávku sady žlabových pražců, zpracování transformace, výrobu obloukové výhybky, kluzné stoličky, dodávku a montáž ČZ atd.). | 1: Dle technické zprávy, výkresových příloh projektové dokumentace a dle TKP staveb státních drah. Dle výkazů materiálu projektu. Dle tabulky kubatur projektanta.
30 | 535000211 | Rozebrání kolejového rozvětvení na pražcích dřevěných | m | 174.628 | [5 empty] | 0 | P | ÚRS |  | 1: Dle technické zprávy, výkresových příloh projektové dokumentace a dle TKP staveb státních drah. Dle výkazů materiálu projektu. Dle tabulky kubatur projektanta.
31 | 542991111 | Vložení kolejového pole nebo kolejového rozvětvení hmotnosti do 10 t | t | 138.075 | [5 empty] | 0 | P | ÚRS |  | 1: Dle technické zprávy, výkresových příloh projektové dokumentace a dle TKP staveb státních drah. Dle výkazů materiálu projektu. Dle tabulky kubatur projektanta.
32 | SPCM- SŽDC | Výhybka J S49 1:7,5-190 dř. - užitá, stávající | kus | 1 | 13.647 | 13.647 | 0 | 0 |  |  | P | SPCM |  | 1: Dle technické zprávy, výkresových příloh projektové dokumentace a dle TKP staveb státních drah. Dle výkazů materiálu projektu. Dle tabulky kubatur projektanta.
33 | 542992111 | Vyjmutí kolejového pole nebo kolejového rozvětvení hmotnosti do 10 t | t | 76.176 | [5 empty] | 0 | P | ÚRS |  | 1: Dle technické zprávy, výkresových příloh projektové dokumentace a dle TKP staveb státních drah. Dle výkazů materiálu projektu. Dle tabulky kubatur projektanta.
34 | 542999912 | Mimostaveništní přeprava kolejové mechanizace | soub. | 2 | [5 empty] | 0 | P | ÚRS |  | 1: Dle technické zprávy, výkresových příloh projektové dokumentace a dle TKP staveb státních drah. Dle výkazů materiálu projektu. Dle tabulky kubatur projektanta.
35 | 543111111 | Směrové a výškové vyrovnání koleje na pražcích dřevěných | m | 255 | [5 empty] | 0 | P | ÚRS |  | 1: Dle technické zprávy, výkresových příloh projektové dokumentace a dle TKP staveb státních drah. Dle výkazů materiálu projektu. Dle tabulky kubatur projektanta.
36 | 543141111 | Směrové a výškové vyrovnání koleje na pražcích z betonu | m | 536.5 | [5 empty] | 0 | P | ÚRS |  | 1: Dle technické zprávy, výkresových příloh projektové dokumentace a dle TKP staveb státních drah. Dle výkazů materiálu projektu. Dle tabulky kubatur projektanta.
37 | 543151111 | Dočasná směrová a výšková úprava koleje a kolej rozvětvení | m | 1416.9 | [5 empty] | 0 | P | ÚRS |  | 1: Dle technické zprávy, výkresových příloh projektové dokumentace a dle TKP staveb státních drah. Dle výkazů materiálu projektu. Dle tabulky kubatur projektanta.
38 | 543191111 | Směrové a výškové vyrovnání koleje automatickou podbíječkou | m | 2208.4 | [5 empty] | 0 | P | ÚRS |  | 1: Dle technické zprávy, výkresových příloh projektové dokumentace a dle TKP staveb státních drah. Dle výkazů materiálu projektu. Dle tabulky kubatur projektanta.
39 | 543191111R | Směrové a výškové vyrovnání koleje automatickou podbíječkou | soub. | 1 | [5 empty] | 0 | P | R-pol | Položka obsahuje náklady na denní výkon ASP. | 1: Dle technické zprávy, výkresových příloh projektové dokumentace a dle TKP staveb státních drah. Dle výkazů materiálu projektu. Dle tabulky kubatur projektanta.
40 | 545111311 | Výměna kolejnic S49 ojedinělá | m | 70 | 0.00076 | 0.0532 |  |  |  | 0 | P | ÚRS |  | 1: Dle technické zprávy, výkresových příloh projektové dokumentace a dle TKP staveb státních drah. Dle výkazů materiálu projektu. Dle tabulky kubatur projektanta.
41 | SPCM | Izolovaný styk lepený z kolejnic S49, dl. 3,5m | kus | 20 | 0.22787 | 4.5574 |  | 0 |  |  | P | SPCM |  | 1: Dle technické zprávy, výkresových příloh projektové dokumentace a dle TKP staveb státních drah. Dle výkazů materiálu projektu. Dle tabulky kubatur projektanta.
42 | 545112311R | Vyřezání styků, posun kolejnic, vložení kol. vložek | m | 230 | [5 empty] | 0 | P | R-pol | Položka obsahuje náklady na dodávku a montáž dle popisu položky. | 1: Dle technické zprávy, výkresových příloh projektové dokumentace a dle TKP staveb státních drah. Dle výkazů materiálu projektu. Dle tabulky kubatur projektanta.
43 | SPCM | kolejnice železniční tvar 49 E1 | t | 3.5 | 1 | 3.5 |  | 0 |  |  | P | SPCM |  | 1: Dle technické zprávy, výkresových příloh projektové dokumentace a dle TKP staveb státních drah. Dle výkazů materiálu projektu. Dle tabulky kubatur projektanta.
44 | 545125113R | Výměna v koleji šroubů svěrkových a svěrek | kus | 818 | [5 empty] | 0 | P | R-pol | Položka obsahuje náklady na výměnu dle popisu položky. Bez dodávky materiálu. | 1: Dle technické zprávy, výkresových příloh projektové dokumentace a dle TKP staveb státních drah. Dle výkazů materiálu projektu. Dle tabulky kubatur projektanta.
45 | SPCM | svěrkový komplet s Skl24 | kus | 818 | 0.00125 | 1.0225 |  | 0 |  |  | P | SPCM |  | 1: Dle technické zprávy, výkresových příloh projektové dokumentace a dle TKP staveb státních drah. Dle výkazů materiálu projektu. Dle tabulky kubatur projektanta.
46 | 545135121 | Výměna izolačních podložek pod kolejnicí | kus | 410 | [5 empty] | 0 | P | ÚRS |  | 1: Dle technické zprávy, výkresových příloh projektové dokumentace a dle TKP staveb státních drah. Dle výkazů materiálu projektu. Dle tabulky kubatur projektanta.
47 | SPCM | pryžová podložka S49 | kus | 410 | 0.00022 | 0.0902 |  | 0 |  |  | P | SPCM |  | 1: Dle technické zprávy, výkresových příloh projektové dokumentace a dle TKP staveb státních drah. Dle výkazů materiálu projektu. Dle tabulky kubatur projektanta.
48 | 548912221 | Stykové svařování kolejnic odtavením průběžné tvaru S49 | kus | 132 | 0.00014 | 0.01848 |  |  |  | 0 | P | ÚRS |  | 1: Dle technické zprávy, výkresových příloh projektové dokumentace a dle TKP staveb státních drah. Dle výkazů materiálu projektu. Dle tabulky kubatur projektanta.
49 | 548921121R | Zřízení BK dle S3/2 | m | 1079 | [5 empty] | 0 | P | R-pol | Položka obsahuje náklady na zřízení bezstykové koleje dle předpisu S3/2. | 1: Dle technické zprávy, výkresových příloh projektové dokumentace a dle TKP staveb státních drah. Dle výkazů materiálu projektu. Dle tabulky kubatur projektanta.
50 | 548930011 | Řezání kolejnic pilou | kus | 132 |  | 0 |  | 0 |  | 0 | P | ÚRS |  | 1: Dle technické zprávy, výkresových příloh projektové dokumentace a dle TKP staveb státních drah. Dle výkazů materiálu projektu. Dle tabulky kubatur projektanta.
| Celkem za 5 | KOMUNIKACE |  |  |  | 4898.7115 |  | 0 |  | 0
Díl: | 9 | OSTATNÍ KONSTRUKCE A PRÁCE | [8 empty] | SD
51 | 922561129 | Úprava drážní stezky z drti kamenné zhutněné tl 100 mm | m2 | 2060.5 | 0.18907 | 389.5787 |  |  |  | 0 | P | ÚRS |  | 1: Dle technické zprávy, výkresových příloh projektové dokumentace a dle TKP staveb státních drah. Dle výkazů materiálu projektu. Dle tabulky kubatur projektanta.
52 | 997241511 | Vodorovné přemístění vybouraných hmot | t | 568.9187 | [5 empty] | 0 | P | ÚRS |  | 1: Dle technické zprávy, výkresových příloh projektové dokumentace a dle TKP staveb státních drah. Dle výkazů materiálu projektu. Dle tabulky kubatur projektanta.
53 | 997241531 | Vodorovné přemístění suti | t | 3562.0642 | [5 empty] | 0 | P | ÚRS |  | 1: Dle technické zprávy, výkresových příloh projektové dokumentace a dle TKP staveb státních drah. Dle výkazů materiálu projektu. Dle tabulky kubatur projektanta.
| Celkem za 9 | OSTATNÍ KONSTRUKCE A PRÁCE |  |  |  | 389.5787 |  | 0 |  | 0
Díl: | 990 | POPLATKY ZA SKLÁDKY | [8 empty] | SD
54 | 17 05 04 - O | výkopová zemina čistá | t | 370.89 | [5 empty] | 0 | P | R-pol | Položka obsahuje veškeré poplatky provozovateli skládky související s převzetím, uložením, ppř. likvidací odpadu. Položka neobsahuje náklady spojené s dopravou z místa stavby na místo převzetí provozovatele skládky. Položky se užije: 1. jak v případě vlastního skládkování 2. tak v případě recyklace, prováděné provozovatelem skládky V případě, že je možné dvojí využití v rámci jednoho objektu, použije se položky dvakrát a odliší se variantou. | 1: Dle technické zprávy, výkresových příloh projektové dokumentace a dle TKP staveb státních drah. Dle výkazů materiálu projektu. Dle tabulky kubatur projektanta.
55 | 17 05 08 - O | štěrk čistý | t | 2765.6462 | [5 empty] | 0 | P | R-pol | Položka obsahuje veškeré poplatky provozovateli skládky související s převzetím, uložením, ppř. likvidací odpadu. Položka neobsahuje náklady spojené s dopravou z místa stavby na místo převzetí provozovatele skládky. Položky se užije: 1. jak v případě vlastního skládkování 2. tak v případě recyklace, prováděné provozovatelem skládky V případě, že je možné dvojí využití v rámci jednoho objektu, použije se položky dvakrát a odliší se variantou. | 1: Dle technické zprávy, výkresových příloh projektové dokumentace a dle TKP staveb státních drah. Dle výkazů materiálu projektu. Dle tabulky kubatur projektanta.
56 | 17 05 07 - N | štěrk kontam.ropnými látkami | t | 390.528 | [5 empty] | 0 | P | R-pol | Položka obsahuje veškeré poplatky provozovateli skládky související s převzetím, uložením, ppř. likvidací odpadu. Položka neobsahuje náklady spojené s dopravou z místa stavby na místo převzetí provozovatele skládky. Položky se užije: 1. jak v případě vlastního skládkování 2. tak v případě recyklace, prováděné provozovatelem skládky V případě, že je možné dvojí využití v rámci jednoho objektu, použije se položky dvakrát a odliší se variantou. | 1: Dle technické zprávy, výkresových příloh projektové dokumentace a dle TKP staveb státních drah. Dle výkazů materiálu projektu. Dle tabulky kubatur projektanta.
57 | 17 02 04 - N | železniční pražce dřevěné | t | 33.649 | [5 empty] | 0 | P | R-pol | Položka obsahuje veškeré poplatky provozovateli skládky související s převzetím, uložením, ppř. likvidací odpadu. Položka neobsahuje náklady spojené s dopravou z místa stavby na místo převzetí provozovatele skládky. Položky se užije: 1. jak v případě vlastního skládkování 2. tak v případě recyklace, prováděné provozovatelem skládky V případě, že je možné dvojí využití v rámci jednoho objektu, použije se položky dvakrát a odliší se variantou. | 1: Dle technické zprávy, výkresových příloh projektové dokumentace a dle TKP staveb státních drah. Dle výkazů materiálu projektu. Dle tabulky kubatur projektanta.
58 | 07 02 99 - N | pryžové podložky | t | 0.16236 | [5 empty] | 0 | P | R-pol | Položka obsahuje veškeré poplatky provozovateli skládky související s převzetím, uložením, ppř. likvidací odpadu. Položka neobsahuje náklady spojené s dopravou z místa stavby na místo převzetí provozovatele skládky. Položky se užije: 1. jak v případě vlastního skládkování 2. tak v případě recyklace, prováděné provozovatelem skládky V případě, že je možné dvojí využití v rámci jednoho objektu, použije se položky dvakrát a odliší se variantou. | 1: Dle technické zprávy, výkresových příloh projektové dokumentace a dle TKP staveb státních drah. Dle výkazů materiálu projektu. Dle tabulky kubatur projektanta.
| Celkem za 990 | POPLATKY ZA SKLÁDKY |  |  |  | 0 |  | 0 |  | 0
Díl: |  | OSTATNÍ | [8 empty] | SD
59 |  | Výstavba EOV v žst.Hodkovice nad Mohelkou | soub. | 1 | [5 empty] | 0 | P | Kalk. | Viz.samostatný výkaz výměr ! | 1: Dle samostatného výkazu výměr
| Celkem za | OSTATNÍ | [7 empty] | 0
|  | Cena celkem | [7 empty] | 0
Note on D4: § 2 v případě jiné klasifikace upravit údaj v závorce, např. (CZ-CC)
Note on O6: § 6c 2.část
Note on P6: § 6f § 7
Součet za Díl
Zaokrouhlit množství

## EOV
FORMULÁŘ 5 | [6 empty] | majitel HIM: | SŽDC |  | 0 | CÚ 2014 |  |  |  | SŽDC | ČD | OSTATNÍ
ROZPOČET/VÝKAZ VÝMĚR | [9 empty] | Cena za objekt [Kč]
Název stavby : |  | Zřízení EOV v žst.Hodkovice n.M.,Rychnov u Jabl.n.N.,Mníšek u Liberce,Křižany | [5 empty] | Číslo stavby
Název PS,SO : |  | Výstavba EOV v žst.Hodkovice nad Mohelkou | Zatřídění objektu : (JKSO, JKPOV) |  |  |  |  | Číslo PS,SO | SO 04-10-01.1
Projektant, firma : | [7 empty] | Datum zpracování : |  | 2014-08-12
Poř. | [6 empty] | C E N A |  |  |  | typ řádku | kód datové základny | Technická specifikace | Výkaz výměr
číslo | Číslo |  | měrná |  | jednotková | Celková | dodávky |  | montáže
pol. | položky | Název položky | jednotka | množství | hmotnost | hmotnost | jednotková | celkem | jednotková | celkem
| 1 | 2 | 3 | 4 | 5 | 6 | 7 | 8 | 9 | 10 | 12 | 13 | 14 | 15
Díl: | 1 | Zemní práce | [8 empty] | SD
1 | 701AAR | Vytyčení trati kabelového vedení v obvodu železniční stanice | km | 1 | [5 empty] | 0 | P | R-pol | Položka obsahuje: Pochůzka projektovanou trasou venkovního vedení, vytyčení trasy venkovního vedení včetně označení a očíslování podpěrných bodů kolíky nebo psanou značkou. Dále obsahuje cenu za pom. mechanismy včetně všech ostatních vedlejších nákladů.
2 | 701CACR | Hloubení kabelové rýhy 35 cm široké, 80 cm hluboké zemina třídy 4 - ručně | m | 100 | [5 empty] | 0 | P | R-pol | Položka obsahuje: Hloubení kabelové rýhy ručně nebo strojně bez ohledu na druh použitého mechanizačního prostředku, u strojních výkopů včetně přípravných, pomocných a vytyčovacích prací v průměrných podmínkách a se započítáním podílu prací v jiných než běžných podmínek. S jedním výhozem až do vzdálenosti 3m za okraj rýhy nebo s případným naložením do dopravního vozíku přistaveného k okraji rýhy. Dále ruční zához nezapažené kabelové rýhy s případným rozpojováním výkopku a s jedním přehozem až do vzdálenosti 3m nebo se shozením z vozidel. Bez pěchování zeminy. Dále obsahuje cenu za pom. mechanismy včetně všech ostatních vedlejších nákladů.
3 | 701DABR | Kabelový prostup z PVC rour do 15 cm | m | 20 | [5 empty] | 0 | P | R-pol | Položka obsahuje: Dodávku a montáž chráničky volně / do kabelové kynety. Dále obsahuje cenu za pom. mechanismy včetně všech ostatních vedlejších nákladů.
4 | 701CACR | Ruční zához kabelové rýhy 35 cm široké, 80 cm hluboké zemina třídy 4 | m | 100 | [5 empty] | 0 | P | R-pol | Položka obsahuje: Hloubení kabelové rýhy ručně nebo strojně bez ohledu na druh použitého mechanizačního prostředku, u strojních výkopů včetně přípravných, pomocných a vytyčovacích prací v průměrných podmínkách a se započítáním podílu prací v jiných než běžných podmínek. S jedním výhozem až do vzdálenosti 3m za okraj rýhy nebo s případným naložením do dopravního vozíku přistaveného k okraji rýhy. Dále ruční zához nezapažené kabelové rýhy s případným rozpojováním výkopku a s jedním přehozem až do vzdálenosti 3m nebo se shozením z vozidel. Bez pěchování zeminy. Dále obsahuje cenu za pom. mechanismy včetně všech ostatních vedlejších nákladů.
5 | 701CHDR | Provizorní úprava terénu v přírodní zemině zemina třídy 3 | m2 | 50 | [5 empty] | 0 | P | R-pol | Položka obsahuje: Úprava terénu, odkopání terenních nerovností až do hloubky 10cm, zásyp materiálem získaným odkopávkou. Upěchování zasypaných nerovností rušním pěchem tak, aby nerovnosti terénu nebyly větší než 2cm od vodorovné hladiny. Dále obsahuje cenu za pom. mechanismy včetně všech ostatních vedlejších nákladů.
6 | 701FFBR | Vyčištění štěrkového lože | m2 | 15 | [5 empty] | 0 | P | R-pol | Položka obsahuje: Vyčištění štěrkového lože a úprava terénu. Dále obsahuje cenu za pom. mechanismy včetně všech ostatních vedlejších nákladů.
7 | 701CFAR | Lože kabelů z prosáté zeminy,tl.5cm,š do 50cm | m | 100 | [5 empty] | 0 | P | R-pol | Položka obsahuje: Zřízení nebo rekonstrukce kabelového lože z prosáté zeminy (zrna max.7mm) bez zakrytí, přísun zeminy do rýhy, pokrytí rýhy souvislou vrstvou prosáté zeminy tloušťky 5cm nad kabel. Dále obsahuje cenu za pom. mechanismy včetně všech ostatních vedlejších nákladů.
8 | 701FABR | Provizorní zajištění kabelu ve výkopech při souběhu | m | 100 | [5 empty] | 0 | P | R-pol | Položka obsahuje: Zřízení nebo rekonstrukce kabelového lože z prosáté zeminy (zrna max.7mm) bez zakrytí, přísun zeminy do rýhy, pokrytí rýhy souvislou vrstvou prosáté zeminy tloušťky 5cm nad kabel. Dále obsahuje cenu za pom. mechanismy včetně všech ostatních vedlejších nákladů.
9 | 701FBFR | Přepážky pro oddělení kabelů ve výkopu, plast.desky | m | 100 | [5 empty] | 0 | P | R-pol | Položka obsahuje: Vyrovnání povrchu kabelové rýhy, uložení plastových desek do rýhy. Dále obsahuje cenu za pom. mechanismy včetně všech ostatních vedlejších nákladů.
10 | 701CGLR | Folie výstražná PVC šíře 33 červená | m | 100 | [5 empty] | 0 | P | R-pol | Položka obsahuje: Vyrovnání povrchu kabelové rýhy, rozvinutí a uložení výstražné fólie z PVC do rýhy. Dále obsahuje cenu za pom. mechanismy včetně všech ostatních vedlejších nákladů.
11 | 75E226R | Geodetické zaměření | hm | 3 | [5 empty] | 0 | P | R-pol | Provedení veškerého zaměření a zobrazení, tvorba počítačových souborů, zpracování kompletní geodetické dokumentace včetně všech dalších geodetických činností. Položka se měří v časových jednotkách (hod) za činost pověřeného geodeta .Položka obsahuje všechny náklady na provedení geod.prací se všemi pomocnými a doplňujícími pracemi a součástmi, případné použití mechanizmů,náklady na mzdy
12 | 75E224R | Ostatní práce v HZS | hod | 80 | [5 empty] | 0 | P | R-pol | Zajištění a provedení čiností určenných položkou včetně dodávky potřebného pomocného materiálu a dopravy na místo určení.Účtuje se v hodinových sazbách(hod) .Položka obsahuje všechny náklady na provedení zk.provozu se všemi pomocnými a doplňujícími pracemi a součástmi, případné použití mechanizmů,náklady na mzdy
| Celkem za 1 | Zemní práce |  |  |  | 0 |  | 0 |  | 0
Díl: | 2 | Dodávky zemní práce | [8 empty] | SD
13 | 701CGPR | KO TRUBKA PR.110 KOPOFLEX | m | 20 |  |  |  | 0 |  |  | P | R-pol | Položka obsahuje: Úplné zřízení a osazení plastových trubek, s položením .Urovnání dna rýhy bez provedení zemních prací. Dále obsahuje cenu za pom. mechanismy včetně všech ostatních vedlejších nákladů.
14 | 701CGGR | Žlab kabelový PVC, 10x10, svíkem a spojkami | m | 6 |  |  |  | 0 |  |  | P | R-pol | Položka obsahuje: Úplné zřízení a osazení plastových žlabů, s položením a zakrytím žlabu těsně vedle sebe. Urovnání dna rýhy bez provedení zemních prací. Dále obsahuje cenu za pom. mechanismy včetně všech ostatních vedlejších nákladů.
| Celkem za 2 | Dodávky zemní práce |  |  |  | 0 |  | 0 |  | 0
Díl: | 3 | Dodávky kabelizace venkovní | [8 empty] | SD
15 | 742HAR | Kabel CYKY-O 4x4 | m | 90 |  |  |  | 0 |  |  | P | R-pol | Položka obsahuje : Dodávku a montáž kabelu včetně dovozu, manipulace a uložení kabelu (do země, do chráničky, na rošty, pod omítku a pod.). Dále obsahuje cenu za pom. mechanismy včetně všech ostatních vedlejších nákladů
16 | 742HAR | Kabel CYKY-O 4x10 | m | 90 |  |  |  | 0 |  |  | P | R-pol | Položka obsahuje : Dodávku a montáž kabelu včetně dovozu, manipulace a uložení kabelu (do země, do chráničky, na rošty, pod omítku a pod.). Dále obsahuje cenu za pom. mechanismy včetně všech ostatních vedlejších nákladů
17 | 742IR | Kabel TCEPKPFLE 3XN0,8 | m | 100 |  |  |  | 0 |  |  | P | R-pol | Položka obsahuje : Dodávku a montáž kabelu včetně dovozu, manipulace a uložení kabelu (do země, do chráničky, na rošty, pod omítku a pod.). Dále obsahuje cenu za pom. mechanismy včetně všech ostatních vedlejších nákladů
| Celkem za 3 | Dodávky kabelizace venkovní |  |  |  | 0 |  | 0 |  | 0
Díl: | 5 | Kabelizace venkovní včetně ukončení | [8 empty] | SD
18 | 742HAR | CYKY-O 4x10 mm2 750V (VU) | m | 90 | [5 empty] | 0 | P | R-pol | Položka obsahuje : Dodávku a montáž kabelu včetně dovozu, manipulace a uložení kabelu (do země, do chráničky, na rošty, pod omítku a pod.). Dále obsahuje cenu za pom. mechanismy včetně všech ostatních vedlejších nákladů
19 | 742HAR | CYKY-O 4x4 mm2 750V (VU) | m | 90 | [5 empty] | 0 | P | R-pol | Položka obsahuje : Dodávku a montáž kabelu včetně dovozu, manipulace a uložení kabelu (do země, do chráničky, na rošty, pod omítku a pod.). Dále obsahuje cenu za pom. mechanismy včetně všech ostatních vedlejších nákladů
20 | 742IR | TCEPKPFLE 3XN 0,8 mm (VU) | m | 100 | [5 empty] | 0 | P | R-pol | Položka obsahuje : Dodávku a montáž kabelu včetně dovozu, manipulace a uložení kabelu (do země, do chráničky, na rošty, pod omítku a pod.). Dále obsahuje cenu za pom. mechanismy včetně všech ostatních vedlejších nákladů
21 | 743BERsR | Demontáž/montáž EOV -topnice,přýchytky,kabely,rozvodnice | ks | 4 | [5 empty] | 0 | P | R-pol | Položka obsahuje : Demontáž a zpětnou montáž venkovní výstroje EOV pro jednoduchou výhybku včetně manipulace a uložení kabelu (do země, do chráničky, na rošty, pod omítku a pod.). Dále obsahuje cenu za pom. mechanismy včetně všech ostatních vedlejších nákladů
22 | 75A275R | Zatažení kabelu do objektu | m | 10 | [5 empty] | 0 | P | R-pol | Uložení kabelu zatažením, štítek průběhu v počtu 2ks na 1 km kabelu včetně montáže. Uložení kabelu se měří v délkových jednotkách (m). Položka obsahuje všechny náklady na montáž kabelů , se všemi pomocnými a doplňujícími pracemi a součástmi, případné použití mechanizmů, náklady na mzdy
23 | 742IBR | Kontrolní měření na kabelu | vodič | 28 | [5 empty] | 0 | P | R-pol | Položka obsahuje: Dodávku a montáž zařízení vč. nosných konstrukcí a veškerého drobného spojovacího a upevňovacího materiálu. Dále obsahuje cenu za pom. mechanismy včetně všech ostatních vedlejších nákladů
24 | 75A415R | Forma kabelová pro TCEPKPFLE, | ks | 1 | [5 empty] | 0 | P | R-pol | odstranění pláště kabelu, odstranění izolace z konců žil na svorkovnici, zhotovení vodní zábrany, zformování a konečná úprava kabelu, kontrolní a závěreečné měření na kabelu pro rozvod signalizace, zapojení po měření, montáž příchytky a štítku kabelové formy se měří v kusech
25 | 742IBR | Spojka na plastovém kabelu do 12 žil | ks | 5 | [5 empty] | 0 | P | R-pol | Položka obsahuje: Dodávku a montáž zařízení vč. nosných konstrukcí a veškerého drobného spojovacího a upevňovacího materiálu. Dále obsahuje cenu za pom. mechanismy včetně všech ostatních vedlejších nákladů
26 | 75E224R | Ostatní práce v HZS | hod | 40 | [5 empty] | 0 | P | R-pol | Zajištění a provedení čiností určenných položkou včetně dodávky potřebného pomocného materiálu a dopravy na místo určení.Účtuje se v hodinových sazbách(hod) .Položka obsahuje všechny náklady na provedení zk.provozu se všemi pomocnými a doplňujícími pracemi a součástmi, případné použití mechanizmů,náklady na mzdy
| Celkem za 5 | Kabelizace venkovní včetně ukončení |  |  |  | 0 |  | 0 |  | 0
Díl: | 6 | Technologie EOV | [8 empty] | SD
27 | 743BER | Úprava výhybek | ks | 3 | [5 empty] | 0 | P | R-pol | Položka obsahuje : Cenu za zkrácení stávajících kluzných stoliček a jazykových opěrek u starších výhybek pro montáž topných tyčí. Dále obsahuje cenu za pom. mechanismy včetně všech ostatních vedlejších nákladů
28 | 75E224R | Zkoušky systému a uvedení do provozu | hod | 16 | [5 empty] | 0 | P | R-pol | Zajištění a provedení čiností určenných položkou včetně dodávky potřebného pomocného materiálu a dopravy na místo určení.Účtuje se v hodinových sazbách(hod) .Položka obsahuje všechny náklady na provedení zk.provozu se všemi pomocnými a doplňujícími pracemi a součástmi, případné použití mechanizmů,náklady na mzdy
29 | 75E222R | Měření,revize | hod | 16 | [5 empty] | 0 | P | R-pol | Kontrola zařízení, zda odpovídá podmínkám pro bezpečný provoz, včetně potřebných měření a vyhotovení revizní zprávy odpovědným pracovníkem. . Položka se měří v kusech (ks) za každých 250 tis.Kč montážních prací. Položka obsahuje náklady na vlastní kontrolu, příslušná měření a zpracování revizní zprávy.
| Celkem za 6 | Technologie EOV |  |  |  | 0 |  | 0 |  | 0
Díl: | 7 | HZS, zkoušky, regulace, revize, licence, admin. poplatky | [8 empty] | SD
30 | 75E224R | Nastavení a zaklimatizování vyh. | vyh | 4 | [5 empty] | 0 | P | R-pol | Položka obsahuje: Dodávku a montáž zařízení vč. nosných konstrukcí a veškerého drobného spojovacího a upevňovacího materiálu. Dále obsahuje cenu za pom. mechanismy včetně všech ostatních vedlejších nákladů
31 | 75E224R | revizni technik, průkaz UTZ | hod | 16 | [5 empty] | 0 | P | R-pol | Zajištění a provedení čiností určenných položkou včetně dodávky potřebného pomocného materiálu a dopravy na místo určení.Účtuje se v hodinových sazbách(hod) .Položka obsahuje všechny náklady na provedení zk.provozu se všemi pomocnými a doplňujícími pracemi a součástmi, případné použití mechanizmů,náklady na mzdy
| Celkem za 7 | HZS, zkoušky, regulace, revize, licence, admin. Poplatky |  |  |  | 0 |  | 0 |  | 0
Note on D4: § 2 v případě jiné klasifikace upravit údaj v závorce, např. (CZ-CC)
Note on O6: § 6c 2.část
Note on P6: § 6f § 7
Součet za Díl
Zaokrouhlit množství