## formulář 5 -pol.rozp
FORMULÁŘ 5 | [6 empty] | majitel HIM: | SŽDC |  | 0 | CÚ 2014 |  |  |  | SŽDC | ČD | OSTATNÍ
ROZPOČET/VÝKAZ VÝMĚR | [9 empty] | Cena za objekt [Kč]
Název stavby : |  | Odstranění propadů traťové rychlosti v úseku Turnov - Liberec | [5 empty] | Číslo stavby
Název PS,SO : |  | ŽST Sychrov, železniční svršek | Zatřídění objektu : (JKSO, JKPOV) |  |  |  |  | Číslo PS,SO | SO 02-10-01
Projektant, firma : | [7 empty] | Datum zpracování : |  | 2015-02-25
Poř. | [6 empty] | C E N A |  |  |  | typ řádku | kód datové základny | Technická specifikace | Výkaz výměr
číslo | Číslo |  | měrná |  | jednotková | Celková | dodávky |  | montáže
pol. | položky | Název položky | jednotka | množství | hmotnost | hmotnost | jednotková | celkem | jednotková | celkem
| 1 | 2 | 3 | 4 | 5 | 6 | 7 | 8 | 9 | 10 | 12 | 13 | 14 | 15
Díl: | 1 | ZEMNÍ PRÁCE | [8 empty] | SD
1 | 122202501 | Odkopávky a prokopávky nezapažené pro spodní stavbu železnic v hornině tř. 3 | m3 | 200 | [5 empty] | 0 | P | ÚRS |  | 1: Dle technické zprávy, výkresových příloh projektové dokumentace a dle TKP staveb státních drah. Dle výkazů materiálu projektu. Dle tabulky kubatur projektanta.
2 | 122202509 | Příplatek k odkopávkám pro spodní stavbu železnic v hornině tř. 3 za lepivost | m3 | 66.6667 | [5 empty] | 0 | P | ÚRS |  | 1: Dle technické zprávy, výkresových příloh projektové dokumentace a dle TKP staveb státních drah. Dle výkazů materiálu projektu. Dle tabulky kubatur projektanta.
3 | 174111311 | Zásyp sypaninou se zhutněním přes 3 m3 pro spodní stavbu železnic | m3 | 200 | [5 empty] | 0 | P | ÚRS |  | 1: Dle technické zprávy, výkresových příloh projektové dokumentace a dle TKP staveb státních drah. Dle výkazů materiálu projektu. Dle tabulky kubatur projektanta.
4 | SPCM - SŽDC | výzisk ze stavby - štěrkové lože | t | 361.6 | 1 | 361.6 | 0 | 0 |  |  | P | SPCM |  | 1: Dle technické zprávy, výkresových příloh projektové dokumentace a dle TKP staveb státních drah. Dle výkazů materiálu projektu. Dle tabulky kubatur projektanta.
5 | 181102301 | Úprava pláně v zářezech bez zhutnění | m2 | 564 | [5 empty] | 0 | P | ÚRS |  | 1: Dle technické zprávy, výkresových příloh projektové dokumentace a dle TKP staveb státních drah. Dle výkazů materiálu projektu. Dle tabulky kubatur projektanta.
6 | 181102302 | Úprava pláně v zářezech se zhutněním | m2 | 1732 | [5 empty] | 0 | P | ÚRS |  | 1: Dle technické zprávy, výkresových příloh projektové dokumentace a dle TKP staveb státních drah. Dle výkazů materiálu projektu. Dle tabulky kubatur projektanta.
| Celkem za 1 | ZEMNÍ PRÁCE |  |  |  | 361.6 |  | 0 |  | 0
Díl: | 5 | KOMUNIKACE | [8 empty] | SD
7 | 511532111 | Kolejové lože z kameniva hrubého drceného | m3 | 1150 | 2.0349 | 2340.0775 |  |  |  | 0 | P | ÚRS |  | 1: Dle technické zprávy, výkresových příloh projektové dokumentace a dle TKP staveb státních drah. Dle výkazů materiálu projektu. Dle tabulky kubatur projektanta.
8 | 512502121 | Odstranění kolejového lože z kameniva po rozebrání koleje | m3 | 840 |  | 0 |  |  |  | 0 | P | ÚRS |  | 1: Dle technické zprávy, výkresových příloh projektové dokumentace a dle TKP staveb státních drah. Dle výkazů materiálu projektu. Dle tabulky kubatur projektanta.
9 | 521352112 | Zřízení koleje z kolejových polí z kolejnic S49 rozdělení d pražce betonové | m | 156 | [5 empty] | 0 | P | ÚRS |  | 1: Dle technické zprávy, výkresových příloh projektové dokumentace a dle TKP staveb státních drah. Dle výkazů materiálu projektu. Dle tabulky kubatur projektanta.
10 | SPCM-SŽDC | KP S49/bet. - užité, stávající | m | 136 | 0.58605 | 79.7028 | 0 | 0 |  |  | P | SPCM |  | 1: Dle technické zprávy, výkresových příloh projektové dokumentace a dle TKP staveb státních drah. Dle výkazů materiálu projektu. Dle tabulky kubatur projektanta.
11 | 521351112 | Montáž kolejových polí z kolejnic S49 montážní základna rozdělení d pražce betonové | m | 20 | 0.04495 | 0.899 |  |  |  | 0 | P | ÚRS |  | 1: Dle technické zprávy, výkresových příloh projektové dokumentace a dle TKP staveb státních drah. Dle výkazů materiálu projektu. Dle tabulky kubatur projektanta.
12 | SPCM - SŽDC | kolejnice železniční tvar S49 - užité | t | 2 | 1 | 2 | 0 | 0 |  |  | P | SPCM |  | 1: Dle technické zprávy, výkresových příloh projektové dokumentace a dle TKP staveb státních drah. Dle výkazů materiálu projektu. Dle tabulky kubatur projektanta.
13 | SPCM - SŽDC | Betonový pražec SB8 - užitý, vystrojený, výzisk ze stavby | kus | 34 | 0.288 | 9.792 | 0 | 0 |  |  | P | SPCM |  | 1: Dle technické zprávy, výkresových příloh projektové dokumentace a dle TKP staveb státních drah. Dle výkazů materiálu projektu. Dle tabulky kubatur projektanta.
14 | 521352114 | Zřízení koleje z kolejových polí z kolejnic S49 rozdělení u pražce betonové | m | 158 | [5 empty] | 0 | P | ÚRS |  | 1: Dle technické zprávy, výkresových příloh projektové dokumentace a dle TKP staveb státních drah. Dle výkazů materiálu projektu. Dle tabulky kubatur projektanta.
15 | 521354114R | Montáž kol.polí S49 pražce betonové bezpodkl.,pružná svěrka rozdělení u | m | 158 | 0.04604 | 7.2743 |  |  |  | 0 | P | R-pol | Položka obsahuje náklady na dodávku a montáž dle popisu položky. | 1: Dle technické zprávy, výkresových příloh projektové dokumentace a dle TKP staveb státních drah. Dle výkazů materiálu projektu. Dle tabulky kubatur projektanta.
16 | SPCM | kolejnice železniční tvar 49 E1 | t | 15.8 | 1 | 15.8 |  | 0 |  |  | P | SPCM |  | 1: Dle technické zprávy, výkresových příloh projektové dokumentace a dle TKP staveb státních drah. Dle výkazů materiálu projektu. Dle tabulky kubatur projektanta.
17 | SPCM | pražec vystrojený B - 91 S/2 pružný bezpodkladnicový,svěrka Skl.14 | kus | 245 | 0.304 | 74.48 |  | 0 |  |  | P | SPCM |  | 1: Dle technické zprávy, výkresových příloh projektové dokumentace a dle TKP staveb státních drah. Dle výkazů materiálu projektu. Dle tabulky kubatur projektanta.
18 | SPCM | výhybkový pražec VPS - včetně pokladnic a pružného upevnění | bm | 47.5 | 0.1685 | 8.0038 |  | 0 |  |  | P | SPCM |  | 1: Dle technické zprávy, výkresových příloh projektové dokumentace a dle TKP staveb státních drah. Dle výkazů materiálu projektu. Dle tabulky kubatur projektanta.
19 | 525010012 | Vyjmutí kolejových polí na pražcích dřevěných bez rozebrání | m | 290 | [5 empty] | 0 | P | ÚRS |  | 1: Dle technické zprávy, výkresových příloh projektové dokumentace a dle TKP staveb státních drah. Dle výkazů materiálu projektu. Dle tabulky kubatur projektanta.
20 | 525010021 | Rozebrání kolejových polí na pražcích dřevěných na základně | m | 290 | [5 empty] | 0 | P | ÚRS |  | 1: Dle technické zprávy, výkresových příloh projektové dokumentace a dle TKP staveb státních drah. Dle výkazů materiálu projektu. Dle tabulky kubatur projektanta.
21 | 525040012 | Vyjmutí kolejových polí na pražcích betonových bez rozebrání | m | 136 | [5 empty] | 0 | P | ÚRS |  | 1: Dle technické zprávy, výkresových příloh projektové dokumentace a dle TKP staveb státních drah. Dle výkazů materiálu projektu. Dle tabulky kubatur projektanta.
22 | 531412111 | Zřízení výhybky jednoduché z kolejnic S 49 na pražcích betonových | m | 63 | 0.00024 | 0.01512 |  |  |  | 0 | P | ÚRS |  | 1: Dle technické zprávy, výkresových příloh projektové dokumentace a dle TKP staveb státních drah. Dle výkazů materiálu projektu. Dle tabulky kubatur projektanta.
23 | SPCM | Výhybka Obl-j 49-1:12-500 (420,000/227,791) L,l,b | kus | 1 | 48.436 | 48.436 |  | 0 |  |  | P | SPCM | Položka obsahuje náklady na dodávku dle popisu položky, vč.všech příplatků (dodávku sady žlabových pražců, zpracování transformace, výrobu obloukové výhybky, kluzné stoličky, montáž ČZ atd.). | 1: Dle technické zprávy, výkresových příloh projektové dokumentace a dle TKP staveb státních drah. Dle výkazů materiálu projektu. Dle tabulky kubatur projektanta.
24 | 535000211 | Rozebrání kolejového rozvětvení na pražcích dřevěných | m | 98 | [5 empty] | 0 | P | ÚRS |  | 1: Dle technické zprávy, výkresových příloh projektové dokumentace a dle TKP staveb státních drah. Dle výkazů materiálu projektu. Dle tabulky kubatur projektanta.
25 | 542141111 | Příčný posun koleje na pražcích z betonu do 0,50 m | m | 996.887 | [5 empty] | 0 | P | ÚRS |  | 1: Dle technické zprávy, výkresových příloh projektové dokumentace a dle TKP staveb státních drah. Dle výkazů materiálu projektu. Dle tabulky kubatur projektanta.
26 | 542991111 | Vložení kolejového pole nebo kolejového rozvětvení hmotnosti do 10 t | t | 66.137 | [5 empty] | 0 | P | ÚRS |  | 1: Dle technické zprávy, výkresových příloh projektové dokumentace a dle TKP staveb státních drah. Dle výkazů materiálu projektu. Dle tabulky kubatur projektanta.
27 | SPCM- SŽDC | Výhybka č.1, J S49 1:9-300 dř. - užitá, stávající | kus | 1 | 17.701 | 17.701 | 0 | 0 |  |  | P | SPCM |  | 1: Dle technické zprávy, výkresových příloh projektové dokumentace a dle TKP staveb státních drah. Dle výkazů materiálu projektu. Dle tabulky kubatur projektanta.
28 | 542992111 | Vyjmutí kolejového pole nebo kolejového rozvětvení hmotnosti do 10 t | t | 51.062 | [5 empty] | 0 | P | ÚRS |  | 1: Dle technické zprávy, výkresových příloh projektové dokumentace a dle TKP staveb státních drah. Dle výkazů materiálu projektu. Dle tabulky kubatur projektanta.
29 | 542999912 | Mimostaveništní přeprava kolejové mechanizace | soub. | 2 | [5 empty] | 0 | P | ÚRS |  | 1: Dle technické zprávy, výkresových příloh projektové dokumentace a dle TKP staveb státních drah. Dle výkazů materiálu projektu. Dle tabulky kubatur projektanta.
30 | 543111111 | Směrové a výškové vyrovnání koleje na pražcích dřevěných | m | 56 | [5 empty] | 0 | P | ÚRS |  | 1: Dle technické zprávy, výkresových příloh projektové dokumentace a dle TKP staveb státních drah. Dle výkazů materiálu projektu. Dle tabulky kubatur projektanta.
31 | 543141111 | Směrové a výškové vyrovnání koleje na pražcích z betonu | m | 377 | [5 empty] | 0 | P | ÚRS |  | 1: Dle technické zprávy, výkresových příloh projektové dokumentace a dle TKP staveb státních drah. Dle výkazů materiálu projektu. Dle tabulky kubatur projektanta.
32 | 543151111 | Dočasná směrová a výšková úprava koleje a kolej rozvětvení | m | 433 | [5 empty] | 0 | P | ÚRS |  | 1: Dle technické zprávy, výkresových příloh projektové dokumentace a dle TKP staveb státních drah. Dle výkazů materiálu projektu. Dle tabulky kubatur projektanta.
33 | 543191111 | Směrové a výškové vyrovnání koleje automatickou podbíječkou | m | 2020 | [5 empty] | 0 | P | ÚRS |  | 1: Dle technické zprávy, výkresových příloh projektové dokumentace a dle TKP staveb státních drah. Dle výkazů materiálu projektu. Dle tabulky kubatur projektanta.
34 | 543191111R | Směrové a výškové vyrovnání koleje automatickou podbíječkou | soub. | 1 | [5 empty] | 0 | P | R-pol | Položka obsahuje náklady na denní výkon ASP. | 1: Dle technické zprávy, výkresových příloh projektové dokumentace a dle TKP staveb státních drah. Dle výkazů materiálu projektu. Dle tabulky kubatur projektanta.
35 | 545111311 | Výměna kolejnic S49 ojedinělá | m | 96 | 0.00076 | 0.07296 |  |  |  | 0 | P | ÚRS |  | 1: Dle technické zprávy, výkresových příloh projektové dokumentace a dle TKP staveb státních drah. Dle výkazů materiálu projektu. Dle tabulky kubatur projektanta.
36 | SPCM | Izolovaný styk lepený z kolejnic S49, dl. 3,5m | kus | 8 | 0.22787 | 1.823 |  | 0 |  |  | P | SPCM |  | 1: Dle technické zprávy, výkresových příloh projektové dokumentace a dle TKP staveb státních drah. Dle výkazů materiálu projektu. Dle tabulky kubatur projektanta.
37 | SPCM - SŽDC | kolejnice železniční tvar S49 - užité | t | 3.4 | 1 | 3.4 | 0 | 0 |  |  | P | SPCM | Nové středové kolejnice pro výh.č.3 (4 x dl.12,5m) a vložky pro svaření výh.č.3 (6 x dl.3 m). | 1: Dle technické zprávy, výkresových příloh projektové dokumentace a dle TKP staveb státních drah. Dle výkazů materiálu projektu. Dle tabulky kubatur projektanta.
38 | 548912221 | Stykové svařování kolejnic odtavením průběžné tvaru S49 | kus | 110 | 0.00014 | 0.0154 |  |  |  | 0 | P | ÚRS |  | 1: Dle technické zprávy, výkresových příloh projektové dokumentace a dle TKP staveb státních drah. Dle výkazů materiálu projektu. Dle tabulky kubatur projektanta.
39 | 548921121R | Zřízení BK dle S3/2 | m | 1000 | [5 empty] | 0 | P | R-pol | Položka obsahuje náklady na zřízení bezstykové koleje dle předpisu S3/2. | 1: Dle technické zprávy, výkresových příloh projektové dokumentace a dle TKP staveb státních drah. Dle výkazů materiálu projektu. Dle tabulky kubatur projektanta.
40 | 548930011 | Řezání kolejnic pilou | kus | 76 | [5 empty] | 0 | P | ÚRS |  | 1: Dle technické zprávy, výkresových příloh projektové dokumentace a dle TKP staveb státních drah. Dle výkazů materiálu projektu. Dle tabulky kubatur projektanta.
| Celkem za 5 | KOMUNIKACE |  |  |  | 2609.4928 |  | 0 |  | 0
Díl: | 9 | OSTATNÍ KONSTRUKCE A PRÁCE | [8 empty] | SD
41 | 922561125 | Úprava drážní stezky z drti kamenné zhutněné tl 50 mm | m2 | 800 | 0.09454 | 75.632 |  |  |  | 0 | P | ÚRS |  | 1: Dle technické zprávy, výkresových příloh projektové dokumentace a dle TKP staveb státních drah. Dle výkazů materiálu projektu. Dle tabulky kubatur projektanta.
42 | 997241511 | Vodorovné přemístění vybouraných hmot | t | 225.7142 | [5 empty] | 0 | P | ÚRS |  | 1: Dle technické zprávy, výkresových příloh projektové dokumentace a dle TKP staveb státních drah. Dle výkazů materiálu projektu. Dle tabulky kubatur projektanta.
43 | 997241531 | Vodorovné přemístění suti | t | 1878.72 | [5 empty] | 0 | P | ÚRS |  | 1: Dle technické zprávy, výkresových příloh projektové dokumentace a dle TKP staveb státních drah. Dle výkazů materiálu projektu. Dle tabulky kubatur projektanta.
| Celkem za 9 | OSTATNÍ KONSTRUKCE A PRÁCE |  |  |  | 75.632 |  | 0 |  | 0
Díl: | 990 | POPLATKY ZA SKLÁDKY | [8 empty] | SD
44 | 17 05 04 - O | výkopová zemina čistá | t | 360 | [5 empty] | 0 | P | R-pol | Položka obsahuje veškeré poplatky provozovateli skládky související s převzetím, uložením, ppř. likvidací odpadu. Položka neobsahuje náklady spojené s dopravou z místa stavby na místo převzetí provozovatele skládky. Položky se užije: 1. jak v případě vlastního skládkování 2. tak v případě recyklace, prováděné provozovatelem skládky V případě, že je možné dvojí využití v rámci jednoho objektu, použije se položky dvakrát a odliší se variantou. | 1: Dle technické zprávy, výkresových příloh projektové dokumentace a dle TKP staveb státních drah. Dle výkazů materiálu projektu. Dle tabulky kubatur projektanta.
45 | 17 05 08 - O | štěrk čistý | t | 985.36 | [5 empty] | 0 | P | R-pol | Položka obsahuje veškeré poplatky provozovateli skládky související s převzetím, uložením, ppř. likvidací odpadu. Položka neobsahuje náklady spojené s dopravou z místa stavby na místo převzetí provozovatele skládky. Položky se užije: 1. jak v případě vlastního skládkování 2. tak v případě recyklace, prováděné provozovatelem skládky V případě, že je možné dvojí využití v rámci jednoho objektu, použije se položky dvakrát a odliší se variantou. | 1: Dle technické zprávy, výkresových příloh projektové dokumentace a dle TKP staveb státních drah. Dle výkazů materiálu projektu. Dle tabulky kubatur projektanta.
46 | 17 05 07 - N | štěrk kontam.ropnými látkami | t | 162.72 | [5 empty] | 0 | P | R-pol | Položka obsahuje veškeré poplatky provozovateli skládky související s převzetím, uložením, ppř. likvidací odpadu. Položka neobsahuje náklady spojené s dopravou z místa stavby na místo převzetí provozovatele skládky. Položky se užije: 1. jak v případě vlastního skládkování 2. tak v případě recyklace, prováděné provozovatelem skládky V případě, že je možné dvojí využití v rámci jednoho objektu, použije se položky dvakrát a odliší se variantou. | 1: Dle technické zprávy, výkresových příloh projektové dokumentace a dle TKP staveb státních drah. Dle výkazů materiálu projektu. Dle tabulky kubatur projektanta.
47 | 17 02 04 - N | železniční pražce dřevěné | t | 50.681 | [5 empty] | 0 | P | R-pol | Položka obsahuje veškeré poplatky provozovateli skládky související s převzetím, uložením, ppř. likvidací odpadu. Položka neobsahuje náklady spojené s dopravou z místa stavby na místo převzetí provozovatele skládky. Položky se užije: 1. jak v případě vlastního skládkování 2. tak v případě recyklace, prováděné provozovatelem skládky V případě, že je možné dvojí využití v rámci jednoho objektu, použije se položky dvakrát a odliší se variantou. | 1: Dle technické zprávy, výkresových příloh projektové dokumentace a dle TKP staveb státních drah. Dle výkazů materiálu projektu. Dle tabulky kubatur projektanta.
48 | 07 02 99 - N | pryžové podložky | t | 0.27544 | [5 empty] | 0 | P | R-pol | Položka obsahuje veškeré poplatky provozovateli skládky související s převzetím, uložením, ppř. likvidací odpadu. Položka neobsahuje náklady spojené s dopravou z místa stavby na místo převzetí provozovatele skládky. Položky se užije: 1. jak v případě vlastního skládkování 2. tak v případě recyklace, prováděné provozovatelem skládky V případě, že je možné dvojí využití v rámci jednoho objektu, použije se položky dvakrát a odliší se variantou. | 1: Dle technické zprávy, výkresových příloh projektové dokumentace a dle TKP staveb státních drah. Dle výkazů materiálu projektu. Dle tabulky kubatur projektanta.
| Celkem za 990 | POPLATKY ZA SKLÁDKY |  |  |  | 0 |  | 0 |  | 0
|  | Cena celkem | [7 empty] | 0
Note on D4: § 2 v případě jiné klasifikace upravit údaj v závorce, např. (CZ-CC)
Note on O6: § 6c 2.část
Note on P6: § 6f § 7
Součet za Díl
Zaokrouhlit množství