## Rekapitulace stavby
Export Komplet | [25 empty] | 2.0 | ZAMOK |  |  |  |  | False | False | {3ff50e76-f1d6-4cdf-8136-ce3f4d38cded}
[31 empty] | 0,01 | 21
[31 empty] | 0,01 | 15
|  | REKAPITULACE STAVBY | [15 empty] | v --- níže se nacházejí doplnkové a pomocné údaje k sestavám --- v | [11 empty] | Návod na vyplnění | 0,001
|  | Kód: |  |  |  |  | 65419111 | [22 empty] | Měnit lze pouze buňky se žlutým podbarvením! 1) na prvním listu Rekapitulace stavby vyplňte v sestavě a) Souhrnný list - údaje o Zhotoviteli (přenesou se do ostatních sestav i v jiných listech) b) Rekapitulace objektů - potřebné Ostatní náklady 2) na vybraných listech vyplňte v sestavě a) Krycí list - údaje o Zhotoviteli, pokud se liší od údajů o Zhotoviteli na Souhrnném listu (údaje se přenesou do ostatních sestav v daném listu) b) Rekapitulace rozpočtu - potřebné Ostatní náklady c) Celkové náklady za stavbu - ceny u položek - množství, pokud má žluté podbarvení - a v případě potřeby poznámku (ta je ve skrytém sloupci) | 0,01
|  | Stavba: |  |  |  |  | Vimperk - oprava budovy remízy a vodárny | [23 empty] | 0,01
|  | KSO: | [11 empty] | CC-CZ: | [16 empty] | 0,01
|  | Místo: | [11 empty] | Datum: |  | 3. 7. 2019 | [14 empty] | 0,01
0,01
|  | Zadavatel: | [11 empty] | IČ: | [16 empty] | 0,01
[14 empty] | DIČ: | [16 empty] | 0,01
0,01
|  | Uchazeč: | [11 empty] | IČ: |  | Vyplň údaj | [14 empty] | 0,01
|  |  | Vyplň údaj | [10 empty] | DIČ: |  | Vyplň údaj | [14 empty] | 0,01
False
|  | Projektant: | [11 empty] | IČ: | [16 empty] | False
[14 empty] | DIČ: | [16 empty] | True
0,01
|  | Zpracovatel: | [11 empty] | IČ: | [16 empty] | 0,01
[14 empty] | DIČ: | [16 empty] | True
Poznámka:
|  | Cena bez DPH | [11 empty] | 0
[8 empty] | Sazba daně |  | Základ daně |  |  |  | Výše daně
|  | DPH |  | základní |  |  |  | 21% |  | 0 |  |  |  | 0
|  |  |  | snížená |  |  |  | 15% |  | 0 |  |  |  | 0
|  | DPH |  | zákl. přenesená |  |  |  | 21% |  | 0 |  |  |  | 0
|  |  |  | sníž. přenesená |  |  |  | 15% |  | 0 |  |  |  | 0
|  |  |  | nulová |  |  |  | 0% |  | 0 |  |  |  | 0
|  | Cena s DPH | [6 empty] | v |  | CZK |  |  | 0
REKAPITULACE OBJEKTŮ STAVBY A SOUPISŮ PRACÍ
| Kód: | [6 empty] | 65419111
| Stavba: | [6 empty] | Vimperk - oprava budovy remízy a vodárny
| Místo: | [11 empty] | Datum: |  | 3. 7. 2019
| Zadavatel: | [11 empty] | Projektant: |  |  |  |  | Informatívní údaje z listů zakázek
| Uchazeč: | [11 empty] | Zpracovatel:
| Kód |  |  |  | Popis | [6 empty] | Cena bez DPH [CZK] |  |  |  | Cena s DPH [CZK] | Typ | z toho Ostat. náklady [CZK] | DPH [CZK] | Normohodiny [h] | DPH základní [CZK] | DPH snížená [CZK] | DPH základní přenesená [CZK] | DPH snížená přenesená [CZK] | Základna DPH základní | Základna DPH snížená | Základna DPH zákl. přenesená | Základna DPH sníž. přenesená | Základna DPH nulová
| Náklady z rozpočtů | [10 empty] | 0 |  |  |  | 0 |  | 0 | 0 | 0 | 0 | 0 | 0 | 0 | 0 | 0 | 0 | 0 | 0 |  | D | 0 | ###NOIMPORT### | IMPORT | {3ff50e76-f1d6-4cdf-8136-ce3f4d38cded} | {00000000-0000-0000-0000-000000000000}
/ |  | 65419111 |  |  |  | Vimperk - oprava budovy remízy a vodárny | [5 empty] | 0 |  |  |  | 0 | STA | 0 | 0 | 0 | 0 | 0 | 0 | 0 | 0 | 0 | 0 | 0 | 0 |  |  | 1 |  | IMPORT | {65c23b6d-56d0-4b5d-8227-f3337805bacc} | {3ff50e76-f1d6-4cdf-8136-ce3f4d38cded} | 2

## 65419111 - Vimperk - opra...
{65c23b6d-56d0-4b5d-8227-f3337805bacc}
2
| KRYCÍ LIST SOUPISU PRACÍ | [7 empty] | v --- níže se nacházejí doplnkové a pomocné údaje k sestavám --- v | [8 empty] | True
Stavba:
Vimperk - oprava budovy remízy a vodárny
Objekt:
65419111 - Vimperk - oprava budovy remízy a vodárny
| KSO: |  |  |  |  | CC-CZ:
| Místo: |  |  |  |  | Datum: | 3. 7. 2019
| Zadavatel: |  |  |  |  | IČ:
DIČ:
| Uchazeč: |  |  |  |  | IČ: | Vyplň údaj
|  | Vyplň údaj |  |  |  | DIČ: | Vyplň údaj
| Projektant: |  |  |  |  | IČ:
DIČ:
| Zpracovatel: |  |  |  |  | IČ:
DIČ:
Poznámka:
| Cena bez DPH | [5 empty] | 0
|  |  | Základ daně |  |  | Sazba daně | Výše daně
| DPH | základní | 0 |  |  | 21% | 0
|  | snížená | 0 |  |  | 15% | 0
| DPH | zákl. přenesená | 0 |  |  | 21% | 0
|  | sníž. přenesená | 0 |  |  | 15% | 0
|  | nulová | 0 |  |  | 0% | 0
| Cena s DPH |  |  | v | CZK |  | 0
REKAPITULACE ČLENĚNÍ SOUPISU PRACÍ
Stavba:
Vimperk - oprava budovy remízy a vodárny
Objekt:
65419111 - Vimperk - oprava budovy remízy a vodárny
Místo: | [5 empty] | Datum: | 3. 7. 2019
Zadavatel: | [5 empty] | Projektant:
Uchazeč: |  |  | Vyplň údaj |  |  | Zpracovatel:
Kód dílu - Popis | [6 empty] | Cena celkem [CZK]
Náklady ze soupisu prací | [6 empty] | 0 | [11 empty] | -1
| HSV - HSV | [5 empty] | 0
| 1 - Zemní práce | [5 empty] | 0
| 2 - Základy,zvláštní zakládání | [5 empty] | 0
| 3 - Svislé a kompletní konstrukce | [5 empty] | 0
| 4 - Vodorovné konstrukce | [5 empty] | 0
| 5 - Komunikace | [5 empty] | 0
| 6 - Úpravy povrchů, podlahy a osazování výplní | [5 empty] | 0
| 8 - Trubní vedení | [5 empty] | 0
| 9 - Ostatní konstrukce a práce-bourání | [5 empty] | 0
| 91 - Doplňující práce na komunikaci | [5 empty] | 0
| 95 - Dokončovací kce na pozem.stav. | [5 empty] | 0
| 96 - Bourání konstrukcí | [5 empty] | 0
| 997 - Přesun sutě | [5 empty] | 0
| 998 - Přesun hmot | [5 empty] | 0
| PSV - PSV | [5 empty] | 0
| 711 - Izolace proti vodě | [5 empty] | 0
| 721 - Zdravotechnika - vnitřní kanalizace | [5 empty] | 0
| 731 - Kotelny | [5 empty] | 0
| 732 - Ústřední vytápění - strojovny | [5 empty] | 0
| 733 - Ústřední vytápění - rozvodné potrubí | [5 empty] | 0
| 741 - Elektroinstalace - silnoproud | [5 empty] | 0
| 751 - Vzduchotechnika | [5 empty] | 0
| 762 - Konstrukce tesařské | [5 empty] | 0
| 764 - Konstrukce klempířské | [5 empty] | 0
| 765 - Krytina skládaná | [5 empty] | 0
| 766 - Konstrukce truhlářské | [5 empty] | 0
| 767 - Konstrukce zámečnické | [5 empty] | 0
| 783 - Nátěry | [5 empty] | 0
| 784 - Malby | [5 empty] | 0
| VRN - Vedlejší rozpočtové náklady | [5 empty] | 0
| VRN1 - Průzkumné, geodetické a projektové práce | [5 empty] | 0
| VRN3 - Zařízení staveniště | [5 empty] | 0
| VRN4 - Inženýrská činnost | [5 empty] | 0
| VRN7 - Provozní vlivy | [5 empty] | 0
SOUPIS PRACÍ
Stavba:
Vimperk - oprava budovy remízy a vodárny
Objekt:
65419111 - Vimperk - oprava budovy remízy a vodárny
Místo: | [5 empty] | Datum: | 3. 7. 2019
Zadavatel: | [5 empty] | Projektant:
Uchazeč: |  |  | Vyplň údaj |  |  | Zpracovatel:
PČ | Typ | Kód | Popis | MJ | Množství | J.cena [CZK] | Cena celkem [CZK] | Cenová soustava |  | DPH | J. Nh [h] | Nh celkem [h] | J. hmotnost [t] | Hmotnost celkem [t] | J. suť [t] | Suť Celkem [t]
Náklady soupisu celkem | [6 empty] | 0 |  |  |  |  | 0 |  | 171.9743 |  | 54.8755 |  | D | -1 | [10 empty] | 0
| D | HSV | HSV |  |  |  | 0 |  |  |  |  | 0 |  | 162.0719 |  | 33.0982 | 1 | D | 0 |  |  |  | ROZPOCET | [6 empty] | 0
| D | 1 | Zemní práce |  |  |  | 0 |  |  |  |  | 0 |  | 4.448 |  | 0 | 1 | D | 1 |  |  |  | ROZPOCET | [6 empty] | 0
1 | K | 132212102 | Hloubení rýh š do 600 mm ručním nebo pneum nářadím v nesoudržných horninách tř. 3 | m3 | 41.829 |  | 0 | CS ÚRS 2019 01 |  | zákl. přenesená |  | 0 | 0 | 0 | 0 | 0 | 4 | K | 2 |  |  |  | ROZPOCET | 0 | 0 | 0 | 0 | 0 | 4 | 0 | 4 | 2
| VV |  | "odkop podel zadni steny"(1,4+26,9)*0,76*0,44 |  | 9.464 | [12 empty] | VV | 2 | 2 | True | 0 | ROZPOCET
| VV |  | "odkop podel zadni steny-vodarna"4,5*1,25*0,42 |  | 2.363 | [12 empty] | VV | 2 | 2 | True | 0 | ROZPOCET
| VV |  | "kanalizace"(22+5,8)*0,7*0,4 |  | 7.784 | [12 empty] | VV | 2 | 2 | True | 0 | ROZPOCET
| VV |  | "šachta"1,5*1,5*7,4 |  | 16.65 | [12 empty] | VV | 2 | 2 | True | 0 | ROZPOCET
| VV |  | "základy"0,9*0,8*0,45*2 |  | 0.648 | [12 empty] | VV | 2 | 2 | True | 0 | ROZPOCET
| VV |  | "vodárna chodníček"(4,3+5+3)*0,4 |  | 4.92 | [12 empty] | VV | 2 | 2 | True | 0 | ROZPOCET
| VV |  | Součet |  | 41.829 | [12 empty] | VV | 2 | 4 | True | 1 | ROZPOCET
2 | K | 132212109 | Příplatek za lepivost u hloubení rýh š do 600 mm ručním nebo pneum nářadím v hornině tř. 3 | m3 | 41.829 |  | 0 | CS ÚRS 2019 01 |  | zákl. přenesená |  | 0 | 0 | 0 | 0 | 0 | 4 | K | 2 |  |  |  | ROZPOCET | 0 | 0 | 0 | 0 | 0 | 4 | 0 | 4 | 4
3 | K | 174101102 | Zásyp v uzavřených prostorech sypaninou se zhutněním | m3 | 20.86 |  | 0 | CS ÚRS 2019 01 |  | zákl. přenesená |  | 0 | 0 | 0 | 0 | 0 | 4 | K | 2 |  |  |  | ROZPOCET | 0 | 0 | 0 | 0 | 0 | 4 | 0 | 4 | 6
| VV |  | "kanalizace"27,8*0,5*0,4 |  | 5.56 | [12 empty] | VV | 2 | 2 | True | 0 | ROZPOCET
| VV |  | "šachta"(1,5*1,5*7,4)-0,5-0,25-0,2-0,4 |  | 15.3 | [12 empty] | VV | 2 | 2 | True | 0 | ROZPOCET
| VV |  | Součet |  | 20.86 | [12 empty] | VV | 2 | 4 | True | 1 | ROZPOCET
4 | K | 175111101 | Obsypání potrubí ručně sypaninou bez prohození sítem, uloženou do 3 m | m3 | 2.224 |  | 0 | CS ÚRS 2019 01 |  | zákl. přenesená |  | 0 | 0 | 0 | 0 | 0 | 4 | K | 2 |  |  |  | ROZPOCET | 0 | 0 | 0 | 0 | 0 | 4 | 0 | 4 | 8
| VV |  | 27,8*0,4*0,2 |  | 2.224 | [12 empty] | VV | 2 | 2 | True | 0 | ROZPOCET
| VV |  | Součet |  | 2.224 | [12 empty] | VV | 2 | 4 | True | 1 | ROZPOCET
5 | M | 58337331 | štěrkopísek frakce 0/22 | t | 4.448 |  | 0 | CS ÚRS 2019 01 |  | zákl. přenesená |  | 0 | 1 | 4.448 | 0 | 0 | 8 | M | 2 |  |  |  | ROZPOCET | 0 | 0 | 0 | 0 | 0 | 4 | 0 | 4 | 10
| VV |  | 2,224*2 "Přepočtené koeficientem množství |  | 4.448 | [12 empty] | VV | 2 | 2 | True | 0 | ROZPOCET
| VV |  | Součet |  | 4.448 | [12 empty] | VV | 2 | 4 | True | 1 | ROZPOCET
6 | K | 162701105 | Vodorovné přemístění do 10000 m výkopku/sypaniny z horniny tř. 1 až 4 | m3 | 16.05 |  | 0 | CS ÚRS 2019 01 |  | zákl. přenesená |  | 0 | 0 | 0 | 0 | 0 | 4 | K | 2 |  |  |  | ROZPOCET | 0 | 0 | 0 | 0 | 0 | 4 | 0 | 4 | 12
7 | K | 167101101 | Nakládání výkopku z hornin tř. 1 až 4 do 100 m3 | m3 | 16.05 |  | 0 | CS ÚRS 2019 01 |  | zákl. přenesená |  | 0 | 0 | 0 | 0 | 0 | 4 | K | 2 |  |  |  | ROZPOCET | 0 | 0 | 0 | 0 | 0 | 4 | 0 | 4 | 14
| D | 2 | Základy,zvláštní zakládání |  |  |  | 0 |  |  |  |  | 0 |  | 1.603 |  | 0 | 1 | D | 1 |  |  |  | ROZPOCET | [6 empty] | 0
8 | K | 274311511 | Základové pásy prokládané kamenem z betonu tř. C 12/15 | m3 | 0.648 |  | 0 | CS ÚRS 2019 01 |  | zákl. přenesená |  | 0 | 2.4721 | 1.6019 | 0 | 0 | 4 | K | 2 |  |  |  | ROZPOCET | 0 | 0 | 0 | 0 | 0 | 4 | 0 | 4 | 16
| VV |  | 0,8*0,45*0,9*2 |  | 0.648 | [12 empty] | VV | 2 | 2 | True | 0 | ROZPOCET
| VV |  | Součet |  | 0.648 | [12 empty] | VV | 2 | 4 | True | 1 | ROZPOCET
9 | K | 274361821 | Výztuž základových pásů betonářskou ocelí 10 505 (R) | t | 0.001 |  | 0 | CS ÚRS 2019 01 |  | zákl. přenesená |  | 0 | 1.0602 | 0.0010602 | 0 | 0 | 4 | K | 2 |  |  |  | ROZPOCET | 0 | 0 | 0 | 0 | 0 | 4 | 0 | 4 | 18
| VV |  | 4*1,21*0,001*0,2 |  | 0.001 | [12 empty] | VV | 2 | 2 | True | 0 | ROZPOCET
| VV |  | Součet |  | 0.001 | [12 empty] | VV | 2 | 4 | True | 1 | ROZPOCET
| D | 3 | Svislé a kompletní konstrukce |  |  |  | 0 |  |  |  |  | 0 |  | 71.2528 |  | 0 | 1 | D | 1 |  |  |  | ROZPOCET | [6 empty] | 0
10 | K | 311231115 | Zdivo nosné z cihel dl 290 mm P7 až 15 na SMS 5 MPa | m3 | 0.09 |  | 0 | CS ÚRS 2019 01 |  | zákl. přenesená |  | 0 | 1.6285 | 0.14657 | 0 | 0 | 4 | K | 2 |  |  |  | ROZPOCET | 0 | 0 | 0 | 0 | 0 | 4 | 0 | 4 | 20
| VV |  | "REMÍZA"1*0,6*0,15 |  | 0.09 | [12 empty] | VV | 2 | 2 | True | 0 | ROZPOCET
| VV |  | Součet |  | 0.09 | [12 empty] | VV | 2 | 4 | True | 1 | ROZPOCET
11 | K | 311101213 | Vytvoření prostupů do 0,10 m2 ve zdech nosných osazením vložek z trub, dílců, tvarovek | m | 0.25 |  | 0 | CS ÚRS 2019 01 |  | zákl. přenesená |  | 0 | 0 | 0 | 0 | 0 | 4 | K | 2 |  |  |  | ROZPOCET | 0 | 0 | 0 | 0 | 0 | 4 | 0 | 4 | 22
12 | K | 311113143 | Nosná zeď tl do 250 mm z hladkých tvárnic ztraceného bednění včetně výplně z betonu tř. C 20/25 | m2 | 89.75 |  | 0 | CS ÚRS 2019 01 |  | zákl. přenesená |  | 0 | 0.58443 | 52.4526 | 0 | 0 | 4 | K | 2 |  |  |  | ROZPOCET | 0 | 0 | 0 | 0 | 0 | 4 | 0 | 4 | 24
| VV |  | (22,3+0,3)*4,25 |  | 96.05 | [12 empty] | VV | 2 | 2 | True | 0 | ROZPOCET
| VV |  | -1,05*1,2*5 |  | -6.3 | [12 empty] | VV | 2 | 2 | True | 0 | ROZPOCET
| VV |  | Součet |  | 89.75 | [12 empty] | VV | 2 | 4 | True | 1 | ROZPOCET
13 | K | 311361821 | Výztuž nosných zdí betonářskou ocelí 10 505 | t | 1.09 |  | 0 | CS ÚRS 2019 01 |  | zákl. přenesená |  | 0 | 1.0488 | 1.1432 | 0 | 0 | 4 | K | 2 |  |  |  | ROZPOCET | 0 | 0 | 0 | 0 | 0 | 4 | 0 | 4 | 26
| VV |  | 2*0,89*((80*4,84*1,1)-32)*0,001 |  | 0.701 | [12 empty] | VV | 2 | 2 | True | 0 | ROZPOCET
| VV |  | 17*2*26*1,1*0,4*0,001 |  | 0.389 | [12 empty] | VV | 2 | 2 | True | 0 | ROZPOCET
| VV |  | Součet |  | 1.09 | [12 empty] | VV | 2 | 4 | True | 1 | ROZPOCET
14 | K | 311234051 | Zdivo jednovrstvé z cihel děrovaných do P10 na maltu M5 tl 300 mm | m2 | 50.835 |  | 0 | CS ÚRS 2019 01 |  | zákl. přenesená |  | 0 | 0.30033 | 15.2673 | 0 | 0 | 4 | K | 2 |  |  |  | ROZPOCET | 0 | 0 | 0 | 0 | 0 | 4 | 0 | 4 | 28
| VV |  | "remíz"0,64*4,59*2 |  | 5.875 | [12 empty] | VV | 2 | 2 | True | 0 | ROZPOCET
| VV |  | "remíz"3,5*0,4 |  | 1.4 | [12 empty] | VV | 2 | 2 | True | 0 | ROZPOCET
| VV |  | "vodárna"((4+4+5+5)*2,5)-(0,6*1,2*2) |  | 43.56 | [12 empty] | VV | 2 | 2 | True | 0 | ROZPOCET
| VV |  | Součet |  | 50.835 | [12 empty] | VV | 2 | 4 | True | 1 | ROZPOCET
15 | K | 317168021 | Překlad keramický plochý š 145 mm dl 1000 mm | kus | 4 |  | 0 | CS ÚRS 2019 01 |  | zákl. přenesená |  | 0 | 0.02126 | 0.08504 | 0 | 0 | 4 | K | 2 |  |  |  | ROZPOCET | 0 | 0 | 0 | 0 | 0 | 4 | 0 | 4 | 30
16 | K | 349231811 | Přizdívka ostění s ozubem z cihel tl do 150 mm | m2 | 4.879 |  | 0 | CS ÚRS 2019 01 |  | zákl. přenesená |  | 0 | 0.26723 | 1.3038 | 0 | 0 | 4 | K | 2 |  |  |  | ROZPOCET | 0 | 0 | 0 | 0 | 0 | 4 | 0 | 4 | 32
| VV |  | 4,25*2*0,25 |  | 2.125 | [12 empty] | VV | 2 | 2 | True | 0 | ROZPOCET
| VV |  | 0,3*4,59*2 |  | 2.754 | [12 empty] | VV | 2 | 2 | True | 0 | ROZPOCET
| VV |  | Součet |  | 4.879 | [12 empty] | VV | 2 | 4 | True | 1 | ROZPOCET
17 | K | 317941123 | Osazování ocelových válcovaných nosníků na zdivu I, IE, U, UE nebo L do č 22 | t | 0.175 |  | 0 | CS ÚRS 2019 01 |  | zákl. přenesená |  | 0 | 0.01709 | 0.0029907 | 0 | 0 | 4 | K | 2 |  |  |  | ROZPOCET | 0 | 0 | 0 | 0 | 0 | 4 | 0 | 4 | 34
| VV |  | 2*4*21,9*0,001 |  | 0.175 | [12 empty] | VV | 2 | 2 | True | 0 | ROZPOCET
| VV |  | Součet |  | 0.175 | [12 empty] | VV | 2 | 4 | True | 1 | ROZPOCET
18 | M | 13010720 | ocel profilová IPN 180 jakost 11 375 | t | 0.175 |  | 0 | CS ÚRS 2019 01 |  | zákl. přenesená |  | 0 | 1 | 0.175 | 0 | 0 | 8 | M | 2 |  |  |  | ROZPOCET | 0 | 0 | 0 | 0 | 0 | 4 | 0 | 4 | 36
19 | K | 317234410 | Vyzdívka mezi nosníky z cihel pálených na MC | m3 | 0.216 |  | 0 | CS ÚRS 2019 01 |  | zákl. přenesená |  | 0 | 1.943 | 0.41969 | 0 | 0 | 4 | K | 2 |  |  |  | ROZPOCET | 0 | 0 | 0 | 0 | 0 | 4 | 0 | 4 | 38
| VV |  | 0,3*0,18*4 |  | 0.216 | [12 empty] | VV | 2 | 2 | True | 0 | ROZPOCET
| VV |  | Součet |  | 0.216 | [12 empty] | VV | 2 | 4 | True | 1 | ROZPOCET
20 | K | 346244381 | Plentování jednostranné v do 200 mm válcovaných nosníků cihlami | m2 | 1.44 |  | 0 | CS ÚRS 2019 01 |  | zákl. přenesená |  | 0 | 0.17818 | 0.25658 | 0 | 0 | 4 | K | 2 |  |  |  | ROZPOCET | 0 | 0 | 0 | 0 | 0 | 4 | 0 | 4 | 40
| VV |  | 4*2*0,18 |  | 1.44 | [12 empty] | VV | 2 | 2 | True | 0 | ROZPOCET
| VV |  | Součet |  | 1.44 | [12 empty] | VV | 2 | 4 | True | 1 | ROZPOCET
| D | 4 | Vodorovné konstrukce |  |  |  | 0 |  |  |  |  | 0 |  | 13.1163 |  | 0 | 1 | D | 1 |  |  |  | ROZPOCET | [6 empty] | 0
21 | K | 417321414 | Ztužující pásy a věnce ze ŽB tř. C 20/25 | m3 | 4.553 |  | 0 | CS ÚRS 2019 01 |  | zákl. přenesená |  | 0 | 2.4534 | 11.1703 | 0 | 0 | 4 | K | 2 |  |  |  | ROZPOCET | 0 | 0 | 0 | 0 | 0 | 4 | 0 | 4 | 42
| VV |  | "vodárna"(5+4)*2*0,17*0,3 |  | 0.918 | [12 empty] | VV | 2 | 2 | True | 0 | ROZPOCET
| VV |  | "vodárna"(5+4)*2*0,15*0,3 |  | 0.81 | [12 empty] | VV | 2 | 2 | True | 0 | ROZPOCET
| VV |  | "remíz"(22,3+22,9)*0,25*0,25 |  | 2.825 | [12 empty] | VV | 2 | 2 | True | 0 | ROZPOCET
| VV |  | Součet |  | 4.553 | [12 empty] | VV | 2 | 4 | True | 1 | ROZPOCET
22 | K | 417351115 | Zřízení bednění ztužujících věnců | m2 | 44.32 |  | 0 | CS ÚRS 2019 01 |  | zákl. přenesená |  | 0 | 0.00519 | 0.23002 | 0 | 0 | 4 | K | 2 |  |  |  | ROZPOCET | 0 | 0 | 0 | 0 | 0 | 4 | 0 | 4 | 44
| VV |  | "vodárna"(5+5+4+4+4.6+4.6+3.6+3.6)*0.25*2 |  | 17.2 | [12 empty] | VV | 2 | 2 | True | 0 | ROZPOCET
| VV |  | "remiz"(22,3+22,9)*0.3*2 |  | 27.12 | [12 empty] | VV | 2 | 2 | True | 0 | ROZPOCET
| VV |  | Součet |  | 44.32 | [12 empty] | VV | 2 | 4 | True | 1 | ROZPOCET
23 | K | 417351116 | Odstranění bednění ztužujících věnců | m2 | 44.32 |  | 0 | CS ÚRS 2019 01 |  | zákl. přenesená |  | 0 | 0 | 0 | 0 | 0 | 4 | K | 2 |  |  |  | ROZPOCET | 0 | 0 | 0 | 0 | 0 | 4 | 0 | 4 | 46
24 | K | 417361821 | Výztuž ztužujících pásů a věnců betonářskou ocelí 10 505 | t | 0.294 |  | 0 | CS ÚRS 2019 01 |  | zákl. přenesená |  | 0 | 1.0526 | 0.30945 | 0 | 0 | 4 | K | 2 |  |  |  | ROZPOCET | 0 | 0 | 0 | 0 | 0 | 4 | 0 | 4 | 48
| VV |  | "vodárna"18*4*1,1*0,89*0,001 |  | 0.07 | [12 empty] | VV | 2 | 2 | True | 0 | ROZPOCET
| VV |  | "vodárna"(18/0,3)*0,8*1,1*0,001*0,222 |  | 0.012 | [12 empty] | VV | 2 | 2 | True | 0 | ROZPOCET
| VV |  | "remíz"22,3*4*1,1*0,89*0,001 |  | 0.087 | [12 empty] | VV | 2 | 2 | True | 0 | ROZPOCET
| VV |  | 22,9*4*1,1*0,89*0,001 |  | 0.09 | [12 empty] | VV | 2 | 2 | True | 0 | ROZPOCET
| VV |  | (22,3/0,3)*0,94*1,1*0,001*0,222 |  | 0.017 | [12 empty] | VV | 2 | 2 | True | 0 | ROZPOCET
| VV |  | (22,9/0,3)*0,94*1,1*0,001*0,222 |  | 0.018 | [12 empty] | VV | 2 | 2 | True | 0 | ROZPOCET
| VV |  | Součet |  | 0.294 | [12 empty] | VV | 2 | 4 | True | 1 | ROZPOCET
25 | K | 413351111 | Zřízení bednění nosníků a průvlaků bez podpěrné kce výšky do 100 cm | m2 | 6.6 |  | 0 | CS ÚRS 2019 01 |  | zákl. přenesená |  | 0 | 0.00663 | 0.043758 | 0 | 0 | 4 | K | 2 |  |  |  | ROZPOCET | 0 | 0 | 0 | 0 | 0 | 4 | 0 | 4 | 50
| VV |  | (1,7*0,3*2*5)+(1,2*0,25*5) |  | 6.6 | [12 empty] | VV | 2 | 2 | True | 0 | ROZPOCET
| VV |  | Součet |  | 6.6 | [12 empty] | VV | 2 | 4 | True | 1 | ROZPOCET
26 | K | 413351112 | Odstranění bednění nosníků a průvlaků bez podpěrné kce výšky do 100 cm | m2 | 6.6 |  | 0 | CS ÚRS 2019 01 |  | zákl. přenesená |  | 0 | 0 | 0 | 0 | 0 | 4 | K | 2 |  |  |  | ROZPOCET | 0 | 0 | 0 | 0 | 0 | 4 | 0 | 4 | 52
27 | K | 413352111 | Zřízení podpěrné konstrukce nosníků výšky podepření do 4 m pro nosník výšky do 100 cm | m2 | 1.5 |  | 0 | CS ÚRS 2019 01 |  | zákl. přenesená |  | 0 | 0.00134 | 0.00201 | 0 | 0 | 4 | K | 2 |  |  |  | ROZPOCET | 0 | 0 | 0 | 0 | 0 | 4 | 0 | 4 | 54
| VV |  | 1.2*0,25*5 |  | 1.5 | [12 empty] | VV | 2 | 2 | True | 0 | ROZPOCET
| VV |  | Součet |  | 1.5 | [12 empty] | VV | 2 | 4 | True | 1 | ROZPOCET
28 | K | 413352112 | Odstranění podpěrné konstrukce nosníků výšky podepření do 4 m pro nosník výšky do 100 cm | m2 | 1.5 |  | 0 | CS ÚRS 2019 01 |  | zákl. přenesená |  | 0 | 0 | 0 | 0 | 0 | 4 | K | 2 |  |  |  | ROZPOCET | 0 | 0 | 0 | 0 | 0 | 4 | 0 | 4 | 56
29 | K | 413361821 | Výztuž nosníků, volných trámů nebo průvlaků volných trámů betonářskou ocelí 10 505 | t | 0.055 |  | 0 | CS ÚRS 2019 01 |  | zákl. přenesená |  | 0 | 1.0546 | 0.058005 | 0 | 0 | 4 | K | 2 |  |  |  | ROZPOCET | 0 | 0 | 0 | 0 | 0 | 4 | 0 | 4 | 58
| VV |  | 1,7*5*1,1*0,89*0,001*5 |  | 0.042 | [12 empty] | VV | 2 | 2 | True | 0 | ROZPOCET
| VV |  | (1,7/0,15)*1,1*0,001*0,222*0,96*5 |  | 0.013 | [12 empty] | VV | 2 | 2 | True | 0 | ROZPOCET
| VV |  | Součet |  | 0.055 | [12 empty] | VV | 2 | 4 | True | 1 | ROZPOCET
30 | K | 413321515 | Nosníky ze ŽB tř. C 20/25 | m3 | 0.531 |  | 0 | CS ÚRS 2019 01 |  | zákl. přenesená |  | 0 | 2.4534 | 1.3027 | 0 | 0 | 4 | K | 2 |  |  |  | ROZPOCET | 0 | 0 | 0 | 0 | 0 | 4 | 0 | 4 | 60
| VV |  | 1,7*0,25*0,25*5 |  | 0.531 | [12 empty] | VV | 2 | 2 | True | 0 | ROZPOCET
| VV |  | Součet |  | 0.531 | [12 empty] | VV | 2 | 4 | True | 1 | ROZPOCET
| D | 5 | Komunikace |  |  |  | 0 |  |  |  |  | 0 |  | 20.0822 |  | 0 | 1 | D | 1 |  |  |  | ROZPOCET | [6 empty] | 0
31 | K | 564251111 | Podklad nebo podsyp ze štěrkopísku ŠP tl 150 mm | m2 | 27.79 |  | 0 | CS ÚRS 2019 01 |  | zákl. přenesená |  | 0 | 0.30361 | 8.4373 | 0 | 0 | 4 | K | 2 |  |  |  | ROZPOCET | 0 | 0 | 0 | 0 | 0 | 4 | 0 | 4 | 62
| VV |  | "šachta"3,8*0,3 |  | 1.14 | [12 empty] | VV | 2 | 2 | True | 0 | ROZPOCET
| VV |  | "podél stěny"0,5*(1,3+26,8) |  | 14.05 | [12 empty] | VV | 2 | 2 | True | 0 | ROZPOCET
| VV |  | 1*4,6+5+3 |  | 12.6 | [12 empty] | VV | 2 | 2 | True | 0 | ROZPOCET
| VV |  | Součet |  | 27.79 | [12 empty] | VV | 2 | 4 | True | 1 | ROZPOCET
32 | K | 564811111 | Podklad ze štěrkodrtě ŠD tl 50 mm | m2 | 16 |  | 0 | CS ÚRS 2019 01 |  | zákl. přenesená |  | 0 | 0.0982 | 1.5712 | 0 | 0 | 4 | K | 2 |  |  |  | ROZPOCET | 0 | 0 | 0 | 0 | 0 | 4 | 0 | 4 | 64
| VV |  | "podél objektu"40*0,4 |  | 16 | [12 empty] | VV | 2 | 2 | True | 0 | ROZPOCET
| VV |  | Součet |  | 16 | [12 empty] | VV | 2 | 4 | True | 1 | ROZPOCET
33 | K | 564861111 | Podklad ze štěrkodrtě ŠD tl 200 mm | m2 | 26.65 |  | 0 | CS ÚRS 2019 01 |  | zákl. přenesená |  | 0 | 0.378 | 10.0737 | 0 | 0 | 4 | K | 2 |  |  |  | ROZPOCET | 0 | 0 | 0 | 0 | 0 | 4 | 0 | 4 | 66
| VV |  | "podél stěny"0,5*(1,3+26,8) |  | 14.05 | [12 empty] | VV | 2 | 2 | True | 0 | ROZPOCET
| VV |  | 1*4,6+5+3 |  | 12.6 | [12 empty] | VV | 2 | 2 | True | 0 | ROZPOCET
| VV |  | Součet |  | 26.65 | [12 empty] | VV | 2 | 4 | True | 1 | ROZPOCET
| D | 6 | Úpravy povrchů, podlahy a osazování výplní |  |  |  | 0 |  |  |  |  | 0 |  | 33.249 |  | 0 | 1 | D | 1 |  |  |  | ROZPOCET | [6 empty] | 0
34 | K | 612321141 | Vápenocementová omítka štuková dvouvrstvá vnitřních stěn nanášená ručně | m2 | 59.676 |  | 0 | CS ÚRS 2019 01 |  | zákl. přenesená |  | 0 | 0.01838 | 1.0968 | 0 | 0 | 4 | K | 2 |  |  |  | ROZPOCET | 0 | 0 | 0 | 0 | 0 | 4 | 0 | 4 | 68
| VV |  | "vodárna"(2,82*(4,4+3,4+3,4))+(0,65*5,2)+(1,6*2,3) |  | 38.644 | [12 empty] | VV | 2 | 2 | True | 0 | ROZPOCET
| VV |  | -0,6*1,2*2 |  | -1.44 | [12 empty] | VV | 2 | 2 | True | 0 | ROZPOCET
| VV |  | "remíz"(0,7*4,6*2)+(0,6*3,6) |  | 8.6 | [12 empty] | VV | 2 | 2 | True | 0 | ROZPOCET
| VV |  | "rermíz"(1,6*1,2)+(1,67*1,2*5) |  | 11.94 | [12 empty] | VV | 2 | 2 | True | 0 | ROZPOCET
| VV |  | "remíz"1*0,6 |  | 0.6 | [12 empty] | VV | 2 | 2 | True | 0 | ROZPOCET
| VV |  | "vodárna"1,11*1,2 |  | 1.332 | [12 empty] | VV | 2 | 2 | True | 0 | ROZPOCET
| VV |  | Součet |  | 59.676 | [12 empty] | VV | 2 | 4 | True | 1 | ROZPOCET
35 | K | 612321191 | Příplatek k vápenocementové omítce vnitřních stěn za každých dalších 5 mm tloušťky ručně | m2 | 179.028 |  | 0 | CS ÚRS 2019 01 |  | zákl. přenesená |  | 0 | 0.0079 | 1.4143 | 0 | 0 | 4 | K | 2 |  |  |  | ROZPOCET | 0 | 0 | 0 | 0 | 0 | 4 | 0 | 4 | 70
| VV |  | 59,676*3 |  | 179.028 | [12 empty] | VV | 2 | 2 | True | 0 | ROZPOCET
| VV |  | Součet |  | 179.028 | [12 empty] | VV | 2 | 4 | True | 1 | ROZPOCET
36 | K | 611323111 | Vápenocementová omítka hladkých vnitřních stropů rovných tloušťky do 5 mm nanášená ručně | m2 | 1.44 |  | 0 | CS ÚRS 2019 01 |  | zákl. přenesená |  | 0 | 0.00656 | 0.0094464 | 0 | 0 | 4 | K | 2 |  |  |  | ROZPOCET | 0 | 0 | 0 | 0 | 0 | 4 | 0 | 4 | 72
| VV |  | válcovaný nosník | [14 empty] | VV | 2 | 1 | True | 0 | ROZPOCET
| VV |  | 1,44 |  | 1.44 | [12 empty] | VV | 2 | 2 | True | 0 | ROZPOCET
| VV |  | Součet |  | 1.44 | [12 empty] | VV | 2 | 4 | True | 1 | ROZPOCET
37 | K | 612315423 | Oprava vnitřní vápenné štukové omítky stěn v rozsahu plochy do 50% | m2 | 158.447 |  | 0 | CS ÚRS 2019 01 |  | zákl. přenesená |  | 0 | 0.0284 | 4.4999 | 0 | 0 | 4 | K | 2 |  |  |  | ROZPOCET | 0 | 0 | 0 | 0 | 0 | 4 | 0 | 4 | 74
| VV |  | 4,88*(1,93+0,42+1,03+1,11+1,33+0,85+1,05+0,85+1,28+1,11+0,72+0,52+0,63) |  | 62.61 | [12 empty] | VV | 2 | 2 | True | 0 | ROZPOCET
| VV |  | -(1,05*1,97)-(1,05*0,71)-(0,8*1,11)-(1,11*1,2) |  | -5.034 | [12 empty] | VV | 2 | 2 | True | 0 | ROZPOCET
| VV |  | "REMÍZA"(5,3*0,44*2)+(4,9*0,66) |  | 7.898 | [12 empty] | VV | 2 | 2 | True | 0 | ROZPOCET
| VV |  | "REMÍZA"((1,21+0,31+1,6+0,31+0,27+0,14+0,59+0,28+0,94+1,2+0,94+0,14+0,59+0,23)*5,1)+((0,71+0,71*0,84)+(0,71*1,21)) |  | 46.791 | [12 empty] | VV | 2 | 2 | True | 0 | ROZPOCET
| VV |  | -(1,6*0,8)-(0,8*1,2) |  | -2.24 | [12 empty] | VV | 2 | 2 | True | 0 | ROZPOCET
| VV |  | (1,6+1,33+1,2+1,33+1,21+1,2+1,21+1,21+1,2+1,21+1,2+1,2+1,2+1,36+1,2+1,13)*1,28 |  | 25.587 | [12 empty] | VV | 2 | 2 | True | 0 | ROZPOCET
| VV |  | (1,6+1,3+1,3+1,2+1,21+1,21+1,21+1,2+1,27+1,2+1,36)*1,59 |  | 22.355 | [12 empty] | VV | 2 | 2 | True | 0 | ROZPOCET
| VV |  | (1,60+0,47)*5*1,2 |  | 12.42 | [12 empty] | VV | 2 | 2 | True | 0 | ROZPOCET
| VV |  | -(1,6*1,2)-(1,67*1,2*5) |  | -11.94 | [12 empty] | VV | 2 | 2 | True | 0 | ROZPOCET
| VV |  | Součet |  | 158.447 | [12 empty] | VV | 2 | 4 | True | 1 | ROZPOCET
38 | K | 612315422 | Oprava vnitřní vápenné štukové omítky stěn v rozsahu plochy do 30% | m2 | 27.5 |  | 0 | CS ÚRS 2019 01 |  | zákl. přenesená |  | 0 | 0.017 | 0.4675 | 0 | 0 | 4 | K | 2 |  |  |  | ROZPOCET | 0 | 0 | 0 | 0 | 0 | 4 | 0 | 4 | 76
| VV |  | 5,5*5 |  | 27.5 | [12 empty] | VV | 2 | 2 | True | 0 | ROZPOCET
| VV |  | Součet |  | 27.5 | [12 empty] | VV | 2 | 4 | True | 1 | ROZPOCET
39 | K | 612131121 | Penetrační disperzní nátěr vnitřních stěn nanášený ručně | m2 | 185.95 |  | 0 | CS ÚRS 2019 01 |  | zákl. přenesená |  | 0 | 0.00026 | 0.048347 | 0 | 0 | 4 | K | 2 |  |  |  | ROZPOCET | 0 | 0 | 0 | 0 | 0 | 4 | 0 | 4 | 78
| VV |  | 158,45+27,5 |  | 185.95 | [12 empty] | VV | 2 | 2 | True | 0 | ROZPOCET
| VV |  | Součet |  | 185.95 | [12 empty] | VV | 2 | 4 | True | 1 | ROZPOCET
40 | K | 622142001 | Potažení vnějších stěn sklovláknitým pletivem vtlačeným do tenkovrstvé hmoty | m2 | 9.36 |  | 0 | CS ÚRS 2019 01 |  | zákl. přenesená |  | 0 | 0.00438 | 0.040997 | 0 | 0 | 4 | K | 2 |  |  |  | ROZPOCET | 0 | 0 | 0 | 0 | 0 | 4 | 0 | 4 | 80
| VV |  | "vodárna"(4,4+4,4+3,4+3,4)*2*0,3 |  | 9.36 | [12 empty] | VV | 2 | 2 | True | 0 | ROZPOCET
| VV |  | Součet |  | 9.36 | [12 empty] | VV | 2 | 4 | True | 1 | ROZPOCET
41 | K | 622325113 | Oprava vnější vápenné hladké omítky členitosti 1 stěn v rozsahu do 50% | m2 | 28.343 |  | 0 | CS ÚRS 2019 01 |  | zákl. přenesená |  | 0 | 0.02035 | 0.57678 | 0 | 0 | 4 | K | 2 |  |  |  | ROZPOCET | 0 | 0 | 0 | 0 | 0 | 4 | 0 | 4 | 82
| VV |  | 1,42*(1,6+1,3+1,2+1,2+1,2+1,2+1,2+1,33+1,21+1,21+1,21+1,21+1,21+1,2+1,35+1,13) |  | 28.343 | [12 empty] | VV | 2 | 2 | True | 0 | ROZPOCET
| VV |  | Součet |  | 28.343 | [12 empty] | VV | 2 | 4 | True | 1 | ROZPOCET
42 | K | 622331121 | Cementová omítka hladká jednovrstvá vnějších stěn nanášená ručně | m2 | 143.338 |  | 0 | CS ÚRS 2019 01 |  | zákl. přenesená |  | 0 | 0.0315 | 4.5151 | 0 | 0 | 4 | K | 2 |  |  |  | ROZPOCET | 0 | 0 | 0 | 0 | 0 | 4 | 0 | 4 | 84
| VV |  | (6,1*4,8)+(0,5*0,5)+(3,83*4,76)+(3,9*4,76) |  | 66.325 | [12 empty] | VV | 2 | 2 | True | 0 | ROZPOCET
| VV |  | -(1,98*1,05)-(0,72*1,53)-(1,2*0,8)-(1,11*0,8) |  | -5.029 | [12 empty] | VV | 2 | 2 | True | 0 | ROZPOCET
| VV |  | (1,6+1,33+1,2+1,33+1,21+1,2+1,21+1,21+1,2+1,21+1,2+1,2+1,2+1,36+1,2+1,13)*1,28 |  | 25.587 | [12 empty] | VV | 2 | 2 | True | 0 | ROZPOCET
| VV |  | (1,6+1,3+1,3+1,2+1,21+1,21+1,21+1,2+1,27+1,2+1,36)*1,59 |  | 22.355 | [12 empty] | VV | 2 | 2 | True | 0 | ROZPOCET
| VV |  | (1,60+0,47)*5*1,2 |  | 12.42 | [12 empty] | VV | 2 | 2 | True | 0 | ROZPOCET
| VV |  | -28,34 |  | -28.34 | [12 empty] | VV | 2 | 2 | True | 0 | ROZPOCET
| VV |  | 50,02 |  | 50.02 | [12 empty] | VV | 2 | 2 | True | 0 | ROZPOCET
| VV |  | Součet |  | 143.338 | [12 empty] | VV | 2 | 4 | True | 1 | ROZPOCET
43 | K | 622331191 | Příplatek k cementové omítce vnějších stěn za každých dalších 5 mm tloušťky ručně | m2 | 143.339 |  | 0 | CS ÚRS 2019 01 |  | zákl. přenesená |  | 0 | 0.0105 | 1.5051 | 0 | 0 | 4 | K | 2 |  |  |  | ROZPOCET | 0 | 0 | 0 | 0 | 0 | 4 | 0 | 4 | 86
| VV |  | 143,339 |  | 143.339 | [12 empty] | VV | 2 | 2 | True | 0 | ROZPOCET
| VV |  | Součet |  | 143.339 | [12 empty] | VV | 2 | 4 | True | 1 | ROZPOCET
44 | K | 622131101 | Cementový postřik vnějších stěn nanášený celoplošně ručně | m2 | 114.19 |  | 0 | CS ÚRS 2019 01 |  | zákl. přenesená |  | 0 | 0.00735 | 0.8393 | 0 | 0 | 4 | K | 2 |  |  |  | ROZPOCET | 0 | 0 | 0 | 0 | 0 | 4 | 0 | 4 | 88
| VV |  | "VODÁRNA"64,17 |  | 64.17 | [12 empty] | VV | 2 | 2 | True | 0 | ROZPOCET
| VV |  | ((4+4)*5,1)+((5,1*0,6*2)+(3,8*0,5)+(3,6*0,6))-(0,8*1,2) |  | 50.02 | [12 empty] | VV | 2 | 2 | True | 0 | ROZPOCET
| VV |  | Součet |  | 114.19 | [12 empty] | VV | 2 | 4 | True | 1 | ROZPOCET
45 | K | 622541021 | Tenkovrstvá silikonsilikátová zrnitá omítka tl. 2,0 mm včetně penetrace vnějších stěn | m2 | 121.029 |  | 0 | CS ÚRS 2019 01 |  | zákl. přenesená |  | 0 | 0.00348 | 0.42118 | 0 | 0 | 4 | K | 2 |  |  |  | ROZPOCET | 0 | 0 | 0 | 0 | 0 | 4 | 0 | 4 | 90
| VV |  | (6,1*4,8)+(0,5*0,5)+(3,83*4,76)+(3,9*4,76) |  | 66.325 | [12 empty] | VV | 2 | 2 | True | 0 | ROZPOCET
| VV |  | -(1,98*1,05)-(0,72*1,53)-(1,2*0,8)-(1,11*0,8) |  | -5.029 | [12 empty] | VV | 2 | 2 | True | 0 | ROZPOCET
| VV |  | (0,47+0,47)*1,91 |  | 1.795 | [12 empty] | VV | 2 | 2 | True | 0 | ROZPOCET
| VV |  | (0,71+0,71+1,05)*0,15 |  | 0.371 | [12 empty] | VV | 2 | 2 | True | 0 | ROZPOCET
| VV |  | (0,47*1,05) |  | 0.494 | [12 empty] | VV | 2 | 2 | True | 0 | ROZPOCET
| VV |  | (1,11*0,08)+(0,8*2*0,08) |  | 0.217 | [12 empty] | VV | 2 | 2 | True | 0 | ROZPOCET
| VV |  | "REMÍZA"50,02 |  | 50.02 | [12 empty] | VV | 2 | 2 | True | 0 | ROZPOCET
| VV |  | ((4+4+3,6)*0,35)+((1,95+1,95+1,3)*0,48)+((1,2+0,8+0,8)*0,1) |  | 6.836 | [12 empty] | VV | 2 | 2 | True | 0 | ROZPOCET
| VV |  | Součet |  | 121.029 | [12 empty] | VV | 2 | 4 | True | 1 | ROZPOCET
46 | K | 629991012 | Zakrytí výplní otvorů fólií přilepenou na začišťovací lišty | m2 | 34.724 |  | 0 | CS ÚRS 2019 01 |  | zákl. přenesená |  | 0 | 0 | 0 | 0 | 0 | 4 | K | 2 |  |  |  | ROZPOCET | 0 | 0 | 0 | 0 | 0 | 4 | 0 | 4 | 92
| VV |  | 3,88+(4*3,6)+(5*1,2*0,8*2)+(0,8*1,2)+(2*1) |  | 30.84 | [12 empty] | VV | 2 | 2 | True | 0 | ROZPOCET
| VV |  | (1,96*1,05)*(1,05*0,72)+(1,11*0,8)+(0,6*1,2*2) |  | 3.884 | [12 empty] | VV | 2 | 2 | True | 0 | ROZPOCET
| VV |  | Součet |  | 34.724 | [12 empty] | VV | 2 | 4 | True | 1 | ROZPOCET
47 | K | 622143004 | Montáž omítkových samolepících začišťovacích profilů (APU lišt) | m | 32.76 |  | 0 | CS ÚRS 2019 01 |  | zákl. přenesená |  | 0 | 0 | 0 | 0 | 0 | 4 | K | 2 |  |  |  | ROZPOCET | 0 | 0 | 0 | 0 | 0 | 4 | 0 | 4 | 94
| VV |  | "VODÁRNA"1,2+1,2+1,2+1,2+1,2+0,8+0,8+1,2+2+2+2,1+1,05+0,72+0,72 |  | 17.39 | [12 empty] | VV | 2 | 2 | True | 0 | ROZPOCET
| VV |  | 0,8+0,8+1,2 |  | 2.8 | [12 empty] | VV | 2 | 2 | True | 0 | ROZPOCET
| VV |  | 2+2+1,11+1,97+1,97+0,71+0,71+1,05+1,05 |  | 12.57 | [12 empty] | VV | 2 | 2 | True | 0 | ROZPOCET
| VV |  | Součet |  | 32.76 | [12 empty] | VV | 2 | 4 | True | 1 | ROZPOCET
48 | M | 590514760 | profil okenní začišťovací s tkaninou -Thermospoj 9 mm/2,4 m | m | 37.674 |  | 0 | CS ÚRS 2017 01 |  | zákl. přenesená |  | 0 | 0 | 0 | 0 | 0 | 8 | M | 2 |  |  |  | ROZPOCET | 0 | 0 | 0 | 0 | 0 | 4 | 0 | 4 | 96
| VV |  | 32,76*1,15 |  | 37.674 | [12 empty] | VV | 2 | 2 | True | 0 | ROZPOCET
| VV |  | Součet |  | 37.674 | [12 empty] | VV | 2 | 4 | True | 1 | ROZPOCET
49 | K | 619995001 | Začištění omítek kolem oken, dveří, podlah nebo obkladů | m | 62.88 |  | 0 | CS ÚRS 2019 01 |  | zákl. přenesená |  | 0 | 0.0015 | 0.09432 | 0 | 0 | 4 | K | 2 |  |  |  | ROZPOCET | 0 | 0 | 0 | 0 | 0 | 4 | 0 | 4 | 98
| VV |  | (1,91+1,91+1,05+1,05+1,05+0,71+0,71+0,8+0,8+1,11+0,6+1,2+1,2+0,6+1,2+1,2)*2 |  | 34.2 | [12 empty] | VV | 2 | 2 | True | 0 | ROZPOCET
| VV |  | "VODÁRNA"1,97+1,97+1,14 |  | 5.08 | [12 empty] | VV | 2 | 2 | True | 0 | ROZPOCET
| VV |  | "REMÍZ"1,2+0,8+0,8+1,2 |  | 4 | [12 empty] | VV | 2 | 2 | True | 0 | ROZPOCET
| VV |  | 1,95+1,95+1,3+1,2+0,8+0,8+4+4+3,6 |  | 19.6 | [12 empty] | VV | 2 | 2 | True | 0 | ROZPOCET
| VV |  | Součet |  | 62.88 | [12 empty] | VV | 2 | 4 | True | 1 | ROZPOCET
50 | K | 622143003 | Montáž omítkových plastových nebo pozinkovaných rohových profilů s tkaninou | m | 91.95 |  | 0 | CS ÚRS 2019 01 |  | zákl. přenesená |  | 0 | 0 | 0 | 0 | 0 | 4 | K | 2 |  |  |  | ROZPOCET | 0 | 0 | 0 | 0 | 0 | 4 | 0 | 4 | 100
| VV |  | "VODÁRNA"2+2+1,11+1,97+1,97+0,71+0,71+1,05+1,05+1,14+1,97+1,97+4,9+1,1 |  | 23.65 | [12 empty] | VV | 2 | 2 | True | 0 | ROZPOCET
| VV |  | "REMÍZ"4+3,6+4 |  | 11.6 | [12 empty] | VV | 2 | 2 | True | 0 | ROZPOCET
| VV |  | (4,8+4,8+1,2+1,2+1,2+1,2+1,2+0,8+0,8+1,11+2+2+1,05+1,05+1,05+0,72+0,72) |  | 26.9 | [12 empty] | VV | 2 | 2 | True | 0 | ROZPOCET
| VV |  | 0,8+0,8+1,2+1,95+1,95+1,3+5,1+5,1+3,6+4+4 |  | 29.8 | [12 empty] | VV | 2 | 2 | True | 0 | ROZPOCET
| VV |  | Součet |  | 91.95 | [12 empty] | VV | 2 | 4 | True | 1 | ROZPOCET
51 | M | 59051480 | profil rohový Al s tkaninou kontaktního zateplení | m | 96.548 |  | 0 | CS ÚRS 2019 01 |  | zákl. přenesená |  | 0 | 3e-05 | 0.0028964 | 0 | 0 | 8 | M | 2 |  |  |  | ROZPOCET | 0 | 0 | 0 | 0 | 0 | 4 | 0 | 4 | 102
| VV |  | 91,95*1,05 "Přepočtené koeficientem množství |  | 96.548 | [12 empty] | VV | 2 | 2 | True | 0 | ROZPOCET
| VV |  | Součet |  | 96.548 | [12 empty] | VV | 2 | 4 | True | 1 | ROZPOCET
52 | K | 615142012 | Potažení vnitřních nosníků rabicovým pletivem | m2 | 1.44 |  | 0 | CS ÚRS 2019 01 |  | zákl. přenesená |  | 0 | 0.00085 | 0.001224 | 0 | 0 | 4 | K | 2 |  |  |  | ROZPOCET | 0 | 0 | 0 | 0 | 0 | 4 | 0 | 4 | 104
| VV |  | 4*2*0,18 |  | 1.44 | [12 empty] | VV | 2 | 2 | True | 0 | ROZPOCET
| VV |  | Součet |  | 1.44 | [12 empty] | VV | 2 | 4 | True | 1 | ROZPOCET
53 | K | 612142001 | Potažení vnitřních stěn sklovláknitým pletivem vtlačeným do tenkovrstvé hmoty | m2 | 6.95 |  | 0 | CS ÚRS 2019 01 |  | zákl. přenesená |  | 0 | 0.00438 | 0.030441 | 0 | 0 | 4 | K | 2 |  |  |  | ROZPOCET | 0 | 0 | 0 | 0 | 0 | 4 | 0 | 4 | 106
| VV |  | (4,5*0,9)+(4,8+4,9+4,8)*0,2 |  | 6.95 | [12 empty] | VV | 2 | 2 | True | 0 | ROZPOCET
| VV |  | Součet |  | 6.95 | [12 empty] | VV | 2 | 4 | True | 1 | ROZPOCET
54 | K | 631311125 | Mazanina tl do 120 mm z betonu prostého bez zvýšených nároků na prostředí tř. C 20/25 | m3 | 5.791 |  | 0 | CS ÚRS 2019 01 |  | zákl. přenesená |  | 0 | 2.4533 | 14.207 | 0 | 0 | 4 | K | 2 |  |  |  | ROZPOCET | 0 | 0 | 0 | 0 | 0 | 4 | 0 | 4 | 108
| VV |  | "remíz"(12*1,06*0,1)+(8,9*2,105*0,1)+(10,24*2,01*0,1)+(3,72*1,58*0,1) |  | 5.791 | [12 empty] | VV | 2 | 2 | True | 0 | ROZPOCET
| VV |  | Součet |  | 5.791 | [12 empty] | VV | 2 | 4 | True | 1 | ROZPOCET
55 | K | 631311135 | Mazanina tl do 240 mm z betonu prostého bez zvýšených nároků na prostředí tř. C 20/25 | m3 | 1.3 |  | 0 | CS ÚRS 2019 01 |  | zákl. přenesená |  | 0 | 2.4533 | 3.1893 | 0 | 0 | 4 | K | 2 |  |  |  | ROZPOCET | 0 | 0 | 0 | 0 | 0 | 4 | 0 | 4 | 110
| VV |  | "VODÁRNA"10*0,13 |  | 1.3 | [12 empty] | VV | 2 | 2 | True | 0 | ROZPOCET
| VV |  | Součet |  | 1.3 | [12 empty] | VV | 2 | 4 | True | 1 | ROZPOCET
56 | K | 631319013 | Příplatek k mazanině tl do 240 mm za přehlazení povrchu | m3 | 7.091 |  | 0 | CS ÚRS 2019 01 |  | zákl. přenesená |  | 0 | 0 | 0 | 0 | 0 | 4 | K | 2 |  |  |  | ROZPOCET | 0 | 0 | 0 | 0 | 0 | 4 | 0 | 4 | 112
| VV |  | 5,791+1,3 |  | 7.091 | [12 empty] | VV | 2 | 2 | True | 0 | ROZPOCET
| VV |  | Součet |  | 7.091 | [12 empty] | VV | 2 | 4 | True | 1 | ROZPOCET
57 | K | 631362021 | Výztuž mazanin svařovanými sítěmi Kari | t | 0.272 |  | 0 | CS ÚRS 2019 01 |  | zákl. přenesená |  | 0 | 1.0628 | 0.28907 | 0 | 0 | 4 | K | 2 |  |  |  | ROZPOCET | 0 | 0 | 0 | 0 | 0 | 4 | 0 | 4 | 114
| VV |  | ((12*1,06)+(8,9*2,105)+(10,24*2,01)+(3,72*1,58)+10)*3,2*0,001*1,25 |  | 0.272 | [12 empty] | VV | 2 | 2 | True | 0 | ROZPOCET
| VV |  | Součet |  | 0.272 | [12 empty] | VV | 2 | 4 | True | 1 | ROZPOCET
58 | K | 632451023 | Vyrovnávací potěr MC 15, v pásu, tl. 40 mm | m2 | 5.608 |  | 0 | CS ÚRS 2019 01 |  | zákl. přenesená |  | 0 | 0 | 0 | 0 | 0 | 4 | K | 2 |  |  |  | ROZPOCET | 0 | 0 | 0 | 0 | 0 | 4 | 0 | 4 | 116
| VV |  | "vodárna"(3,4+3,4+4,4+4,4)*0,32 |  | 4.992 | [12 empty] | VV | 2 | 2 | True | 0 | ROZPOCET
| VV |  | "parapet"0,56*1,1 |  | 0.616 | [12 empty] | VV | 2 | 2 | True | 0 | ROZPOCET
| VV |  | Součet |  | 5.608 | [12 empty] | VV | 2 | 4 | True | 1 | ROZPOCET
| D | 8 | Trubní vedení |  |  |  | 0 |  |  |  |  | 0 |  | 0.33459 |  | 0 | 1 | D | 1 |  |  |  | ROZPOCET | [6 empty] | 0
59 | K | 877395121 | Výřez a montáž tvarovek odbočných na potrubí z kanalizačních trub z PVC DN 400 | kus | 1 |  | 0 | CS ÚRS 2019 01 |  | zákl. přenesená |  | 0 | 0.00017 | 0.00017 | 0 | 0 | 4 | K | 2 |  |  |  | ROZPOCET | 0 | 0 | 0 | 0 | 0 | 4 | 0 | 4 | 118
60 | K | 871440410 | Montáž kanalizačního potrubí korugovaného SN 10 z polypropylenu DN 600 | m | 2 |  | 0 | CS ÚRS 2019 01 |  | zákl. přenesená |  | 0 | 4e-05 | 8e-05 | 0 | 0 | 4 | K | 2 |  |  |  | ROZPOCET | 0 | 0 | 0 | 0 | 0 | 4 | 0 | 4 | 120
61 | M | 28661041.1 | Kus prodlužovací vlnitý DN 600 délka 2000 mm | m | 1 |  | 0 |  |  | zákl. přenesená |  | 0 | 0 | 0 | 0 | 0 | 8 | M | 2 |  |  |  | ROZPOCET | 0 | 0 | 0 | 0 | 0 | 4 | 0 | 4 | 122
62 | M | 28661041.2 | Navrtávací odbočka pr. 150 mm | m | 1 |  | 0 |  |  | zákl. přenesená |  | 0 | 0 | 0 | 0 | 0 | 8 | M | 2 |  |  |  | ROZPOCET | 0 | 0 | 0 | 0 | 0 | 4 | 0 | 4 | 124
63 | K | 899101113 | Osazení poklopů litinových nebo ocelových bez rámů do 50 kg | kus | 1 |  | 0 | CS ÚRS 2019 01 |  | zákl. přenesená |  | 0 | 0 | 0 | 0 | 0 | 4 | K | 2 |  |  |  | ROZPOCET | 0 | 0 | 0 | 0 | 0 | 4 | 0 | 4 | 126
64 | M | 28661933 | poklop šachtový litinový dno DN 600 pro třídu zatížení B125 | kus | 1 |  | 0 | CS ÚRS 2019 01 |  | zákl. přenesená |  | 0 | 0.102 | 0.102 | 0 | 0 | 8 | M | 2 |  |  |  | ROZPOCET | 0 | 0 | 0 | 0 | 0 | 4 | 0 | 4 | 128
65 | K | 899623141 | Obetonování potrubí nebo zdiva stok betonem prostým tř. C 12/15 otevřený výkop | m3 | 0.038 |  | 0 | CS ÚRS 2019 01 |  | zákl. přenesená |  | 0 | 2.2563 | 0.085741 | 0 | 0 | 4 | K | 2 |  |  |  | ROZPOCET | 0 | 0 | 0 | 0 | 0 | 4 | 0 | 4 | 130
| VV |  | 2,5*0,1*0,15 |  | 0.038 | [12 empty] | VV | 2 | 2 | True | 0 | ROZPOCET
| VV |  | Součet |  | 0.038 | [12 empty] | VV | 2 | 4 | True | 1 | ROZPOCET
66 | K | 452112121 | Osazení betonových prstenců nebo rámů v do 200 mm | kus | 1 |  | 0 | CS ÚRS 2019 01 |  | zákl. přenesená |  | 0 | 0.0066 | 0.0066 | 0 | 0 | 4 | K | 2 |  |  |  | ROZPOCET | 0 | 0 | 0 | 0 | 0 | 4 | 0 | 4 | 132
67 | M | WVN.RF600000W | TEGRA 600 - BETONOVÝ PRSTENEC | kus | 1 |  | 0 | CS ÚRS 2019 01 |  | zákl. přenesená |  | 0 | 0.14 | 0.14 | 0 | 0 | 8 | M | 2 |  |  |  | ROZPOCET | 0 | 0 | 0 | 0 | 0 | 4 | 0 | 4 | 134
| D | 9 | Ostatní konstrukce a práce-bourání |  |  |  | 0 |  |  |  |  | 0 |  | 16.937 |  | 7.6395 | 1 | D | 1 |  |  |  | ROZPOCET | [6 empty] | 0
68 | K | 916231213 | Osazení chodníkového obrubníku betonového stojatého s boční opěrou do lože z betonu prostého | m | 40.7 |  | 0 | CS ÚRS 2019 01 |  | zákl. přenesená |  | 0 | 0.1295 | 5.2707 | 0 | 0 | 4 | K | 2 |  |  |  | ROZPOCET | 0 | 0 | 0 | 0 | 0 | 4 | 0 | 4 | 136
| VV |  | "podél stěny"(1,3+26,8) |  | 28.1 | [12 empty] | VV | 2 | 2 | True | 0 | ROZPOCET
| VV |  | 1*4,6+5+3 |  | 12.6 | [12 empty] | VV | 2 | 2 | True | 0 | ROZPOCET
| VV |  | Součet |  | 40.7 | [12 empty] | VV | 2 | 4 | True | 1 | ROZPOCET
69 | M | 59217037 | obrubník betonový parkový přírodní 500x50x200mm | m | 40.7 |  | 0 | CS ÚRS 2019 01 |  | zákl. přenesená |  | 0 | 0.022 | 0.8954 | 0 | 0 | 8 | M | 2 |  |  |  | ROZPOCET | 0 | 0 | 0 | 0 | 0 | 4 | 0 | 4 | 138
70 | K | 916991121 | Lože pod obrubníky, krajníky nebo obruby z dlažebních kostek z betonu prostého | m3 | 3.663 |  | 0 | CS ÚRS 2019 01 |  | zákl. přenesená |  | 0 | 2.2563 | 8.265 | 0 | 0 | 4 | K | 2 |  |  |  | ROZPOCET | 0 | 0 | 0 | 0 | 0 | 4 | 0 | 4 | 140
| VV |  | 40,7*0,3*0,3 |  | 3.663 | [12 empty] | VV | 2 | 2 | True | 0 | ROZPOCET
| VV |  | Součet |  | 3.663 | [12 empty] | VV | 2 | 4 | True | 1 | ROZPOCET
71 | K | 941111121 | Montáž lešení řadového trubkového lehkého s podlahami zatížení do 200 kg/m2 š do 1,2 m v do 10 m | m2 | 430.946 |  | 0 | CS ÚRS 2019 01 |  | zákl. přenesená |  | 0 | 0 | 0 | 0 | 0 | 4 | K | 2 |  |  |  | ROZPOCET | 0 | 0 | 0 | 0 | 0 | 4 | 0 | 4 | 142
| VV |  | (26,3+26,3)*4,7*1,1 |  | 271.942 | [12 empty] | VV | 2 | 2 | True | 0 | ROZPOCET
| VV |  | (3,9+3,9+5,1)*7,6*1,1 |  | 107.844 | [12 empty] | VV | 2 | 2 | True | 0 | ROZPOCET
| VV |  | 1,4*2,5 |  | 3.5 | [12 empty] | VV | 2 | 2 | True | 0 | ROZPOCET
| VV |  | 6,1*5,5 |  | 33.55 | [12 empty] | VV | 2 | 2 | True | 0 | ROZPOCET
| VV |  | 2,1*3,1 |  | 6.51 | [12 empty] | VV | 2 | 2 | True | 0 | ROZPOCET
| VV |  | 1,9*2*2 |  | 7.6 | [12 empty] | VV | 2 | 2 | True | 0 | ROZPOCET
| VV |  | Součet |  | 430.946 | [12 empty] | VV | 2 | 4 | True | 1 | ROZPOCET
72 | K | 941111221 | Příplatek k lešení řadovému trubkovému lehkému s podlahami š 1,2 m v 10 m za první a ZKD den použití | m2 | 19392.57 |  | 0 | CS ÚRS 2019 01 |  | zákl. přenesená |  | 0 | 0 | 0 | 0 | 0 | 4 | K | 2 |  |  |  | ROZPOCET | 0 | 0 | 0 | 0 | 0 | 4 | 0 | 4 | 144
| VV |  | 430,946*45 |  | 19392.57 | [12 empty] | VV | 2 | 2 | True | 0 | ROZPOCET
| VV |  | Součet |  | 19392.57 | [12 empty] | VV | 2 | 4 | True | 1 | ROZPOCET
73 | K | 941111821 | Demontáž lešení řadového trubkového lehkého s podlahami zatížení do 200 kg/m2 š do 1,2 m v do 10 m | m2 | 430.946 |  | 0 | CS ÚRS 2019 01 |  | zákl. přenesená |  | 0 | 0 | 0 | 0 | 0 | 4 | K | 2 |  |  |  | ROZPOCET | 0 | 0 | 0 | 0 | 0 | 4 | 0 | 4 | 146
74 | K | 944511111 | Montáž ochranné sítě z textilie z umělých vláken | m2 | 430.95 |  | 0 | CS ÚRS 2019 01 |  | zákl. přenesená |  | 0 | 0 | 0 | 0 | 0 | 4 | K | 2 |  |  |  | ROZPOCET | 0 | 0 | 0 | 0 | 0 | 4 | 0 | 4 | 148
75 | K | 944511211 | Příplatek k ochranné síti za první a ZKD den použití | m2 | 19392.57 |  | 0 | CS ÚRS 2019 01 |  | zákl. přenesená |  | 0 | 0 | 0 | 0 | 0 | 4 | K | 2 |  |  |  | ROZPOCET | 0 | 0 | 0 | 0 | 0 | 4 | 0 | 4 | 150
76 | K | 949101111 | Lešení pomocné pro objekty pozemních staveb s lešeňovou podlahou v do 1,9 m zatížení do 150 kg/m2 | m2 | 230 |  | 0 | CS ÚRS 2019 01 |  | zákl. přenesená |  | 0 | 0.00013 | 0.0299 | 0 | 0 | 4 | K | 2 |  |  |  | ROZPOCET | 0 | 0 | 0 | 0 | 0 | 4 | 0 | 4 | 152
77 | K | 949101112 | Lešení pomocné pro objekty pozemních staveb s lešeňovou podlahou v do 3,5 m zatížení do 150 kg/m2 | m2 | 122 |  | 0 | CS ÚRS 2019 01 |  | zákl. přenesená |  | 0 | 0.00021 | 0.02562 | 0 | 0 | 4 | K | 2 |  |  |  | ROZPOCET | 0 | 0 | 0 | 0 | 0 | 4 | 0 | 4 | 154
78 | K | 953961115 | Kotvy chemickým tmelem M 20 hl 170 mm do betonu, ŽB nebo kamene s vyvrtáním otvoru | kus | 164 |  | 0 | CS ÚRS 2019 01 |  | zákl. přenesená |  | 0 | 5e-05 | 0.0082 | 0 | 0 | 4 | K | 2 |  |  |  | ROZPOCET | 0 | 0 | 0 | 0 | 0 | 4 | 0 | 4 | 156
79 | M | 54879091 | pouzdro siťové chemické kotvy D 12mm dl 1m | kus | 164 |  | 0 | CS ÚRS 2019 01 |  | zákl. přenesená |  | 0 | 0.0002 | 0.0328 | 0 | 0 | 8 | M | 2 |  |  |  | ROZPOCET | 0 | 0 | 0 | 0 | 0 | 4 | 0 | 4 | 158
80 | K | 972054491 | Vybourání otvorů v ŽB stropech nebo klenbách pl do 1 m2 tl přes 80 mm | m3 | 0.19 |  | 0 | CS ÚRS 2019 01 |  | zákl. přenesená |  | 0 | 0 | 0 | 2.4 | 0.456 | 4 | K | 2 |  |  |  | ROZPOCET | 0 | 0 | 0 | 0 | 0 | 4 | 0 | 4 | 160
| VV |  | šachta | [14 empty] | VV | 2 | 1 | True | 0 | ROZPOCET
| VV |  | 1,9*0,1 |  | 0.19 | [12 empty] | VV | 2 | 2 | True | 0 | ROZPOCET
| VV |  | Součet |  | 0.19 | [12 empty] | VV | 2 | 4 | True | 1 | ROZPOCET
81 | K | 975022241 | Podchycení nadzákladového zdiva tl do 450 mm dřevěnou výztuhou v do 3 m dl podchycení do 3 m | m | 46 |  | 0 | CS ÚRS 2019 01 |  | zákl. přenesená |  | 0 | 0.04737 | 2.179 | 0 | 0 | 4 | K | 2 |  |  |  | ROZPOCET | 0 | 0 | 0 | 0 | 0 | 4 | 0 | 4 | 162
| VV |  | 2*23 |  | 46 | [12 empty] | VV | 2 | 2 | True | 0 | ROZPOCET
| VV |  | Součet |  | 46 | [12 empty] | VV | 2 | 4 | True | 1 | ROZPOCET
82 | K | 975022641 | Příplatek k podchycení dl do 3 m nadzákladového zdiva tl do 450 mm dřevěnou výztuhou ZKD 1 m v | m | 46 |  | 0 | CS ÚRS 2019 01 |  | zákl. přenesená |  | 0 | 0.00501 | 0.23046 | 0 | 0 | 4 | K | 2 |  |  |  | ROZPOCET | 0 | 0 | 0 | 0 | 0 | 4 | 0 | 4 | 164
| VV |  | 23*2 |  | 46 | [12 empty] | VV | 2 | 2 | True | 0 | ROZPOCET
| VV |  | Součet |  | 46 | [12 empty] | VV | 2 | 4 | True | 1 | ROZPOCET
83 | K | 978015391 | Otlučení (osekání) vnější vápenné nebo vápenocementové omítky stupně členitosti 1 a 2 do 100% | m2 | 9.722 |  | 0 | CS ÚRS 2019 01 |  | zákl. přenesená |  | 0 | 0 | 0 | 0.059 | 0.5736 | 4 | K | 2 |  |  |  | ROZPOCET | 0 | 0 | 0 | 0 | 0 | 4 | 0 | 4 | 166
| VV |  | "štít remíz"(0,88*3,65)+(4,9*0,66)+(5,2*0,63) |  | 9.722 | [12 empty] | VV | 2 | 2 | True | 0 | ROZPOCET
| VV |  | Součet |  | 9.722 | [12 empty] | VV | 2 | 4 | True | 1 | ROZPOCET
84 | K | 978015391 | Otlučení (osekání) vnější vápenné nebo vápenocementové omítky stupně členitosti 1 a 2 do 100% | m2 | 112.033 |  | 0 | CS ÚRS 2019 01 |  | zákl. přenesená |  | 0 | 0 | 0 | 0.059 | 6.6099 | 4 | K | 2 |  |  |  | ROZPOCET | 0 | 0 | 0 | 0 | 0 | 4 | 0 | 4 | 168
| VV |  | (6,1*4,8)+(0,5*0,5)+(3,83*4,76)+(3,9*4,76) |  | 66.325 | [12 empty] | VV | 2 | 2 | True | 0 | ROZPOCET
| VV |  | -(1,98*1,05)-(0,72*1,53)-(1,2*0,8)-(1,11*0,8) |  | -5.029 | [12 empty] | VV | 2 | 2 | True | 0 | ROZPOCET
| VV |  | (0,47+0,47)*1,91 |  | 1.795 | [12 empty] | VV | 2 | 2 | True | 0 | ROZPOCET
| VV |  | (0,71+0,71+1,05)*0,15 |  | 0.371 | [12 empty] | VV | 2 | 2 | True | 0 | ROZPOCET
| VV |  | (0,47*1,05) |  | 0.494 | [12 empty] | VV | 2 | 2 | True | 0 | ROZPOCET
| VV |  | "VODÁRNA"(1,11*0,08)+(0,8*2*0,08) |  | 0.217 | [12 empty] | VV | 2 | 2 | True | 0 | ROZPOCET
| VV |  | (4+4)*5,1 |  | 40.8 | [12 empty] | VV | 2 | 2 | True | 0 | ROZPOCET
| VV |  | -(0,8*1,2) |  | -0.96 | [12 empty] | VV | 2 | 2 | True | 0 | ROZPOCET
| VV |  | (5,1*0,6*2)+(3,8*0,5) |  | 8.02 | [12 empty] | VV | 2 | 2 | True | 0 | ROZPOCET
| VV |  | Součet |  | 112.033 | [12 empty] | VV | 2 | 4 | True | 1 | ROZPOCET
| D | 91 | Doplňující práce na komunikaci |  |  |  | 0 |  |  |  |  | 0 |  | 1.0427 |  | 0 | 1 | D | 1 |  |  |  | ROZPOCET | [6 empty] | 0
85 | K | 919535555 | Obetonování trubního propustku betonem prostým tř. C 12/15 | m3 | 0.46 |  | 0 | CS ÚRS 2019 01 |  | zákl. přenesená |  | 0 | 2.2667 | 1.0427 | 0 | 0 | 4 | K | 2 |  |  |  | ROZPOCET | 0 | 0 | 0 | 0 | 0 | 4 | 0 | 4 | 170
| VV |  | "šachta"0,2*0,5*4 |  | 0.4 | [12 empty] | VV | 2 | 2 | True | 0 | ROZPOCET
| VV |  | "šachta"1*0,2*0,3 |  | 0.06 | [12 empty] | VV | 2 | 2 | True | 0 | ROZPOCET
| VV |  | Součet |  | 0.46 | [12 empty] | VV | 2 | 4 | True | 1 | ROZPOCET
| D | 95 | Dokončovací kce na pozem.stav. |  |  |  | 0 |  |  |  |  | 0 |  | 0.00626 |  | 0 | 1 | D | 1 |  |  |  | ROZPOCET | [6 empty] | 0
86 | K | 952901114 | Vyčištění budov bytové a občanské výstavby při výšce podlaží přes 4 m | m2 | 156.5 |  | 0 | CS ÚRS 2019 01 |  | zákl. přenesená |  | 0 | 4e-05 | 0.00626 | 0 | 0 | 4 | K | 2 |  |  |  | ROZPOCET | 0 | 0 | 0 | 0 | 0 | 4 | 0 | 4 | 172
| D | 96 | Bourání konstrukcí |  |  |  | 0 |  |  |  |  | 0 |  | 0 |  | 25.4587 | 1 | D | 1 |  |  |  | ROZPOCET | [6 empty] | 0
87 | K | 965042141 | Bourání podkladů pod dlažby nebo mazanin betonových nebo z litého asfaltu tl do 100 mm pl přes 4 m2 | m3 | 1.079 |  | 0 | CS ÚRS 2019 01 |  | zákl. přenesená |  | 0 | 0 | 0 | 2.2 | 2.3738 | 4 | K | 2 |  |  |  | ROZPOCET | 0 | 0 | 0 | 0 | 0 | 4 | 0 | 4 | 174
| VV |  | "vodárna"10*0,08 |  | 0.8 | [12 empty] | VV | 2 | 2 | True | 0 | ROZPOCET
| VV |  | 1,63*1,9*0,09 |  | 0.279 | [12 empty] | VV | 2 | 2 | True | 0 | ROZPOCET
| VV |  | Součet |  | 1.079 | [12 empty] | VV | 2 | 4 | True | 1 | ROZPOCET
88 | K | 968061125 | Vyvěšení dřevěných dveřních křídel pl. do 2 m2 | kus | 2 |  | 0 |  |  | zákl. přenesená |  | 0 | 0 | 0 | 0 | 0 | 4 | K | 2 |  |  |  | ROZPOCET | 0 | 0 | 0 | 0 | 0 | 4 | 0 | 4 | 176
89 | K | 968062355 | Vybourání dřevěných rámů oken dvojitých včetně křídel pl do 2 m2 | m2 | 6.24 |  | 0 | CS ÚRS 2019 01 |  | zákl. přenesená |  | 0 | 0 | 0 | 0.062 | 0.38688 | 4 | K | 2 |  |  |  | ROZPOCET | 0 | 0 | 0 | 0 | 0 | 4 | 0 | 4 | 178
| VV |  | "vodárna"0,6*1,2*2 |  | 1.44 | [12 empty] | VV | 2 | 2 | True | 0 | ROZPOCET
| VV |  | "remíz"0,8*1,2*5 |  | 4.8 | [12 empty] | VV | 2 | 2 | True | 0 | ROZPOCET
| VV |  | Součet |  | 6.24 | [12 empty] | VV | 2 | 4 | True | 1 | ROZPOCET
90 | K | 962031133 | Bourání příček z cihel pálených na MVC tl do 150 mm | m2 | 66.555 |  | 0 | CS ÚRS 2019 01 |  | zákl. přenesená |  | 0 | 0 | 0 | 0.261 | 17.3709 | 4 | K | 2 |  |  |  | ROZPOCET | 0 | 0 | 0 | 0 | 0 | 4 | 0 | 4 | 180
| VV |  | 1,28*(1,6+1,33+1,2+1,33+1,21+1,2+1,21+1,21+1,2+1,21+1,2+1,2+1,2+1,36+1,2+1,13) |  | 25.587 | [12 empty] | VV | 2 | 2 | True | 0 | ROZPOCET
| VV |  | 1,59*(1,6+1,3+1,3+1,2+1,2+1,2+1,2+1,2+1,27+1,2+1,36) |  | 22.308 | [12 empty] | VV | 2 | 2 | True | 0 | ROZPOCET
| VV |  | (1,6+0,47)*5*1,2 |  | 12.42 | [12 empty] | VV | 2 | 2 | True | 0 | ROZPOCET
| VV |  | 1,3*4,8 |  | 6.24 | [12 empty] | VV | 2 | 2 | True | 0 | ROZPOCET
| VV |  | Součet |  | 66.555 | [12 empty] | VV | 2 | 4 | True | 1 | ROZPOCET
91 | K | 962032641 | Bourání zdiva komínového nad střechou z cihel na MC | m3 | 3.188 |  | 0 | CS ÚRS 2019 01 |  | zákl. přenesená |  | 0 | 0 | 0 | 1.671 | 5.3271 | 4 | K | 2 |  |  |  | ROZPOCET | 0 | 0 | 0 | 0 | 0 | 4 | 0 | 4 | 182
| VV |  | (0,75*0,5)*5,1 |  | 1.913 | [12 empty] | VV | 2 | 2 | True | 0 | ROZPOCET
| VV |  | (0,5*0,5)*5,1 |  | 1.275 | [12 empty] | VV | 2 | 2 | True | 0 | ROZPOCET
| VV |  | Součet |  | 3.188 | [12 empty] | VV | 2 | 4 | True | 1 | ROZPOCET
| D | 997 | Přesun sutě |  |  |  | 0 |  |  |  |  | 0 |  | 0 |  | 0 | 1 | D | 1 |  |  |  | ROZPOCET | [6 empty] | 0
92 | K | 997013212 | Vnitrostaveništní doprava suti a vybouraných hmot pro budovy v do 9 m ručně | t | 54.875 |  | 0 | CS ÚRS 2019 01 |  | zákl. přenesená |  | 0 | 0 | 0 | 0 | 0 | 4 | K | 2 |  |  |  | ROZPOCET | 0 | 0 | 0 | 0 | 0 | 4 | 0 | 4 | 184
93 | K | 997013509 | Příplatek k odvozu suti a vybouraných hmot na skládku ZKD 1 km přes 1 km | t | 556.74 |  | 0 | CS ÚRS 2019 01 |  | zákl. přenesená |  | 0 | 0 | 0 | 0 | 0 | 4 | K | 2 |  |  |  | ROZPOCET | 0 | 0 | 0 | 0 | 0 | 4 | 0 | 4 | 186
| VV |  | 55,674*10 |  | 556.74 | [12 empty] | VV | 2 | 2 | True | 0 | ROZPOCET
| VV |  | Součet |  | 556.74 | [12 empty] | VV | 2 | 4 | True | 1 | ROZPOCET
94 | K | 997013511 | Odvoz suti a vybouraných hmot z meziskládky na skládku do 1 km s naložením a se složením | t | 54.875 |  | 0 | CS ÚRS 2019 01 |  | zákl. přenesená |  | 0 | 0 | 0 | 0 | 0 | 4 | K | 2 |  |  |  | ROZPOCET | 0 | 0 | 0 | 0 | 0 | 4 | 0 | 4 | 188
95 | K | 997013831 | Poplatek za uložení na skládce (skládkovné) stavebního odpadu směsného kód odpadu 170 904 | t | 39.62 |  | 0 | CS ÚRS 2019 01 |  | zákl. přenesená |  | 0 | 0 | 0 | 0 | 0 | 4 | K | 2 |  |  |  | ROZPOCET | 0 | 0 | 0 | 0 | 0 | 4 | 0 | 4 | 190
96 | K | 997013811 | Poplatek za uložení na skládce (skládkovné) stavebního odpadu dřevěného kód odpadu 170 201 | t | 13.76 |  | 0 | CS ÚRS 2019 01 |  | zákl. přenesená |  | 0 | 0 | 0 | 0 | 0 | 4 | K | 2 |  |  |  | ROZPOCET | 0 | 0 | 0 | 0 | 0 | 4 | 0 | 4 | 192
97 | K | 997013821 | Poplatek za uložení na skládce (skládkovné) stavebního odpadu s obsahem azbestu kód odpadu 170 605 | t | 5.3 |  | 0 | CS ÚRS 2019 01 |  | zákl. přenesená |  | 0 | 0 | 0 | 0 | 0 | 4 | K | 2 |  |  |  | ROZPOCET | 0 | 0 | 0 | 0 | 0 | 4 | 0 | 4 | 194
| D | 998 | Přesun hmot |  |  |  | 0 |  |  |  |  | 0 |  | 0 |  | 0 | 1 | D | 1 |  |  |  | ROZPOCET | [6 empty] | 0
98 | K | 998017002 | Přesun hmot s omezením mechanizace pro budovy v do 12 m | t | 162.072 |  | 0 | CS ÚRS 2019 01 |  | zákl. přenesená |  | 0 | 0 | 0 | 0 | 0 | 4 | K | 2 |  |  |  | ROZPOCET | 0 | 0 | 0 | 0 | 0 | 4 | 0 | 4 | -1728964142
| D | PSV | PSV |  |  |  | 0 |  |  |  |  | 0 |  | 9.9024 |  | 21.7772 | 2 | D | 0 |  |  |  | ROZPOCET | [6 empty] | 0
| D | 711 | Izolace proti vodě |  |  |  | 0 |  |  |  |  | 0 |  | 0.003268 |  | 0 | 2 | D | 1 |  |  |  | ROZPOCET | [6 empty] | 0
99 | K | 711141559 | Provedení izolace proti zemní vlhkosti pásy přitavením vodorovné NAIP | m2 | 0.672 |  | 0 | CS ÚRS 2019 01 |  | zákl. přenesená |  | 0 | 0.0004 | 0.0002688 | 0 | 0 | 16 | K | 2 |  |  |  | ROZPOCET | 0 | 0 | 0 | 0 | 0 | 4 | 0 | 16 | 196
| VV |  | 0,7*0,4*2*1,2 |  | 0.672 | [12 empty] | VV | 2 | 2 | True | 0 | ROZPOCET
| VV |  | Součet |  | 0.672 | [12 empty] | VV | 2 | 4 | True | 1 | ROZPOCET
100 | M | 62832001 | pás asfaltový natavitelný oxidovaný tl. 3,5mm typu V60 S35 s vložkou ze skleněné rohože, s jemnozrnným minerálním posypem | m2 | 0.773 |  | 0 | CS ÚRS 2019 01 |  | zákl. přenesená |  | 0 | 0.00388 | 0.0029992 | 0 | 0 | 32 | M | 2 |  |  |  | ROZPOCET | 0 | 0 | 0 | 0 | 0 | 4 | 0 | 16 | 198
| VV |  | 0,672*1,15 "Přepočtené koeficientem množství |  | 0.773 | [12 empty] | VV | 2 | 2 | True | 0 | ROZPOCET
| VV |  | Součet |  | 0.773 | [12 empty] | VV | 2 | 4 | True | 1 | ROZPOCET
| D | 721 | Zdravotechnika - vnitřní kanalizace |  |  |  | 0 |  |  |  |  | 0 |  | 0.064029 |  | 0.04285 | 2 | D | 1 |  |  |  | ROZPOCET | [6 empty] | 0
101 | K | 721173316 | Potrubí kanalizační z PVC SN 4 dešťové DN 125 | m | 26.86 |  | 0 | CS ÚRS 2019 01 |  | zákl. přenesená |  | 0 | 0.00222 | 0.059629 | 0 | 0 | 16 | K | 2 |  |  |  | ROZPOCET | 0 | 0 | 0 | 0 | 0 | 4 | 0 | 16 | 200
102 | K | 721210814 | Demontáž vpustí podlahových z kyselinovzdorné kameniny DN 125 | kus | 1 |  | 0 | CS ÚRS 2019 01 |  | zákl. přenesená |  | 0 | 0 | 0 | 0.04285 | 0.04285 | 16 | K | 2 |  |  |  | ROZPOCET | 0 | 0 | 0 | 0 | 0 | 4 | 0 | 16 | 202
103 | K | 721242105 | Lapač střešních splavenin z PP se zápachovou klapkou a lapacím košem DN 110 | kus | 4 |  | 0 | CS ÚRS 2019 01 |  | zákl. přenesená |  | 0 | 0.0011 | 0.0044 | 0 | 0 | 16 | K | 2 |  |  |  | ROZPOCET | 0 | 0 | 0 | 0 | 0 | 4 | 0 | 16 | 204
104 | K | 998721102 | Přesun hmot tonážní pro vnitřní kanalizace v objektech v do 12 m | t | 0.064 |  | 0 | CS ÚRS 2019 01 |  | zákl. přenesená |  | 0 | 0 | 0 | 0 | 0 | 16 | K | 2 |  |  |  | ROZPOCET | 0 | 0 | 0 | 0 | 0 | 4 | 0 | 16 | 455906636
| D | 731 | Kotelny |  |  |  | 0 |  |  |  |  | 0 |  | 0.00017 |  | 0.35625 | 2 | D | 1 |  |  |  | ROZPOCET | [6 empty] | 0
105 | K | 731200816 | Demontáž kotle ocelového na tuhá paliva výkon do 60 kW | kus | 1 |  | 0 | CS ÚRS 2019 01 |  | zákl. přenesená |  | 0 | 0.00017 | 0.00017 | 0.35625 | 0.35625 | 16 | K | 2 |  |  |  | ROZPOCET | 0 | 0 | 0 | 0 | 0 | 4 | 0 | 16 | 208
| D | 732 | Ústřední vytápění - strojovny |  |  |  | 0 |  |  |  |  | 0 |  | 0.01976 |  | 0 | 2 | D | 1 |  |  |  | ROZPOCET | [6 empty] | 0
106 | K | 732320821 | Demontáž nádrže beztlaké nebo tlakové odpojení od rozvodů potrubí obsah do 10000 litrů | kus | 1 |  | 0 | CS ÚRS 2019 01 |  | zákl. přenesená |  | 0 | 0 | 0 | 0 | 0 | 16 | K | 2 |  |  |  | ROZPOCET | 0 | 0 | 0 | 0 | 0 | 4 | 0 | 16 | 210
107 | K | 732393821 | Rozřezání demontované nádrže obsah do 10000 litrů | kus | 1 |  | 0 | CS ÚRS 2019 01 |  | zákl. přenesená |  | 0 | 0.01976 | 0.01976 | 0 | 0 | 16 | K | 2 |  |  |  | ROZPOCET | 0 | 0 | 0 | 0 | 0 | 4 | 0 | 16 | 212
108 | K | 732890801 | Přesun demontovaných strojoven vodorovně 100 m v objektech výšky do 6 m | t | 0.7 |  | 0 | CS ÚRS 2019 01 |  | zákl. přenesená |  | 0 | 0 | 0 | 0 | 0 | 16 | K | 2 |  |  |  | ROZPOCET | 0 | 0 | 0 | 0 | 0 | 4 | 0 | 16 | 214
109 | K | 998732102 | Přesun hmot tonážní pro strojovny v objektech v do 12 m | t | 0.02 |  | 0 | CS ÚRS 2019 01 |  | zákl. přenesená |  | 0 | 0 | 0 | 0 | 0 | 16 | K | 2 |  |  |  | ROZPOCET | 0 | 0 | 0 | 0 | 0 | 4 | 0 | 16 | -1996109697
| D | 733 | Ústřední vytápění - rozvodné potrubí |  |  |  | 0 |  |  |  |  | 0 |  | 0.002839 |  | 0.43621 | 2 | D | 1 |  |  |  | ROZPOCET | [6 empty] | 0
110 | K | 733120832 | Demontáž potrubí ocelového hladkého do D 133 | m | 20.95 |  | 0 | CS ÚRS 2019 01 |  | zákl. přenesená |  | 0 | 0.0001 | 0.002095 | 0.01384 | 0.28995 | 16 | K | 2 |  |  |  | ROZPOCET | 0 | 0 | 0 | 0 | 0 | 4 | 0 | 16 | 218
111 | K | 733120836 | Demontáž potrubí ocelového hladkého do D 159 | m | 6.2 |  | 0 | CS ÚRS 2019 01 |  | zákl. přenesená |  | 0 | 0.00012 | 0.000744 | 0.02359 | 0.14626 | 16 | K | 2 |  |  |  | ROZPOCET | 0 | 0 | 0 | 0 | 0 | 4 | 0 | 16 | 220
112 | K | 998733101 | Přesun hmot tonážní pro rozvody potrubí v objektech v do 6 m | t | 0.003 |  | 0 | CS ÚRS 2019 01 |  | zákl. přenesená |  | 0 | 0 | 0 | 0 | 0 | 16 | K | 2 |  |  |  | ROZPOCET | 0 | 0 | 0 | 0 | 0 | 4 | 0 | 16 | 222
| D | 741 | Elektroinstalace - silnoproud |  |  |  | 0 |  |  |  |  | 0 |  | 0.009452 |  | 0.019506 | 2 | D | 1 |  |  |  | ROZPOCET | [6 empty] | 0
113 | K | 741112811 | Demontáž elektroinstalačních kanálů parapetních vkládacích uložených pevně | m | 71.89 |  | 0 | CS ÚRS 2019 01 |  | zákl. přenesená |  | 0 | 0 | 0 | 0.00027 | 0.01941 | 16 | K | 2 |  |  |  | ROZPOCET | 0 | 0 | 0 | 0 | 0 | 4 | 0 | 16 | 224
| P |  | Poznámka k položce: Poznámka k položce:, Snesení dvojlinky nebo trojlinky se zdi | [14 empty] | P | 2
114 | K | 741122102 | Montáž kabel Cu plný plochý 3x1,5 až 2,5 mm2 zatažený v trubkách (CYKYLo) | m | 79 |  | 0 | CS ÚRS 2019 01 |  | zákl. přenesená |  | 0 | 0 | 0 | 0 | 0 | 16 | K | 2 |  |  |  | ROZPOCET | 0 | 0 | 0 | 0 | 0 | 4 | 0 | 16 | 226
115 | M | 34109515 | kabel silový s Cu jádrem plochý 1 kV 3x1,5mm2 | m | 47.4 |  | 0 | CS ÚRS 2019 01 |  | zákl. přenesená |  | 0 | 7e-05 | 0.003318 | 0 | 0 | 32 | M | 2 |  |  |  | ROZPOCET | 0 | 0 | 0 | 0 | 0 | 4 | 0 | 16 | 228
| VV |  | 39,5*1,2 "Přepočtené koeficientem množství |  | 47.4 | [12 empty] | VV | 2 | 2 | True | 0 | ROZPOCET
| VV |  | Součet |  | 47.4 | [12 empty] | VV | 2 | 4 | True | 1 | ROZPOCET
116 | M | 34109517 | kabel silový s Cu jádrem plochý 1 kV 3x2,5mm2 | m | 47.4 |  | 0 | CS ÚRS 2019 01 |  | zákl. přenesená |  | 0 | 0.00011 | 0.005214 | 0 | 0 | 32 | M | 2 |  |  |  | ROZPOCET | 0 | 0 | 0 | 0 | 0 | 4 | 0 | 16 | 230
| VV |  | 39,5*1,2 "Přepočtené koeficientem množství |  | 47.4 | [12 empty] | VV | 2 | 2 | True | 0 | ROZPOCET
| VV |  | Součet |  | 47.4 | [12 empty] | VV | 2 | 4 | True | 1 | ROZPOCET
117 | K | 741310001 | Montáž vypínač nástěnný 1-jednopólový prostředí normální | kus | 1 |  | 0 | CS ÚRS 2019 01 |  | zákl. přenesená |  | 0 | 0 | 0 | 0 | 0 | 16 | K | 2 |  |  |  | ROZPOCET | 0 | 0 | 0 | 0 | 0 | 4 | 0 | 16 | 232
118 | M | 34535512 | spínač jednopólový 10A bílý | kus | 1 |  | 0 | CS ÚRS 2019 01 |  | zákl. přenesená |  | 0 | 5e-05 | 5e-05 | 0 | 0 | 32 | M | 2 |  |  |  | ROZPOCET | 0 | 0 | 0 | 0 | 0 | 4 | 0 | 16 | 234
119 | K | 741313011 | Montáž zásuvka chráněná bezšroubové připojení v krabici 2P+PE prostředí základní, vlhké | kus | 1 |  | 0 | CS ÚRS 2019 01 |  | zákl. přenesená |  | 0 | 0 | 0 | 0 | 0 | 16 | K | 2 |  |  |  | ROZPOCET | 0 | 0 | 0 | 0 | 0 | 4 | 0 | 16 | 236
120 | M | 34551140 | zásuvka s krytem 2P+PE 10/16A bezšroubová 5519A-A02357 | kus | 1 |  | 0 | CS ÚRS 2019 01 |  | zákl. přenesená |  | 0 | 7e-05 | 7e-05 | 0 | 0 | 32 | M | 2 |  |  |  | ROZPOCET | 0 | 0 | 0 | 0 | 0 | 4 | 0 | 16 | 238
121 | K | 741315825 | Demontáž zásuvek dom do 16A zapuštěných šroub bez zachování funkčnosti 2P+PE pro průběžnou montáž | kus | 2 |  | 0 | CS ÚRS 2019 01 |  | zákl. přenesená |  | 0 | 0 | 0 | 4.8e-05 | 9.6e-05 | 16 | K | 2 |  |  |  | ROZPOCET | 0 | 0 | 0 | 0 | 0 | 4 | 0 | 16 | 240
| P |  | Poznámka k položce: Poznámka k položce:, Odpojení vodiče v krabici | [14 empty] | P | 2
122 | K | 741371002 | Montáž svítidlo zářivkové bytové stropní přisazené 1 zdroj s krytem | kus | 1 |  | 0 | CS ÚRS 2019 01 |  | zákl. přenesená |  | 0 | 0 | 0 | 0 | 0 | 16 | K | 2 |  |  |  | ROZPOCET | 0 | 0 | 0 | 0 | 0 | 4 | 0 | 16 | 242
123 | M | 34821275 | svítidlo bytové žárovkové IP 42, max. 60 W E27 | kus | 1 |  | 0 | CS ÚRS 2019 01 |  | zákl. přenesená |  | 0 | 0.0008 | 0.0008 | 0 | 0 | 32 | M | 2 |  |  |  | ROZPOCET | 0 | 0 | 0 | 0 | 0 | 4 | 0 | 16 | 244
124 | K | 741372152 | Montáž svítidlo LED průmyslové závěsné reflektor | kus | 4 |  | 0 | CS ÚRS 2019 01 |  | zákl. přenesená |  | 0 | 0 | 0 | 0 | 0 | 16 | K | 2 |  |  |  | ROZPOCET | 0 | 0 | 0 | 0 | 0 | 4 | 0 | 16 | 246
125 | M | 34823735.1 | Svítidlo LED světlomet venkovní | kus | 4 |  | 0 | CS ÚRS 2019 01 |  | zákl. přenesená |  | 0 | 0 | 0 | 0 | 0 | 32 | M | 2 |  |  |  | ROZPOCET | 0 | 0 | 0 | 0 | 0 | 4 | 0 | 16 | 248
126 | K | 741810001 | Celková prohlídka elektrického rozvodu a zařízení do 100 000,- Kč | kus | 1 |  | 0 | CS ÚRS 2019 01 |  | zákl. přenesená |  | 0 | 0 | 0 | 0 | 0 | 16 | K | 2 |  |  |  | ROZPOCET | 0 | 0 | 0 | 0 | 0 | 4 | 0 | 16 | 250
127 | K | 998741101 | Přesun hmot tonážní pro silnoproud v objektech v do 6 m | t | 0.016 |  | 0 | CS ÚRS 2019 01 |  | zákl. přenesená |  | 0 | 0 | 0 | 0 | 0 | 16 | K | 2 |  |  |  | ROZPOCET | 0 | 0 | 0 | 0 | 0 | 4 | 0 | 16 | 252
| D | 751 | Vzduchotechnika |  |  |  | 0 |  |  |  |  | 0 |  | 0.00184 |  | 0.14299 | 2 | D | 1 |  |  |  | ROZPOCET | [6 empty] | 0
128 | K | 751311092 | Mtž vyústi čtyřhranné na čtyřhranné potrubí do 0,080 m2 | kus | 4 |  | 0 | CS ÚRS 2019 01 |  | zákl. přenesená |  | 0 | 0 | 0 | 0 | 0 | 16 | K | 2 |  |  |  | ROZPOCET | 0 | 0 | 0 | 0 | 0 | 4 | 0 | 16 | 254
129 | M | 55341425 | mřížka větrací nerezová se síťovinou 250x250mm | kus | 4 |  | 0 | CS ÚRS 2019 01 |  | zákl. přenesená |  | 0 | 0.00046 | 0.00184 | 0 | 0 | 32 | M | 2 |  |  |  | ROZPOCET | 0 | 0 | 0 | 0 | 0 | 4 | 0 | 16 | 256
130 | K | 751398813 | Demontáž větrací mřížky z potrubí kruhového D do 300 mm | kus | 4 |  | 0 | CS ÚRS 2019 01 |  | zákl. přenesená |  | 0 | 0 | 0 | 0.0007 | 0.0028 | 16 | K | 2 |  |  |  | ROZPOCET | 0 | 0 | 0 | 0 | 0 | 4 | 0 | 16 | 258
131 | K | 751510863 | Demontáž vzduchotechnického potrubí plechového čtyřhranného do suti průřezu do 1,13 m2 | m | 3 |  | 0 | CS ÚRS 2019 01 |  | zákl. přenesená |  | 0 | 0 | 0 | 0.04673 | 0.14019 | 16 | K | 2 |  |  |  | ROZPOCET | 0 | 0 | 0 | 0 | 0 | 4 | 0 | 16 | 260
132 | K | 998751101 | Přesun hmot tonážní pro vzduchotechniku v objektech v do 12 m | t | 0.002 |  | 0 | CS ÚRS 2019 01 |  | zákl. přenesená |  | 0 | 0 | 0 | 0 | 0 | 16 | K | 2 |  |  |  | ROZPOCET | 0 | 0 | 0 | 0 | 0 | 4 | 0 | 16 | 262
| D | 762 | Konstrukce tesařské |  |  |  | 0 |  |  |  |  | 0 |  | 7.0611 |  | 13.7686 | 2 | D | 1 |  |  |  | ROZPOCET | [6 empty] | 0
133 | K | 762331812 | Demontáž vázaných kcí krovů z hranolů průřezové plochy do 224 cm2 | m | 67.94 |  | 0 | CS ÚRS 2019 01 |  | zákl. přenesená |  | 0 | 0 | 0 | 0.014 | 0.95116 | 16 | K | 2 |  |  |  | ROZPOCET | 0 | 0 | 0 | 0 | 0 | 4 | 0 | 16 | 264
| VV |  | 5*4,5 |  | 22.5 | [12 empty] | VV | 2 | 2 | True | 0 | ROZPOCET
| VV |  | 3,62*6*2 |  | 43.44 | [12 empty] | VV | 2 | 2 | True | 0 | ROZPOCET
| VV |  | 1*2 |  | 2 | [12 empty] | VV | 2 | 2 | True | 0 | ROZPOCET
| VV |  | Součet |  | 67.94 | [12 empty] | VV | 2 | 4 | True | 1 | ROZPOCET
134 | K | 762341811 | Demontáž bednění střech z prken | m2 | 241.2 |  | 0 | CS ÚRS 2019 01 |  | zákl. přenesená |  | 0 | 0 | 0 | 0.015 | 3.618 | 16 | K | 2 |  |  |  | ROZPOCET | 0 | 0 | 0 | 0 | 0 | 4 | 0 | 16 | 266
| VV |  | 26,8*4,5*2 |  | 241.2 | [12 empty] | VV | 2 | 2 | True | 0 | ROZPOCET
| VV |  | Součet |  | 241.2 | [12 empty] | VV | 2 | 4 | True | 1 | ROZPOCET
135 | K | 762342811 | Demontáž laťování střech z latí osové vzdálenosti do 0,22 m | m2 | 35.114 |  | 0 | CS ÚRS 2019 01 |  | zákl. přenesená |  | 0 | 0 | 0 | 0.007 | 0.2458 | 16 | K | 2 |  |  |  | ROZPOCET | 0 | 0 | 0 | 0 | 0 | 4 | 0 | 16 | 268
| VV |  | 3,62*4,85*2 |  | 35.114 | [12 empty] | VV | 2 | 2 | True | 0 | ROZPOCET
| VV |  | Součet |  | 35.114 | [12 empty] | VV | 2 | 4 | True | 1 | ROZPOCET
136 | K | 762711820 | Demontáž prostorových vázaných kcí z hraněného řeziva průřezové plochy do 224 cm2 | m | 72 |  | 0 | CS ÚRS 2019 01 |  | zákl. přenesená |  | 0 | 0 | 0 | 0.01 | 0.72 | 16 | K | 2 |  |  |  | ROZPOCET | 0 | 0 | 0 | 0 | 0 | 4 | 0 | 16 | 270
| VV |  | (5,1+5,1)*4 |  | 40.8 | [12 empty] | VV | 2 | 2 | True | 0 | ROZPOCET
| VV |  | (3,9+3,9)*4 |  | 31.2 | [12 empty] | VV | 2 | 2 | True | 0 | ROZPOCET
| VV |  | Součet |  | 72 | [12 empty] | VV | 2 | 4 | True | 1 | ROZPOCET
137 | K | 762341811 | Demontáž bednění střech z prken | m2 | 7.275 |  | 0 | CS ÚRS 2019 01 |  | zákl. přenesená |  | 0 | 0 | 0 | 0.015 | 0.10912 | 16 | K | 2 |  |  |  | ROZPOCET | 0 | 0 | 0 | 0 | 0 | 4 | 0 | 16 | 272
| VV |  | 4,85*0,75*2 |  | 7.275 | [12 empty] | VV | 2 | 2 | True | 0 | ROZPOCET
| VV |  | Součet |  | 7.275 | [12 empty] | VV | 2 | 4 | True | 1 | ROZPOCET
138 | K | 762631803 | Demontáž vrat plochy přes 8 m2 včetně kování | m2 | 12.25 |  | 0 | CS ÚRS 2019 01 |  | zákl. přenesená |  | 0 | 0 | 0 | 0.034 | 0.4165 | 16 | K | 2 |  |  |  | ROZPOCET | 0 | 0 | 0 | 0 | 0 | 4 | 0 | 16 | 274
139 | K | 762131811 | Demontáž bednění svislých stěn z hrubých prken | m2 | 88.233 |  | 0 | CS ÚRS 2019 01 |  | zákl. přenesená |  | 0 | 0 | 0 | 0.014 | 1.2353 | 16 | K | 2 |  |  |  | ROZPOCET | 0 | 0 | 0 | 0 | 0 | 4 | 0 | 16 | 276
| VV |  | "vodárna"3,2*(3,9+3,9+5,2+5,2) |  | 58.24 | [12 empty] | VV | 2 | 2 | True | 0 | ROZPOCET
| VV |  | "vodárna"2*(1,25*2,53) |  | 6.325 | [12 empty] | VV | 2 | 2 | True | 0 | ROZPOCET
| VV |  | "vodárna"0,5*0,5*2 |  | 0.5 | [12 empty] | VV | 2 | 2 | True | 0 | ROZPOCET
| VV |  | "remíz"(0,3*6,1)+(2,05*3,1)+(3,7*0,5)+(5,03*0,64*2)+(5,15*0,65*2) |  | 23.168 | [12 empty] | VV | 2 | 2 | True | 0 | ROZPOCET
| VV |  | Součet |  | 88.233 | [12 empty] | VV | 2 | 4 | True | 1 | ROZPOCET
140 | K | 762081410 | Vícestranné hoblování hraněného řeziva na staveništi | m2 | 10.435 |  | 0 | CS ÚRS 2019 01 |  | zákl. přenesená |  | 0 | 0 | 0 | 0 | 0 | 16 | K | 2 |  |  |  | ROZPOCET | 0 | 0 | 0 | 0 | 0 | 4 | 0 | 16 | 278
| VV |  | (0,28+0,32)*0,5*6 |  | 1.8 | [12 empty] | VV | 2 | 2 | True | 0 | ROZPOCET
| VV |  | (0,1+0,32)*0,77*8 |  | 2.587 | [12 empty] | VV | 2 | 2 | True | 0 | ROZPOCET
| VV |  | (0,1+0,32)*3,6*4 |  | 6.048 | [12 empty] | VV | 2 | 2 | True | 0 | ROZPOCET
| VV |  | Součet |  | 10.435 | [12 empty] | VV | 2 | 4 | True | 1 | ROZPOCET
141 | K | 762332532 | Montáž vázaných kcí krovů pravidelných z řeziva hoblovaného průřezové plochy do 224 cm2 | m | 121.41 |  | 0 | CS ÚRS 2019 01 |  | zákl. přenesená |  | 0 | 0 | 0 | 0 | 0 | 16 | K | 2 |  |  |  | ROZPOCET | 0 | 0 | 0 | 0 | 0 | 4 | 0 | 16 | 280
| VV |  | "vodárna"(3,62*12)+(5,07*8)+(4,97*1)+(4,97*2) |  | 98.91 | [12 empty] | VV | 2 | 2 | True | 0 | ROZPOCET
| VV |  | "remíz"4,5*5 |  | 22.5 | [12 empty] | VV | 2 | 2 | True | 0 | ROZPOCET
| VV |  | Součet |  | 121.41 | [12 empty] | VV | 2 | 4 | True | 1 | ROZPOCET
142 | M | 60512130 | hranol stavební řezivo průřezu do 224cm2 do dl 6m | m3 | 1.275 |  | 0 | CS ÚRS 2019 01 |  | zákl. přenesená |  | 0 | 0.55 | 0.70125 | 0 | 0 | 32 | M | 2 |  |  |  | ROZPOCET | 0 | 0 | 0 | 0 | 0 | 4 | 0 | 16 | 282
| P |  | Poznámka k položce: Poznámka k položce:, Hranol SM/JD 1 10x16 délka 300-600 cm, | [14 empty] | P | 2
| VV |  | "vodárna"(5,07*8*1,05)*0,08*0,16 |  | 0.545 | [12 empty] | VV | 2 | 2 | True | 0 | ROZPOCET
| VV |  | "vodárna"(3,62*12*1,05)*0,1*0,16 |  | 0.73 | [12 empty] | VV | 2 | 2 | True | 0 | ROZPOCET
| VV |  | Součet |  | 1.275 | [12 empty] | VV | 2 | 4 | True | 1 | ROZPOCET
143 | M | 60512130 | hranol stavební řezivo průřezu do 224cm2 do dl 6m | m3 | 2.039 |  | 0 | CS ÚRS 2019 01 |  | zákl. přenesená |  | 0 | 0.55 | 1.1215 | 0 | 0 | 32 | M | 2 |  |  |  | ROZPOCET | 0 | 0 | 0 | 0 | 0 | 4 | 0 | 16 | 284
| P |  | Poznámka k položce: Poznámka k položce:, Hranol SM/JD 1 12x16 délka 300-600 cm, | [14 empty] | P | 2
| VV |  | "remízA"3*26,2*1,05*0,12*0,16 |  | 1.585 | [12 empty] | VV | 2 | 2 | True | 0 | ROZPOCET
| VV |  | "remiza"5*4,5*1,05*0,12*0,16 |  | 0.454 | [12 empty] | VV | 2 | 2 | True | 0 | ROZPOCET
| VV |  | Součet |  | 2.039 | [12 empty] | VV | 2 | 4 | True | 1 | ROZPOCET
144 | M | 60512131 | hranol stavební řezivo průřezu do 224cm2 dl 6-8m | m3 | 0.351 |  | 0 | CS ÚRS 2019 01 |  | zákl. přenesená |  | 0 | 0.55 | 0.19305 | 0 | 0 | 32 | M | 2 |  |  |  | ROZPOCET | 0 | 0 | 0 | 0 | 0 | 4 | 0 | 16 | 286
| VV |  | "vodárna"(4,97+4,97+4,97)*0,14*0,16*1,05 |  | 0.351 | [12 empty] | VV | 2 | 2 | True | 0 | ROZPOCET
| VV |  | Součet |  | 0.351 | [12 empty] | VV | 2 | 4 | True | 1 | ROZPOCET
145 | K | 762342214 | Montáž laťování na střechách jednoduchých sklonu do 60° osové vzdálenosti do 360 mm | m2 | 273.026 |  | 0 | CS ÚRS 2019 01 |  | zákl. přenesená |  | 0 | 0 | 0 | 0 | 0 | 16 | K | 2 |  |  |  | ROZPOCET | 0 | 0 | 0 | 0 | 0 | 4 | 0 | 16 | 288
| VV |  | (4,44*26,8*2)+(3,62*4,84*2) |  | 273.026 | [12 empty] | VV | 2 | 2 | True | 0 | ROZPOCET
| VV |  | Součet |  | 273.026 | [12 empty] | VV | 2 | 4 | True | 1 | ROZPOCET
146 | M | 60514106 | řezivo jehličnaté lať pevnostní třída S10-13 průžez 40x60mm | m3 | 2.741 |  | 0 | CS ÚRS 2019 01 |  | zákl. přenesená |  | 0 | 0.55 | 1.5076 | 0 | 0 | 32 | M | 2 |  |  |  | ROZPOCET | 0 | 0 | 0 | 0 | 0 | 4 | 0 | 16 | 290
| VV |  | (273,03*2,5*1,2+60*4,4*1,05+12*3,62*1,05)*0,04*0,06 |  | 2.741 | [12 empty] | VV | 2 | 2 | True | 0 | ROZPOCET
| VV |  | Součet |  | 2.741 | [12 empty] | VV | 2 | 4 | True | 1 | ROZPOCET
147 | K | 762421225 | Montáž obložení stropu deskami dřevotřískovými na pero a drážku | m2 | 157.38 |  | 0 | CS ÚRS 2019 01 |  | zákl. přenesená |  | 0 | 0 | 0 | 0 | 0 | 16 | K | 2 |  |  |  | ROZPOCET | 0 | 0 | 0 | 0 | 0 | 4 | 0 | 16 | 292
| VV |  | 6,1*25,8 |  | 157.38 | [12 empty] | VV | 2 | 2 | True | 0 | ROZPOCET
| VV |  | Součet |  | 157.38 | [12 empty] | VV | 2 | 4 | True | 1 | ROZPOCET
148 | M | 60726284 | deska dřevoštěpková OSB 3 P+D broušená tl 18mm | m2 | 163.675 |  | 0 | CS ÚRS 2019 01 |  | zákl. přenesená |  | 0 | 0.0104 | 1.7022 | 0 | 0 | 32 | M | 2 |  |  |  | ROZPOCET | 0 | 0 | 0 | 0 | 0 | 4 | 0 | 16 | 294
| VV |  | 157,38*1,04 "Přepočtené koeficientem množství |  | 163.675 | [12 empty] | VV | 2 | 2 | True | 0 | ROZPOCET
| VV |  | Součet |  | 163.675 | [12 empty] | VV | 2 | 4 | True | 1 | ROZPOCET
149 | K | 762431230 | Montáž obložení stěn deskami cementotřískovými na sraz | m2 | 117 |  | 0 | CS ÚRS 2019 01 |  | zákl. přenesená |  | 0 | 0 | 0 | 0 | 0 | 16 | K | 2 |  |  |  | ROZPOCET | 0 | 0 | 0 | 0 | 0 | 4 | 0 | 16 | 296
| VV |  | (22,4+0,6+0,4)*5 |  | 117 | [12 empty] | VV | 2 | 2 | True | 0 | ROZPOCET
| VV |  | Součet |  | 117 | [12 empty] | VV | 2 | 4 | True | 1 | ROZPOCET
150 | M | 59590766 | deska cementotřísková fasádní hladká finální vrstva lasura tl 10mm | m2 | 121.68 |  | 0 | CS ÚRS 2019 01 |  | zákl. přenesená |  | 0 | 0.013 | 1.5818 | 0 | 0 | 32 | M | 2 |  |  |  | ROZPOCET | 0 | 0 | 0 | 0 | 0 | 4 | 0 | 16 | 298
| VV |  | 117*1,04 "Přepočtené koeficientem množství |  | 121.68 | [12 empty] | VV | 2 | 2 | True | 0 | ROZPOCET
| VV |  | Součet |  | 121.68 | [12 empty] | VV | 2 | 4 | True | 1 | ROZPOCET
151 | K | 762439001 | Montáž obložení stěn podkladový rošt | m | 113.6 |  | 0 | CS ÚRS 2019 01 |  | zákl. přenesená |  | 0 | 2e-05 | 0.002272 | 0 | 0 | 16 | K | 2 |  |  |  | ROZPOCET | 0 | 0 | 0 | 0 | 0 | 4 | 0 | 16 | 300
152 | M | 60514114 | řezivo jehličnaté lať impregnovaná dl 4 m | m3 | 0.113 |  | 0 | CS ÚRS 2019 01 |  | zákl. přenesená |  | 0 | 0.55 | 0.06215 | 0 | 0 | 32 | M | 2 |  |  |  | ROZPOCET | 0 | 0 | 0 | 0 | 0 | 4 | 0 | 16 | 302
153 | K | 762495000 | Spojovací prostředky pro montáž olištování, obložení stropů, střešních podhledů a stěn | m2 | 113.6 |  | 0 | CS ÚRS 2019 01 |  | zákl. přenesená |  | 0 | 0.0002 | 0.02272 | 0 | 0 | 16 | K | 2 |  |  |  | ROZPOCET | 0 | 0 | 0 | 0 | 0 | 4 | 0 | 16 | 304
154 | K | 762395000 | Spojovací prostředky krovů, bednění, laťování, nadstřešních konstrukcí | m3 | 6.401 |  | 0 | CS ÚRS 2019 01 |  | zákl. přenesená |  | 0 | 0.02337 | 0.14959 | 0 | 0 | 16 | K | 2 |  |  |  | ROZPOCET | 0 | 0 | 0 | 0 | 0 | 4 | 0 | 16 | 306
| VV |  | 1,27+0,35+2,04+(1141,9*0,04*0,06) |  | 6.401 | [12 empty] | VV | 2 | 2 | True | 0 | ROZPOCET
| VV |  | Součet |  | 6.401 | [12 empty] | VV | 2 | 4 | True | 1 | ROZPOCET
155 | K | 762811811 | Demontáž záklopů stropů z hrubých prken tl do 32 mm | m2 | 72.956 |  | 0 | CS ÚRS 2019 01 |  | zákl. přenesená |  | 0 | 0 | 0 | 0.014 | 1.0214 | 16 | K | 2 |  |  |  | ROZPOCET | 0 | 0 | 0 | 0 | 0 | 4 | 0 | 16 | 308
| VV |  | 11,96*6,1 |  | 72.956 | [12 empty] | VV | 2 | 2 | True | 0 | ROZPOCET
| VV |  | Součet |  | 72.956 | [12 empty] | VV | 2 | 4 | True | 1 | ROZPOCET
156 | K | 762841812 | Demontáž podbíjení obkladů stropů a střech sklonu do 60° z hrubých prken s omítkou | m2 | 80.41 |  | 0 | CS ÚRS 2019 01 |  | zákl. přenesená |  | 0 | 0 | 0 | 0.04 | 3.2164 | 16 | K | 2 |  |  |  | ROZPOCET | 0 | 0 | 0 | 0 | 0 | 4 | 0 | 16 | 310
| VV |  | 13,96*5,76 |  | 80.41 | [12 empty] | VV | 2 | 2 | True | 0 | ROZPOCET
| VV |  | Součet |  | 80.41 | [12 empty] | VV | 2 | 4 | True | 1 | ROZPOCET
157 | K | 762711830 | Demontáž prostorových vázaných kcí z hraněného řeziva průřezové plochy do 288 cm2 | m | 171.92 |  | 0 | CS ÚRS 2019 01 |  | zákl. přenesená |  | 0 | 0 | 0 | 0.013 | 2.235 | 16 | K | 2 |  |  |  | ROZPOCET | 0 | 0 | 0 | 0 | 0 | 4 | 0 | 16 | 312
| VV |  | "remíz štít"(5,1+5,1+5,1+5,1+3,6+3,6) |  | 27.6 | [12 empty] | VV | 2 | 2 | True | 0 | ROZPOCET
| VV |  | "remíz boční stěna"(4,6*17)+(21,92*2)+(22,28*1) |  | 144.32 | [12 empty] | VV | 2 | 2 | True | 0 | ROZPOCET
| VV |  | Součet |  | 171.92 | [12 empty] | VV | 2 | 4 | True | 1 | ROZPOCET
158 | K | 762812240 | Montáž vrchního záklopu z hoblovaných prken na sraz spáry zakryté | m2 | 13.548 |  | 0 | CS ÚRS 2019 01 |  | zákl. přenesená |  | 0 | 0 | 0 | 0 | 0 | 16 | K | 2 |  |  |  | ROZPOCET | 0 | 0 | 0 | 0 | 0 | 4 | 0 | 16 | 314
| VV |  | "vodárna"(0,72*2*4)+(3,54*1,1*2) |  | 13.548 | [12 empty] | VV | 2 | 2 | True | 0 | ROZPOCET
| VV |  | Součet |  | 13.548 | [12 empty] | VV | 2 | 4 | True | 1 | ROZPOCET
159 | M | 61191157.1 | prkna hoblovaná P+D tl. 24 mm | m2 | 14.903 |  | 0 |  |  | zákl. přenesená |  | 0 | 0 | 0 | 0 | 0 | 32 | M | 2 |  |  |  | ROZPOCET | 0 | 0 | 0 | 0 | 0 | 4 | 0 | 16 | 316
| VV |  | 13,548*1,1 "Přepočtené koeficientem množství |  | 14.903 | [12 empty] | VV | 2 | 2 | True | 0 | ROZPOCET
| VV |  | Součet |  | 14.903 | [12 empty] | VV | 2 | 4 | True | 1 | ROZPOCET
160 | K | 762812240 | Montáž vrchního záklopu z hoblovaných prken na sraz spáry zakryté | m2 | 71.656 |  | 0 | CS ÚRS 2019 01 |  | zákl. přenesená |  | 0 | 0 | 0 | 0 | 0 | 16 | K | 2 |  |  |  | ROZPOCET | 0 | 0 | 0 | 0 | 0 | 4 | 0 | 16 | 318
| VV |  | "vodárna"3,1*(5,2+4,2+5,2+4,2) |  | 58.28 | [12 empty] | VV | 2 | 2 | True | 0 | ROZPOCET
| VV |  | 0,5*0,5 |  | 0.25 | [12 empty] | VV | 2 | 2 | True | 0 | ROZPOCET
| VV |  | 2,6*1,2*2 |  | 6.24 | [12 empty] | VV | 2 | 2 | True | 0 | ROZPOCET
| VV |  | -(0,72*5,2)-(1,7*2,6) |  | -8.164 | [12 empty] | VV | 2 | 2 | True | 0 | ROZPOCET
| VV |  | "remíz"2,3*3,1 |  | 7.13 | [12 empty] | VV | 2 | 2 | True | 0 | ROZPOCET
| VV |  | "remíz"26,4*0,3 |  | 7.92 | [12 empty] | VV | 2 | 2 | True | 0 | ROZPOCET
| VV |  | Součet |  | 71.656 | [12 empty] | VV | 2 | 4 | True | 1 | ROZPOCET
161 | M | 61191157.1 | prkna hoblovaná P+D tl. 24 mm | m2 | 78.822 |  | 0 |  |  | zákl. přenesená |  | 0 | 0 | 0 | 0 | 0 | 32 | M | 2 |  |  |  | ROZPOCET | 0 | 0 | 0 | 0 | 0 | 4 | 0 | 16 | 320
| VV |  | 71,656*1,1 "Přepočtené koeficientem množství |  | 78.822 | [12 empty] | VV | 2 | 2 | True | 0 | ROZPOCET
| VV |  | Součet |  | 78.822 | [12 empty] | VV | 2 | 4 | True | 1 | ROZPOCET
162 | K | 762495000 | Spojovací prostředky pro montáž olištování, obložení stropů, střešních podhledů a stěn | m2 | 85.19 |  | 0 | CS ÚRS 2019 01 |  | zákl. přenesená |  | 0 | 0.0002 | 0.017038 | 0 | 0 | 16 | K | 2 |  |  |  | ROZPOCET | 0 | 0 | 0 | 0 | 0 | 4 | 0 | 16 | 322
| VV |  | 71,65+13,54 |  | 85.19 | [12 empty] | VV | 2 | 2 | True | 0 | ROZPOCET
| VV |  | Součet |  | 85.19 | [12 empty] | VV | 2 | 4 | True | 1 | ROZPOCET
163 | K | 998762102 | Přesun hmot tonážní pro kce tesařské v objektech v do 12 m | t | 7.934 |  | 0 | CS ÚRS 2019 01 |  | zákl. přenesená |  | 0 | 0 | 0 | 0 | 0 | 16 | K | 2 |  |  |  | ROZPOCET | 0 | 0 | 0 | 0 | 0 | 4 | 0 | 16 | 324
| D | 764 | Konstrukce klempířské |  |  |  | 0 |  |  |  |  | 0 |  | 2.0606 |  | 0.26441 | 2 | D | 1 |  |  |  | ROZPOCET | [6 empty] | 0
164 | K | 764002801 | Demontáž závětrné lišty do suti | m | 11.7 |  | 0 | CS ÚRS 2019 01 |  | zákl. přenesená |  | 0 | 0 | 0 | 0.0017 | 0.01989 | 16 | K | 2 |  |  |  | ROZPOCET | 0 | 0 | 0 | 0 | 0 | 4 | 0 | 16 | 326
| VV |  | "remíz"1,4+1,4+4,45+4,45 |  | 11.7 | [12 empty] | VV | 2 | 2 | True | 0 | ROZPOCET
| VV |  | Součet |  | 11.7 | [12 empty] | VV | 2 | 4 | True | 1 | ROZPOCET
165 | K | 764002871 | Demontáž lemování zdí do suti | m | 6.2 |  | 0 | CS ÚRS 2019 01 |  | zákl. přenesená |  | 0 | 0 | 0 | 0.00175 | 0.01085 | 16 | K | 2 |  |  |  | ROZPOCET | 0 | 0 | 0 | 0 | 0 | 4 | 0 | 16 | 328
| VV |  | 3,1+3,1 |  | 6.2 | [12 empty] | VV | 2 | 2 | True | 0 | ROZPOCET
| VV |  | Součet |  | 6.2 | [12 empty] | VV | 2 | 4 | True | 1 | ROZPOCET
166 | K | 764002881 | Demontáž lemování střešních prostupů do suti | m2 | 2.25 |  | 0 | CS ÚRS 2019 01 |  | zákl. přenesená |  | 0 | 0 | 0 | 0.00584 | 0.01314 | 16 | K | 2 |  |  |  | ROZPOCET | 0 | 0 | 0 | 0 | 0 | 4 | 0 | 16 | 330
| P |  | Poznámka k položce: Poznámka k položce:, komín, | [14 empty] | P | 2
| VV |  | (0,75+0,75+0,5+0,5+0,5+0,5+1)*0,5 |  | 2.25 | [12 empty] | VV | 2 | 2 | True | 0 | ROZPOCET
| VV |  | Součet |  | 2.25 | [12 empty] | VV | 2 | 4 | True | 1 | ROZPOCET
167 | K | 764004801 | Demontáž podokapního žlabu do suti | m | 63.3 |  | 0 | CS ÚRS 2019 01 |  | zákl. přenesená |  | 0 | 0 | 0 | 0.0026 | 0.16458 | 16 | K | 2 |  |  |  | ROZPOCET | 0 | 0 | 0 | 0 | 0 | 4 | 0 | 16 | 332
| VV |  | 4,85+4,85+26,8+26,8 |  | 63.3 | [12 empty] | VV | 2 | 2 | True | 0 | ROZPOCET
| VV |  | Součet |  | 63.3 | [12 empty] | VV | 2 | 4 | True | 1 | ROZPOCET
168 | K | 764004861 | Demontáž svodu do suti | m | 14.2 |  | 0 | CS ÚRS 2019 01 |  | zákl. přenesená |  | 0 | 0 | 0 | 0.00394 | 0.055948 | 16 | K | 2 |  |  |  | ROZPOCET | 0 | 0 | 0 | 0 | 0 | 4 | 0 | 16 | 334
| VV |  | 4+5+5,2 |  | 14.2 | [12 empty] | VV | 2 | 2 | True | 0 | ROZPOCET
| VV |  | Součet |  | 14.2 | [12 empty] | VV | 2 | 4 | True | 1 | ROZPOCET
169 | K | 764101131 | Montáž krytiny střechy rovné drážkováním z tabulí sklonu do 30° | m2 | 272.76 |  | 0 | CS ÚRS 2019 01 |  | zákl. přenesená |  | 0 | 0 | 0 | 0 | 0 | 16 | K | 2 |  |  |  | ROZPOCET | 0 | 0 | 0 | 0 | 0 | 4 | 0 | 16 | 336
| VV |  | 4,44*26,77*2 |  | 237.718 | [12 empty] | VV | 2 | 2 | True | 0 | ROZPOCET
| VV |  | 3,62*4,84*2 |  | 35.042 | [12 empty] | VV | 2 | 2 | True | 0 | ROZPOCET
| VV |  | Součet |  | 272.76 | [12 empty] | VV | 2 | 4 | True | 1 | ROZPOCET
170 | M | STJ.KPERC | Střešní krytina ocelová ROOF CLASSIC, PE25 | m2 | 313.674 |  | 0 | CS ÚRS 2019 01 |  | zákl. přenesená |  | 0 | 0.005 | 1.5684 | 0 | 0 | 32 | M | 2 |  |  |  | ROZPOCET | 0 | 0 | 0 | 0 | 0 | 4 | 0 | 16 | 338
| VV |  | 272,76*1,15 "Přepočtené koeficientem množství |  | 313.674 | [12 empty] | VV | 2 | 2 | True | 0 | ROZPOCET
| VV |  | Součet |  | 313.674 | [12 empty] | VV | 2 | 4 | True | 1 | ROZPOCET
171 | M | 15485208 | šroub samovrtný do dřeva 4,8×35mm s povrchovou úpravou | kus | 2727 |  | 0 | CS ÚRS 2019 01 |  | zákl. přenesená |  | 0 | 0 | 0 | 0 | 0 | 32 | M | 2 |  |  |  | ROZPOCET | 0 | 0 | 0 | 0 | 0 | 4 | 0 | 16 | 340
172 | M | 15485204 | šroub samovrtný s povrchovou úpravou 4,8x16mm do plechu | kus | 1000 |  | 0 | CS ÚRS 2019 01 |  | zákl. přenesená |  | 0 | 0 | 0 | 0 | 0 | 32 | M | 2 |  |  |  | ROZPOCET | 0 | 0 | 0 | 0 | 0 | 4 | 0 | 16 | 342
173 | K | 764201115 | Montáž oplechování nevětraného hřebene s hřebenovým plechem | m | 31.64 |  | 0 | CS ÚRS 2019 01 |  | zákl. přenesená |  | 0 | 0 | 0 | 0 | 0 | 16 | K | 2 |  |  |  | ROZPOCET | 0 | 0 | 0 | 0 | 0 | 4 | 0 | 16 | 344
| VV |  | 26,8+4,84 |  | 31.64 | [12 empty] | VV | 2 | 2 | True | 0 | ROZPOCET
| VV |  | Součet |  | 31.64 | [12 empty] | VV | 2 | 4 | True | 1 | ROZPOCET
174 | M | STJ.TPH | těsnění pod hřeben TPH délka štětin 75 mm délka 1 m | m | 33.222 |  | 0 | CS ÚRS 2019 01 |  | zákl. přenesená |  | 0 | 0.0004 | 0.013289 | 0 | 0 | 32 | M | 2 |  |  |  | ROZPOCET | 0 | 0 | 0 | 0 | 0 | 4 | 0 | 16 | 346
| VV |  | 31,64*1,05 "Přepočtené koeficientem množství |  | 33.222 | [12 empty] | VV | 2 | 2 | True | 0 | ROZPOCET
| VV |  | Součet |  | 33.222 | [12 empty] | VV | 2 | 4 | True | 1 | ROZPOCET
175 | M | 55350003 | hřebenáč profilovaný Pz plech s povrchovou úpravou dl do 2000mm | m | 33.222 |  | 0 | CS ÚRS 2019 01 |  | zákl. přenesená |  | 0 | 0.00048 | 0.015947 | 0 | 0 | 32 | M | 2 |  |  |  | ROZPOCET | 0 | 0 | 0 | 0 | 0 | 4 | 0 | 16 | 348
176 | M | 55350189 | čelo hřebenáče perforované univerzální profilovaný pozinkovaný plech s barevnou polyesterovou úpravou perforované | kus | 3 |  | 0 | CS ÚRS 2019 01 |  | zákl. přenesená |  | 0 | 0.0005 | 0.0015 | 0 | 0 | 32 | M | 2 |  |  |  | ROZPOCET | 0 | 0 | 0 | 0 | 0 | 4 | 0 | 16 | 350
177 | K | 764202105 | Montáž oplechování štítu závětrnou lištou | m | 32.8 |  | 0 | CS ÚRS 2019 01 |  | zákl. přenesená |  | 0 | 0 | 0 | 0 | 0 | 16 | K | 2 |  |  |  | ROZPOCET | 0 | 0 | 0 | 0 | 0 | 4 | 0 | 16 | 352
| VV |  | 1,4+1,4+4,5+4,5"závětrná lišta horní" |  | 11.8 | [12 empty] | VV | 2 | 2 | True | 0 | ROZPOCET
| VV |  | 3,7*4"závětrná lišta horní" |  | 14.8 | [12 empty] | VV | 2 | 2 | True | 0 | ROZPOCET
| VV |  | 3,1+3,1"závětrná lišta spodní" |  | 6.2 | [12 empty] | VV | 2 | 2 | True | 0 | ROZPOCET
| VV |  | Součet |  | 32.8 | [12 empty] | VV | 2 | 4 | True | 1 | ROZPOCET
178 | M | 55351107.1 | závětrná lišta horní s povrchovou úpravou | m | 29.26 |  | 0 |  |  | zákl. přenesená |  | 0 | 0 | 0 | 0 | 0 | 32 | M | 2 |  |  |  | ROZPOCET | 0 | 0 | 0 | 0 | 0 | 4 | 0 | 16 | 354
| P |  | Poznámka k položce: Poznámka k položce:, závětrná lišta horní s povrchovou úpravou 15-143-120-15 | [14 empty] | P | 2
| VV |  | 1,4+1,4+4,5+4,5 |  | 11.8 | [12 empty] | VV | 2 | 2 | True | 0 | ROZPOCET
| VV |  | 3,7*4 |  | 14.8 | [12 empty] | VV | 2 | 2 | True | 0 | ROZPOCET
| VV |  | Součet |  | 26.6 | [12 empty] | VV | 2 | 4 | True | 0 | ROZPOCET
| VV |  | 26,6*1,1 "Přepočtené koeficientem množství |  | 29.26 | [12 empty] | VV | 2 | 2 | True | 0 | ROZPOCET
| VV |  | Součet |  | 29.26 | [12 empty] | VV | 2 | 4 | True | 1 | ROZPOCET
179 | M | 55351107.2 | závětrná lišta spodní s povrchovou úpravou | m | 6.82 |  | 0 |  |  | zákl. přenesená |  | 0 | 0 | 0 | 0 | 0 | 32 | M | 2 |  |  |  | ROZPOCET | 0 | 0 | 0 | 0 | 0 | 4 | 0 | 16 | 356
| P |  | Poznámka k položce: Poznámka k položce:, závětrná lišta spodníí s povrchovou úpravou 20-90-70-170-35-30-15 | [14 empty] | P | 2
180 | K | 764202134 | Montáž oplechování rovné okapové hrany | m | 63.6 |  | 0 | CS ÚRS 2019 01 |  | zákl. přenesená |  | 0 | 0 | 0 | 0 | 0 | 16 | K | 2 |  |  |  | ROZPOCET | 0 | 0 | 0 | 0 | 0 | 4 | 0 | 16 | 358
| VV |  | 26,9*2 |  | 53.8 | [12 empty] | VV | 2 | 2 | True | 0 | ROZPOCET
| VV |  | 4,9*2 |  | 9.8 | [12 empty] | VV | 2 | 2 | True | 0 | ROZPOCET
| VV |  | Součet |  | 63.6 | [12 empty] | VV | 2 | 4 | True | 1 | ROZPOCET
181 | M | 55351107.3 | okapmí plech s povrchovou úpravou | m | 66.78 |  | 0 |  |  | zákl. přenesená |  | 0 | 0 | 0 | 0 | 0 | 32 | M | 2 |  |  |  | ROZPOCET | 0 | 0 | 0 | 0 | 0 | 4 | 0 | 16 | 360
| P |  | Poznámka k položce: Poznámka k položce:, okapmí plech s povrchovou úpravou 170-70-15 | [14 empty] | P | 2
| VV |  | 63,6*1,05 |  | 66.78 | [12 empty] | VV | 2 | 2 | True | 0 | ROZPOCET
| VV |  | Součet |  | 66.78 | [12 empty] | VV | 2 | 4 | True | 1 | ROZPOCET
182 | M | 596602020 | mřížka ochranná větrací jednoduchá 100/5,5 cm (černá) | kus | 63.6 |  | 0 | CS ÚRS 2015 01 |  | zákl. přenesená |  | 0 | 0 | 0 | 0 | 0 | 32 | M | 2 |  |  |  | ROZPOCET | 0 | 0 | 0 | 0 | 0 | 4 | 0 | 16 | 362
183 | M | 628650180 | větrací ochranný pás okapní (dl. 5 m, š. 10 cm) | m | 63.6 |  | 0 | CS ÚRS 2015 01 |  | zákl. přenesená |  | 0 | 0 | 0 | 0 | 0 | 32 | M | 2 |  |  |  | ROZPOCET | 0 | 0 | 0 | 0 | 0 | 4 | 0 | 16 | 364
184 | K | 764213456 | Sněhový zachytávač krytiny z Pz plechu průběžný dvoutrubkový | m | 63.6 |  | 0 | CS ÚRS 2019 01 |  | zákl. přenesená |  | 0 | 0.0024 | 0.15264 | 0 | 0 | 16 | K | 2 |  |  |  | ROZPOCET | 0 | 0 | 0 | 0 | 0 | 4 | 0 | 16 | 366
185 | M | 30985002.1 | šroub nerezový 19*6,3 | 100 kus | 10 |  | 0 |  |  | zákl. přenesená |  | 0 | 0 | 0 | 0 | 0 | 32 | M | 2 |  |  |  | ROZPOCET | 0 | 0 | 0 | 0 | 0 | 4 | 0 | 16 | 368
| VV |  | "63,6/2*30-954 ks" | [14 empty] | VV | 2 | 1 | True | 0 | ROZPOCET
| VV |  | 10 |  | 10 | [12 empty] | VV | 2 | 2 | True | 0 | ROZPOCET
| VV |  | Součet |  | 10 | [12 empty] | VV | 2 | 4 | True | 1 | ROZPOCET
186 | M | 55350006.1 | těsnění EPDM k držáku | ks | 32 |  | 0 |  |  | zákl. přenesená |  | 0 | 0 | 0 | 0 | 0 | 32 | M | 2 |  |  |  | ROZPOCET | 0 | 0 | 0 | 0 | 0 | 4 | 0 | 16 | 370
187 | K | 764216402 | Oplechování parapetů rovných mechanicky kotvené z Pz plechu rš 200 mm | m | 14.4 |  | 0 | CS ÚRS 2019 01 |  | zákl. přenesená |  | 0 | 0.00105 | 0.01512 | 0 | 0 | 16 | K | 2 |  |  |  | ROZPOCET | 0 | 0 | 0 | 0 | 0 | 4 | 0 | 16 | 372
| VV |  | (6*1,2)+(5*1,2) |  | 13.2 | [12 empty] | VV | 2 | 2 | True | 0 | ROZPOCET
| VV |  | 1,2 |  | 1.2 | [12 empty] | VV | 2 | 2 | True | 0 | ROZPOCET
| VV |  | Součet |  | 14.4 | [12 empty] | VV | 2 | 4 | True | 1 | ROZPOCET
188 | K | 764216403 | Oplechování parapetů rovných mechanicky kotvené z Pz plechu rš 250 mm | m | 2.25 |  | 0 | CS ÚRS 2019 01 |  | zákl. přenesená |  | 0 | 0.00127 | 0.0028575 | 0 | 0 | 16 | K | 2 |  |  |  | ROZPOCET | 0 | 0 | 0 | 0 | 0 | 4 | 0 | 16 | 374
| VV |  | 0,6*2 |  | 1.2 | [12 empty] | VV | 2 | 2 | True | 0 | ROZPOCET
| VV |  | 1,05*1 |  | 1.05 | [12 empty] | VV | 2 | 2 | True | 0 | ROZPOCET
| VV |  | Součet |  | 2.25 | [12 empty] | VV | 2 | 4 | True | 1 | ROZPOCET
189 | K | 764511404 | Žlab podokapní půlkruhový z Pz plechu rš 330 mm | m | 63.6 |  | 0 | CS ÚRS 2019 01 |  | zákl. přenesená |  | 0 | 0.00322 | 0.20479 | 0 | 0 | 16 | K | 2 |  |  |  | ROZPOCET | 0 | 0 | 0 | 0 | 0 | 4 | 0 | 16 | 376
| VV |  | 26,9*2 |  | 53.8 | [12 empty] | VV | 2 | 2 | True | 0 | ROZPOCET
| VV |  | 4,9*2 |  | 9.8 | [12 empty] | VV | 2 | 2 | True | 0 | ROZPOCET
| VV |  | Součet |  | 63.6 | [12 empty] | VV | 2 | 4 | True | 1 | ROZPOCET
190 | K | 764511444 | Kotlík oválný (trychtýřový) pro podokapní žlaby z Pz plechu 330/100 mm | kus | 4 |  | 0 | CS ÚRS 2019 01 |  | zákl. přenesená |  | 0 | 0.00312 | 0.01248 | 0 | 0 | 16 | K | 2 |  |  |  | ROZPOCET | 0 | 0 | 0 | 0 | 0 | 4 | 0 | 16 | 378
191 | K | 764518422 | Svody kruhové včetně objímek, kolen, odskoků z Pz plechu průměru 100 mm | m | 26 |  | 0 | CS ÚRS 2019 01 |  | zákl. přenesená |  | 0 | 0.00283 | 0.07358 | 0 | 0 | 16 | K | 2 |  |  |  | ROZPOCET | 0 | 0 | 0 | 0 | 0 | 4 | 0 | 16 | 380
| VV |  | 6,6+1,4+6,6+1,4+5+5 |  | 26 | [12 empty] | VV | 2 | 2 | True | 0 | ROZPOCET
| VV |  | Součet |  | 26 | [12 empty] | VV | 2 | 4 | True | 1 | ROZPOCET
192 | K | 764816420 | Okapnice z lakovaného Pz plechu, rš 200 mm | m | 63.6 |  | 0 |  |  | zákl. přenesená |  | 0 | 0 | 0 | 0 | 0 | 16 | K | 2 |  |  |  | ROZPOCET | 0 | 0 | 0 | 0 | 0 | 4 | 0 | 16 | 382
193 | K | 998764102 | Přesun hmot tonážní pro konstrukce klempířské v objektech v do 12 m | t | 2.47 |  | 0 | CS ÚRS 2019 01 |  | zákl. přenesená |  | 0 | 0 | 0 | 0 | 0 | 16 | K | 2 |  |  |  | ROZPOCET | 0 | 0 | 0 | 0 | 0 | 4 | 0 | 16 | 384
| D | 765 | Krytina skládaná |  |  |  | 0 |  |  |  |  | 0 |  | 0.05319 |  | 6.607 | 2 | D | 1 |  |  |  | ROZPOCET | [6 empty] | 0
194 | K | 765111825 | Demontáž krytiny keramické hladké sklonu do 30° se zvětralou maltou do suti | m2 | 35.114 |  | 0 | CS ÚRS 2019 01 |  | zákl. přenesená |  | 0 | 0 | 0 | 0.07519 | 2.6402 | 16 | K | 2 |  |  |  | ROZPOCET | 0 | 0 | 0 | 0 | 0 | 4 | 0 | 16 | 386
| VV |  | 3,62*4,85*2 |  | 35.114 | [12 empty] | VV | 2 | 2 | True | 0 | ROZPOCET
| VV |  | Součet |  | 35.114 | [12 empty] | VV | 2 | 4 | True | 1 | ROZPOCET
195 | K | 765111831 | Příplatek k demontáži krytiny keramické hladké do suti za sklon přes 30° | m2 | 35.114 |  | 0 | CS ÚRS 2019 01 |  | zákl. přenesená |  | 0 | 0 | 0 | 0 | 0 | 16 | K | 2 |  |  |  | ROZPOCET | 0 | 0 | 0 | 0 | 0 | 4 | 0 | 16 | 388
196 | K | 765111861 | Demontáž krytiny keramické hřebenů a nároží sklonu do 30° na sucho do suti | m | 4.85 |  | 0 | CS ÚRS 2019 01 |  | zákl. přenesená |  | 0 | 0 | 0 | 0.01147 | 0.055629 | 16 | K | 2 |  |  |  | ROZPOCET | 0 | 0 | 0 | 0 | 0 | 4 | 0 | 16 | 390
197 | K | 765111881 | Příplatek k demontáži krytiny keramické hřebenů a nároží z prejzů do suti za sklon přes 30° | m | 4.85 |  | 0 | CS ÚRS 2019 01 |  | zákl. přenesená |  | 0 | 0 | 0 | 0 | 0 | 16 | K | 2 |  |  |  | ROZPOCET | 0 | 0 | 0 | 0 | 0 | 4 | 0 | 16 | 392
198 | K | 765131851 | Demontáž vlnité vláknocementové krytiny sklonu do 30° do suti | m2 | 241.2 |  | 0 | CS ÚRS 2019 01 |  | zákl. přenesená |  | 0 | 0 | 0 | 0.01533 | 3.6976 | 16 | K | 2 |  |  |  | ROZPOCET | 0 | 0 | 0 | 0 | 0 | 4 | 0 | 16 | 394
| VV |  | 26,8*4,5*2 |  | 241.2 | [12 empty] | VV | 2 | 2 | True | 0 | ROZPOCET
| VV |  | Součet |  | 241.2 | [12 empty] | VV | 2 | 4 | True | 1 | ROZPOCET
199 | K | 765131871 | Demontáž hřebene nebo nároží vlnité vláknocementové krytiny sklonu do 30° do suti | m | 26.8 |  | 0 | CS ÚRS 2019 01 |  | zákl. přenesená |  | 0 | 0 | 0 | 0.00797 | 0.2136 | 16 | K | 2 |  |  |  | ROZPOCET | 0 | 0 | 0 | 0 | 0 | 4 | 0 | 16 | 396
200 | K | 765131891 | Příplatek za sklon přes 30° k cenám demontáže vlnité vláknocementové krytiny | m2 | 241.2 |  | 0 | CS ÚRS 2019 01 |  | zákl. přenesená |  | 0 | 0 | 0 | 0 | 0 | 16 | K | 2 |  |  |  | ROZPOCET | 0 | 0 | 0 | 0 | 0 | 4 | 0 | 16 | 398
201 | K | 765131893 | Příplatek za sklon přes 30° k cenám demontáže hřebene nebo nároží vlnité vláknocementové krytiny | m | 26.8 |  | 0 | CS ÚRS 2019 01 |  | zákl. přenesená |  | 0 | 0 | 0 | 0 | 0 | 16 | K | 2 |  |  |  | ROZPOCET | 0 | 0 | 0 | 0 | 0 | 4 | 0 | 16 | 400
202 | K | 765191013 | Montáž pojistné hydroizolační fólie kladené přes 20° volně na bednění nebo tepelnou izolaci | m2 | 345.393 |  | 0 | CS ÚRS 2019 01 |  | zákl. přenesená |  | 0 | 0 | 0 | 0 | 0 | 16 | K | 2 |  |  |  | ROZPOCET | 0 | 0 | 0 | 0 | 0 | 4 | 0 | 16 | 402
| VV |  | 3,62*4,85*2*1,25 |  | 43.893 | [12 empty] | VV | 2 | 2 | True | 0 | ROZPOCET
| VV |  | 26,8*4,5*2*1,25 |  | 301.5 | [12 empty] | VV | 2 | 2 | True | 0 | ROZPOCET
| VV |  | Součet |  | 345.393 | [12 empty] | VV | 2 | 4 | True | 1 | ROZPOCET
203 | K | 765191091 | Příplatek k cenám montáže pojistné hydroizolační fólie za sklon přes 30° | m2 | 345.393 |  | 0 | CS ÚRS 2019 01 |  | zákl. přenesená |  | 0 | 0 | 0 | 0 | 0 | 16 | K | 2 |  |  |  | ROZPOCET | 0 | 0 | 0 | 0 | 0 | 4 | 0 | 16 | 404
204 | M | 28329036 | fólie kontaktní difuzně propustná pro doplňkovou hydroizolační vrstvu, třívrstvá mikroporézní PP 150g/m2 s integrovanou samolepící páskou | m2 | 379.932 |  | 0 | CS ÚRS 2019 01 |  | zákl. přenesená |  | 0 | 0.00014 | 0.05319 | 0 | 0 | 32 | M | 2 |  |  |  | ROZPOCET | 0 | 0 | 0 | 0 | 0 | 4 | 0 | 16 | 406
| VV |  | 345,393*1,1 "Přepočtené koeficientem množství |  | 379.932 | [12 empty] | VV | 2 | 2 | True | 0 | ROZPOCET
| VV |  | Součet |  | 379.932 | [12 empty] | VV | 2 | 4 | True | 1 | ROZPOCET
205 | K | 998765102 | Přesun hmot tonážní pro krytiny skládané v objektech v do 12 m | t | 0.053 |  | 0 | CS ÚRS 2019 01 |  | zákl. přenesená |  | 0 | 0 | 0 | 0 | 0 | 16 | K | 2 |  |  |  | ROZPOCET | 0 | 0 | 0 | 0 | 0 | 4 | 0 | 16 | 408
| D | 766 | Konstrukce truhlářské |  |  |  | 0 |  |  |  |  | 0 |  | 0.40224 |  | 0.1394 | 2 | D | 1 |  |  |  | ROZPOCET | [6 empty] | 0
206 | K | 766411812 | Demontáž truhlářského obložení stěn z panelů plochy přes 1,5 m2 | m2 | 3.708 |  | 0 | CS ÚRS 2019 01 |  | zákl. přenesená |  | 0 | 0 | 0 | 0.02465 | 0.091402 | 16 | K | 2 |  |  |  | ROZPOCET | 0 | 0 | 0 | 0 | 0 | 4 | 0 | 16 | 410
| VV |  | "remíz nad vraty"1,03*3,6 |  | 3.708 | [12 empty] | VV | 2 | 2 | True | 0 | ROZPOCET
| VV |  | Součet |  | 3.708 | [12 empty] | VV | 2 | 4 | True | 1 | ROZPOCET
207 | K | 766417211 | Montáž obložení stěn podkladového roštu | m | 101.6 |  | 0 | CS ÚRS 2019 01 |  | zákl. přenesená |  | 0 | 0 | 0 | 0 | 0 | 16 | K | 2 |  |  |  | ROZPOCET | 0 | 0 | 0 | 0 | 0 | 4 | 0 | 16 | 412
| P |  | Poznámka k položce: Poznámka k položce:, Podkladový rošt pod obložení stěn | [14 empty] | P | 2
| VV |  | 6*(5+4+4+5) |  | 108 | [12 empty] | VV | 2 | 2 | True | 0 | ROZPOCET
| VV |  | 2,8+0,5+2,8+0,5+0,5+0,5 |  | 7.6 | [12 empty] | VV | 2 | 2 | True | 0 | ROZPOCET
| VV |  | -5,2-5,2-2,7-0,9 |  | -14 | [12 empty] | VV | 2 | 2 | True | 0 | ROZPOCET
| VV |  | Součet |  | 101.6 | [12 empty] | VV | 2 | 4 | True | 1 | ROZPOCET
208 | M | 60514106 | řezivo jehličnaté lať pevnostní třída S10-13 průžez 40x60mm | m3 | 0.268 |  | 0 | CS ÚRS 2019 01 |  | zákl. přenesená |  | 0 | 0.55 | 0.1474 | 0 | 0 | 32 | M | 2 |  |  |  | ROZPOCET | 0 | 0 | 0 | 0 | 0 | 4 | 0 | 16 | 414
| VV |  | 101,6*0,04*0,06*1,1 |  | 0.268 | [12 empty] | VV | 2 | 2 | True | 0 | ROZPOCET
| VV |  | Součet |  | 0.268 | [12 empty] | VV | 2 | 4 | True | 1 | ROZPOCET
209 | K | 762083122 | Impregnace řeziva proti dřevokaznému hmyzu, houbám a plísním máčením třída ohrožení 3 a 4 | m3 | 0.268 |  | 0 | CS ÚRS 2019 01 |  | zákl. přenesená |  | 0 | 0.00189 | 0.00050652 | 0 | 0 | 16 | K | 2 |  |  |  | ROZPOCET | 0 | 0 | 0 | 0 | 0 | 4 | 0 | 16 | 416
| VV |  | 0,268 |  | 0.268 | [12 empty] | VV | 2 | 2 | True | 0 | ROZPOCET
| VV |  | Součet |  | 0.268 | [12 empty] | VV | 2 | 4 | True | 1 | ROZPOCET
210 | K | 766621602 | Montáž dřevěných oken plochy do 1 m2 jednoduchých pevných do zdiva | kus | 2 |  | 0 | CS ÚRS 2019 01 |  | zákl. přenesená |  | 0 | 0.00026 | 0.00052 | 0 | 0 | 16 | K | 2 |  |  |  | ROZPOCET | 0 | 0 | 0 | 0 | 0 | 4 | 0 | 16 | 418
211 | M | 61110000 | okno dřevěné s fixním zasklením dvojsklo do plochy 1m2 | m2 | 2 |  | 0 | CS ÚRS 2019 01 |  | zákl. přenesená |  | 0 | 0.03472 | 0.06944 | 0 | 0 | 32 | M | 2 |  |  |  | ROZPOCET | 0 | 0 | 0 | 0 | 0 | 4 | 0 | 16 | 420
| P |  | Poznámka k položce: Poznámka k položce:, okno dřevěné fix 600*1200, | [14 empty] | P | 2
212 | K | 766660192 | Montáž dveřních křídel otvíravých jednokřídlových š nad 0,8 m masivní dřevo polodrážka obložková zárubeň | kus | 2 |  | 0 | CS ÚRS 2019 01 |  | zákl. přenesená |  | 0 | 0 | 0 | 0 | 0 | 16 | K | 2 |  |  |  | ROZPOCET | 0 | 0 | 0 | 0 | 0 | 4 | 0 | 16 | 422
213 | M | 61173112 | dveře dřevěné vchodové palubkové skládané svisle 800x1970mm | kus | 1 |  | 0 | CS ÚRS 2019 01 |  | zákl. přenesená |  | 0 | 0.025 | 0.025 | 0 | 0 | 32 | M | 2 |  |  |  | ROZPOCET | 0 | 0 | 0 | 0 | 0 | 4 | 0 | 16 | 424
214 | M | 61173113 | dveře dřevěné vchodové palubkové skládané svisle 900x1970mm | kus | 1 |  | 0 | CS ÚRS 2019 01 |  | zákl. přenesená |  | 0 | 0.028 | 0.028 | 0 | 0 | 32 | M | 2 |  |  |  | ROZPOCET | 0 | 0 | 0 | 0 | 0 | 4 | 0 | 16 | 426
215 | K | 766660731 | Montáž dveřního bezpečnostního kování - zámku | kus | 2 |  | 0 | CS ÚRS 2019 01 |  | zákl. přenesená |  | 0 | 0 | 0 | 0 | 0 | 16 | K | 2 |  |  |  | ROZPOCET | 0 | 0 | 0 | 0 | 0 | 4 | 0 | 16 | 428
216 | M | 54914620 | kování dveřní vrchní klika včetně rozet a montážního materiálu R PZ nerez PK | kus | 2 |  | 0 | CS ÚRS 2019 01 |  | zákl. přenesená |  | 0 | 0.0012 | 0.0024 | 0 | 0 | 32 | M | 2 |  |  |  | ROZPOCET | 0 | 0 | 0 | 0 | 0 | 4 | 0 | 16 | 430
217 | M | 54926400.1 | zámek s vložkou FAB | kus | 2 |  | 0 | CS ÚRS 2019 01 |  | zákl. přenesená |  | 0 | 0 | 0 | 0 | 0 | 32 | M | 2 |  |  |  | ROZPOCET | 0 | 0 | 0 | 0 | 0 | 4 | 0 | 16 | 432
218 | K | 766660733 | Montáž dveřního bezpečnostního kování - štítku s klikou | kus | 2 |  | 0 | CS ÚRS 2019 01 |  | zákl. přenesená |  | 0 | 0 | 0 | 0 | 0 | 16 | K | 2 |  |  |  | ROZPOCET | 0 | 0 | 0 | 0 | 0 | 4 | 0 | 16 | 434
219 | K | 766691914 | Vyvěšení nebo zavěšení dřevěných křídel dveří pl do 2 m2 | kus | 2 |  | 0 | CS ÚRS 2019 01 |  | zákl. přenesená |  | 0 | 0 | 0 | 0.024 | 0.048 | 16 | K | 2 |  |  |  | ROZPOCET | 0 | 0 | 0 | 0 | 0 | 4 | 0 | 16 | 436
220 | K | 766699761 | Montáž překrytí stěnových spár lištou plochou | m | 644.85 |  | 0 | CS ÚRS 2019 01 |  | zákl. přenesená |  | 0 | 0 | 0 | 0 | 0 | 16 | K | 2 |  |  |  | ROZPOCET | 0 | 0 | 0 | 0 | 0 | 4 | 0 | 16 | 438
| VV |  | 9*71,65 |  | 644.85 | [12 empty] | VV | 2 | 2 | True | 0 | ROZPOCET
| VV |  | Součet |  | 644.85 | [12 empty] | VV | 2 | 4 | True | 1 | ROZPOCET
221 | M | 61418154 | lišta podlahová dřevěná smrk 23x36mm | m | 644.85 |  | 0 | CS ÚRS 2019 01 |  | zákl. přenesená |  | 0 | 0.0002 | 0.12897 | 0 | 0 | 32 | M | 2 |  |  |  | ROZPOCET | 0 | 0 | 0 | 0 | 0 | 4 | 0 | 16 | 440
222 | K | 998766103 | Přesun hmot tonážní pro konstrukce truhlářské v objektech v do 24 m | t | 0.404 |  | 0 | CS ÚRS 2019 01 |  | zákl. přenesená |  | 0 | 0 | 0 | 0 | 0 | 16 | K | 2 |  |  |  | ROZPOCET | 0 | 0 | 0 | 0 | 0 | 4 | 0 | 16 | 442
| D | 767 | Konstrukce zámečnické |  |  |  | 0 |  |  |  |  | 0 |  | 0 |  | 0 | 2 | D | 1 |  |  |  | ROZPOCET | [6 empty] | 0
223 | K | 767651114 | Montáž vrat garážových sekčních zajížděcích pod strop plochy přes 13 m2 | kus | 1 |  | 0 | CS ÚRS 2019 01 |  | zákl. přenesená |  | 0 | 0 | 0 | 0 | 0 | 16 | K | 2 |  |  |  | ROZPOCET | 0 | 0 | 0 | 0 | 0 | 4 | 0 | 16 | 444
224 | M | 55345871.1 | vrata garážová sekční zateplená lamela 3,6*4 m s integrovanými dveřmi š. 800 | kus | 1 |  | 0 |  |  | zákl. přenesená |  | 0 | 0 | 0 | 0 | 0 | 32 | M | 2 |  |  |  | ROZPOCET | 0 | 0 | 0 | 0 | 0 | 4 | 0 | 16 | 446
225 | K | 998767102 | Přesun hmot tonážní pro zámečnické konstrukce v objektech v do 12 m | t | 0.181 |  | 0 | CS ÚRS 2019 01 |  | zákl. přenesená |  | 0 | 0 | 0 | 0 | 0 | 16 | K | 2 |  |  |  | ROZPOCET | 0 | 0 | 0 | 0 | 0 | 4 | 0 | 16 | 448
| D | 783 | Nátěry |  |  |  | 0 |  |  |  |  | 0 |  | 0.10811 |  | 0 | 2 | D | 1 |  |  |  | ROZPOCET | [6 empty] | 0
226 | K | 783106801 | Odstranění nátěrů z truhlářských konstrukcí obroušením | m2 | 58.14 |  | 0 | CS ÚRS 2019 01 |  | zákl. přenesená |  | 0 | 6e-05 | 0.0034884 | 0 | 0 | 16 | K | 2 |  |  |  | ROZPOCET | 0 | 0 | 0 | 0 | 0 | 4 | 0 | 16 | 450
| VV |  | "vodárna"(0,75+1,05)*2*0,08*2 |  | 0.576 | [12 empty] | VV | 2 | 2 | True | 0 | ROZPOCET
| VV |  | (1,98+1,98+1,05)*0,13 |  | 0.651 | [12 empty] | VV | 2 | 2 | True | 0 | ROZPOCET
| VV |  | 0,08*2*(1,2+1,2+0,8+0,8)*11 |  | 7.04 | [12 empty] | VV | 2 | 2 | True | 0 | ROZPOCET
| VV |  | "REMÍZ"(1,01+1,01+1,92+1,92)*0,3 |  | 1.758 | [12 empty] | VV | 2 | 2 | True | 0 | ROZPOCET
| VV |  | ((21,4+21,9+21,9+5,8)+(4,6*17))*0,15 |  | 22.38 | [12 empty] | VV | 2 | 2 | True | 0 | ROZPOCET
| VV |  | 58*(0,72*(0,12+0,3)) |  | 17.539 | [12 empty] | VV | 2 | 2 | True | 0 | ROZPOCET
| VV |  | 0,5*4,5*2 |  | 4.5 | [12 empty] | VV | 2 | 2 | True | 0 | ROZPOCET
| VV |  | 4,4*2*(0,12+0,3) |  | 3.696 | [12 empty] | VV | 2 | 2 | True | 0 | ROZPOCET
| VV |  | Součet |  | 58.14 | [12 empty] | VV | 2 | 4 | True | 1 | ROZPOCET
227 | K | 783218111 | Lazurovací dvojnásobný syntetický nátěr tesařských konstrukcí | m2 | 138.052 |  | 0 | CS ÚRS 2019 01 |  | zákl. přenesená |  | 0 | 0.00034 | 0.046938 | 0 | 0 | 16 | K | 2 |  |  |  | ROZPOCET | 0 | 0 | 0 | 0 | 0 | 4 | 0 | 16 | 452
| VV |  | "vodárna"0,5*6*(0,12+0,12+0,15+0,15) |  | 1.62 | [12 empty] | VV | 2 | 2 | True | 0 | ROZPOCET
| VV |  | "vodárna"0,77*8*(0,12+0,3) |  | 2.587 | [12 empty] | VV | 2 | 2 | True | 0 | ROZPOCET
| VV |  | "vodárna"3,6*4*(0,12+0,3) |  | 6.048 | [12 empty] | VV | 2 | 2 | True | 0 | ROZPOCET
| VV |  | "vodárna"0,72*2*1,5*4 |  | 8.64 | [12 empty] | VV | 2 | 2 | True | 0 | ROZPOCET
| VV |  | "vodárna"3,54*1,1*2*1,5 |  | 11.682 | [12 empty] | VV | 2 | 2 | True | 0 | ROZPOCET
| VV |  | "vodárna"56,6*1,5 |  | 84.9 | [12 empty] | VV | 2 | 2 | True | 0 | ROZPOCET
| VV |  | "remíz"0,3*26,4*1,5 |  | 11.88 | [12 empty] | VV | 2 | 2 | True | 0 | ROZPOCET
| VV |  | "remíz"2,3*3,1*1,5 |  | 10.695 | [12 empty] | VV | 2 | 2 | True | 0 | ROZPOCET
| VV |  | Součet |  | 138.052 | [12 empty] | VV | 2 | 4 | True | 1 | ROZPOCET
228 | K | 783101203 | Jemné obroušení podkladu truhlářských konstrukcí před provedením nátěru | m2 | 97.59 |  | 0 | CS ÚRS 2019 01 |  | zákl. přenesená |  | 0 | 2e-05 | 0.0019518 | 0 | 0 | 16 | K | 2 |  |  |  | ROZPOCET | 0 | 0 | 0 | 0 | 0 | 4 | 0 | 16 | 454
| VV |  | "remíz přesah střechy"(26,3+26,3)*0,75 |  | 39.45 | [12 empty] | VV | 2 | 2 | True | 0 | ROZPOCET
| VV |  | 58,14 |  | 58.14 | [12 empty] | VV | 2 | 2 | True | 0 | ROZPOCET
| VV |  | Součet |  | 97.59 | [12 empty] | VV | 2 | 4 | True | 1 | ROZPOCET
229 | K | 783122111 | Lokální tmelení truhlářských konstrukcí včetně přebroušení disperzním tmelem plochy do 30% | m2 | 97.59 |  | 0 | CS ÚRS 2019 01 |  | zákl. přenesená |  | 0 | 0.00011 | 0.010735 | 0 | 0 | 16 | K | 2 |  |  |  | ROZPOCET | 0 | 0 | 0 | 0 | 0 | 4 | 0 | 16 | 456
230 | K | 783113101 | Jednonásobný napouštěcí syntetický nátěr truhlářských konstrukcí | m2 | 97.59 |  | 0 | CS ÚRS 2019 01 |  | zákl. přenesená |  | 0 | 0.00017 | 0.01659 | 0 | 0 | 16 | K | 2 |  |  |  | ROZPOCET | 0 | 0 | 0 | 0 | 0 | 4 | 0 | 16 | 458
231 | K | 783114101 | Základní jednonásobný syntetický nátěr truhlářských konstrukcí | m2 | 97.5 |  | 0 | CS ÚRS 2019 01 |  | zákl. přenesená |  | 0 | 0.00013 | 0.012675 | 0 | 0 | 16 | K | 2 |  |  |  | ROZPOCET | 0 | 0 | 0 | 0 | 0 | 4 | 0 | 16 | 460
232 | K | 783117101 | Krycí jednonásobný syntetický nátěr truhlářských konstrukcí | m2 | 97.5 |  | 0 | CS ÚRS 2019 01 |  | zákl. přenesená |  | 0 | 0.00012 | 0.0117 | 0 | 0 | 16 | K | 2 |  |  |  | ROZPOCET | 0 | 0 | 0 | 0 | 0 | 4 | 0 | 16 | 462
233 | K | 783301303 | Bezoplachové odrezivění zámečnických konstrukcí | m2 | 9.588 |  | 0 | CS ÚRS 2019 01 |  | zákl. přenesená |  | 0 | 7e-05 | 0.00067116 | 0 | 0 | 16 | K | 2 |  |  |  | ROZPOCET | 0 | 0 | 0 | 0 | 0 | 4 | 0 | 16 | 464
| VV |  | (0,6+0,25)*3,76*3 |  | 9.588 | [12 empty] | VV | 2 | 2 | True | 0 | ROZPOCET
| VV |  | Součet |  | 9.588 | [12 empty] | VV | 2 | 4 | True | 1 | ROZPOCET
234 | K | 783301313 | Odmaštění zámečnických konstrukcí ředidlovým odmašťovačem | m2 | 9.588 |  | 0 | CS ÚRS 2019 01 |  | zákl. přenesená |  | 0 | 7e-05 | 0.00067116 | 0 | 0 | 16 | K | 2 |  |  |  | ROZPOCET | 0 | 0 | 0 | 0 | 0 | 4 | 0 | 16 | 466
235 | K | 783314203 | Základní antikorozní jednonásobný syntetický samozákladující nátěr zámečnických konstrukcí | m2 | 9.588 |  | 0 | CS ÚRS 2019 01 |  | zákl. přenesená |  | 0 | 0.00014 | 0.0013423 | 0 | 0 | 16 | K | 2 |  |  |  | ROZPOCET | 0 | 0 | 0 | 0 | 0 | 4 | 0 | 16 | 468
236 | K | 783317105 | Krycí jednonásobný syntetický samozákladující nátěr zámečnických konstrukcí | m2 | 9.588 |  | 0 | CS ÚRS 2019 01 |  | zákl. přenesená |  | 0 | 0.00014 | 0.0013423 | 0 | 0 | 16 | K | 2 |  |  |  | ROZPOCET | 0 | 0 | 0 | 0 | 0 | 4 | 0 | 16 | 470
| D | 784 | Malby |  |  |  | 0 |  |  |  |  | 0 |  | 0.11584 |  | 0 | 2 | D | 1 |  |  |  | ROZPOCET | [6 empty] | 0
237 | K | 784111003 | Oprášení (ometení ) podkladu v místnostech výšky do 5,00 m | m2 | 251.82 |  | 0 | CS ÚRS 2019 01 |  | zákl. přenesená |  | 0 | 0 | 0 | 0 | 0 | 16 | K | 2 |  |  |  | ROZPOCET | 0 | 0 | 0 | 0 | 0 | 4 | 0 | 16 | 472
| VV |  | 59,67+158,45+27,5+(31*0,2) |  | 251.82 | [12 empty] | VV | 2 | 2 | True | 0 | ROZPOCET
| VV |  | Součet |  | 251.82 | [12 empty] | VV | 2 | 4 | True | 1 | ROZPOCET
238 | K | 784111033 | Omytí podkladu v místnostech výšky do 5,00 m | m2 | 251.82 |  | 0 | CS ÚRS 2019 01 |  | zákl. přenesená |  | 0 | 0 | 0 | 0 | 0 | 16 | K | 2 |  |  |  | ROZPOCET | 0 | 0 | 0 | 0 | 0 | 4 | 0 | 16 | 474
239 | K | 784181103 | Základní akrylátová jednonásobná penetrace podkladu v místnostech výšky do 5,00m | m2 | 251.82 |  | 0 | CS ÚRS 2019 01 |  | zákl. přenesená |  | 0 | 0.0002 | 0.050364 | 0 | 0 | 16 | K | 2 |  |  |  | ROZPOCET | 0 | 0 | 0 | 0 | 0 | 4 | 0 | 16 | 476
240 | K | 784211103 | Dvojnásobné bílé malby ze směsí za mokra výborně otěruvzdorných v místnostech výšky do 5,00 m | m2 | 251.82 |  | 0 | CS ÚRS 2019 01 |  | zákl. přenesená |  | 0 | 0.00026 | 0.065473 | 0 | 0 | 16 | K | 2 |  |  |  | ROZPOCET | 0 | 0 | 0 | 0 | 0 | 4 | 0 | 16 | 478
| D | VRN | Vedlejší rozpočtové náklady |  |  |  | 0 |  |  |  |  | 0 |  | 0 |  | 0 | 5 | D | 0 |  |  |  | ROZPOCET | [6 empty] | 0
| D | VRN1 | Průzkumné, geodetické a projektové práce |  |  |  | 0 |  |  |  |  | 0 |  | 0 |  | 0 | 5 | D | 1 |  |  |  | ROZPOCET | [6 empty] | 0
241 | K | 013254000 | Dokumentace skutečného provedení stavby | kpl | 1 |  | 0 | CS ÚRS 2019 01 |  | zákl. přenesená |  | 0 | 0 | 0 | 0 | 0 | 4 | K | 2 |  |  |  | ROZPOCET | 0 | 0 | 0 | 0 | 0 | 4 | 0 | 4 | 480
| D | VRN3 | Zařízení staveniště |  |  |  | 0 |  |  |  |  | 0 |  | 0 |  | 0 | 5 | D | 1 |  |  |  | ROZPOCET | [6 empty] | 0
242 | K | 030001000 | Zařízení staveniště | kpl | 1 |  | 0 | CS ÚRS 2019 01 |  | zákl. přenesená |  | 0 | 0 | 0 | 0 | 0 | 4 | K | 2 |  |  |  | ROZPOCET | 0 | 0 | 0 | 0 | 0 | 4 | 0 | 4 | 482
| D | VRN4 | Inženýrská činnost |  |  |  | 0 |  |  |  |  | 0 |  | 0 |  | 0 | 5 | D | 1 |  |  |  | ROZPOCET | [6 empty] | 0
243 | K | 041002000 | Dozory | kpl | 1 |  | 0 | CS ÚRS 2019 01 |  | zákl. přenesená |  | 0 | 0 | 0 | 0 | 0 | 4 | K | 2 |  |  |  | ROZPOCET | 0 | 0 | 0 | 0 | 0 | 4 | 0 | 4 | 484
| P |  | Poznámka k položce: Poznámka k položce:, dozor projektanta | [14 empty] | P | 2
| D | VRN7 | Provozní vlivy |  |  |  | 0 |  |  |  |  | 0 |  | 0 |  | 0 | 5 | D | 1 |  |  |  | ROZPOCET | [6 empty] | 0
244 | K | 070001000 | Provozní vlivy | kpl | 1 |  | 0 | CS ÚRS 2019 01 |  | zákl. přenesená |  | 0 | 0 | 0 | 0 | 0 | 4 | K | 2 |  |  |  | ROZPOCET | 0 | 0 | 0 | 0 | 0 | 4 | 0 | 4 | 486