## formulář 5 -pol.rozp
FORMULÁŘ 5 | [6 empty] | majitel HIM: | SŽDC |  | 0 | CÚ 2014 |  |  |  | SŽDC | ČD | OSTATNÍ
ROZPOČET/VÝKAZ VÝMĚR | [9 empty] | Cena za objekt [Kč]
Název stavby : |  | Odstranění propadů traťové rychlosti v úseku Turnov - Liberec | [5 empty] | Číslo stavby
Název PS,SO : |  | Zastávka Rádlo, nástupiště | Zatřídění objektu : (JKSO, JKPOV) |  |  |  |  | Číslo PS,SO | SO 07-11-02
Projektant, firma : |  | PRODIN a.s. | [5 empty] | Datum zpracování : |  | 2014-05-05
Poř. | [6 empty] | C E N A |  |  |  | typ řádku | kód datové základny | Technická specifikace | Výkaz výměr
číslo | Číslo |  | měrná |  | jednotková | Celková | dodávky |  | montáže
pol. | položky | Název položky | jednotka | množství | hmotnost | hmotnost | jednotková | celkem | jednotková | celkem
| 1 | 2 | 3 | 4 | 5 | 6 | 7 | 8 | 9 | 10 | 12 | 13 | 14 | 15
Díl: | 1 | ZEMNÍ PRÁCE | [8 empty] | SD
1 | 122202501 | Odkopávky a prokopávky nezapažené pro spodní stavbu železnic v hornině tř. 3 | m3 | 87 | [5 empty] | 0 | P | ÚRS |  | 1: Dle technické zprávy, výkresových příloh projektové dokumentace a dle TKP staveb státních drah. Dle výkazů materiálu projektu. Dle tabulky kubatur projektanta.
2 | 122202509 | Příplatek k odkopávkám pro spodní stavbu železnic v hornině tř. 3 za lepivost | m3 | 29 | [5 empty] | 0 | P | ÚRS |  | 1: Dle technické zprávy, výkresových příloh projektové dokumentace a dle TKP staveb státních drah. Dle výkazů materiálu projektu. Dle tabulky kubatur projektanta.
3 | 174111311 | Zásyp sypaninou se zhutněním přes 3 m3 pro spodní stavbu železnic | m3 | 67.5 | [5 empty] | 0 | P | ÚRS |  | 1: Dle technické zprávy, výkresových příloh projektové dokumentace a dle TKP staveb státních drah. Dle výkazů materiálu projektu. Dle tabulky kubatur projektanta.
4 | SPCM - SŽDC | výzisk ze stavby - výkopová zemina | t | 121.5 | 1 | 121.5 | 0 | 0 |  |  | P | SPCM |  | 1: Dle technické zprávy, výkresových příloh projektové dokumentace a dle TKP staveb státních drah. Dle výkazů materiálu projektu. Dle tabulky kubatur projektanta.
5 | 181102302 | Úprava pláně v zářezech se zhutněním | m2 | 290 | [5 empty] | 0 | P | ÚRS |  | 1: Dle technické zprávy, výkresových příloh projektové dokumentace a dle TKP staveb státních drah. Dle výkazů materiálu projektu. Dle tabulky kubatur projektanta.
| Celkem za 1 | ZEMNÍ PRÁCE |  |  |  | 121.5 |  | 0 |  | 0
Díl: | 9 | OSTATNÍ KONSTRUKCE A PRÁCE | [8 empty] | SD
101 | 275313811 | Základové patky z betonu tř. C 25/30 | m3 | 1.562 | 2.4533 | 3.832 |  |  |  | 0 | P | ÚRS |  | 1: Dle technické zprávy, výkresových příloh projektové dokumentace a dle TKP staveb státních drah. Dle výkazů materiálu projektu. Dle tabulky kubatur projektanta.
6 | 748719211R | Demontáž stožáru osvětlení | kus | 2 | [5 empty] | 0 | P | R-pol | Položka obsahuje náklady dle popisu položky. | 1: Dle technické zprávy, výkresových příloh projektové dokumentace a dle TKP staveb státních drah. Dle výkazů materiálu projektu. Dle tabulky kubatur projektanta.
7 | 911121111 | Montáž zábradlí ocelového přichyceného vruty do betonového podkladu | m | 40.5 | 0.00084 | 0.03402 |  |  |  | 0 | P | ÚRS |  | 1: Dle technické zprávy, výkresových příloh projektové dokumentace a dle TKP staveb státních drah. Dle výkazů materiálu projektu. Dle tabulky kubatur projektanta.
8 | SPCM | ocelové zábradlí, žárově stříkané kovem, vč.nátěrů | kg | 799.875 | 0.001 | 0.79988 |  | 0 |  |  | P | SPCM |  | 1: Dle technické zprávy, výkresových příloh projektové dokumentace a dle TKP staveb státních drah. Dle výkazů materiálu projektu. Dle tabulky kubatur projektanta.
9 | 922561129 | Úprava drážní stezky z drti kamenné zhutněné tl 100 mm | m2 | 220 | 0.18907 | 41.5954 |  |  |  | 0 | P | ÚRS |  | 1: Dle technické zprávy, výkresových příloh projektové dokumentace a dle TKP staveb státních drah. Dle výkazů materiálu projektu. Dle tabulky kubatur projektanta.
10 | 923503114R | Rozebrání úrovňových nástupišť TISCHER | m | 116 | [5 empty] | 0 | P | R-pol | Položka obsahuje náklady na demontáž dle popisu položky. Demontáž konzolových desek, tvárnic Tischer, podložek pod nástupištní tvárnice Tischer a výplňových desek | 1: Dle technické zprávy, výkresových příloh projektové dokumentace a dle TKP staveb státních drah. Dle výkazů materiálu projektu. Dle tabulky kubatur projektanta.
11 | 923923112R | Úrovňové nástupiště jednostranné desky na tvárnici TISCHER | m | 90 | 1.77 | 159.3 |  |  |  | 0 | P | R-pol | Položka obsahuje náklady na montáž dle popisu položky. Montáž ze stávajících konzolových desek, tvárnic Tischer, podložek pod nástupištní tvárnice Tischer a výplňových desek. | 1: Dle technické zprávy, výkresových příloh projektové dokumentace a dle TKP staveb státních drah. Dle výkazů materiálu projektu. Dle tabulky kubatur projektanta.
12 | Nab.cena | Ukončení nástupiště šikmou rampou | m | 4 | 1.77 | 7.08 |  |  |  | 0 | P | R-pol | Položka obsahuje náklady na montáž dle popisu položky. Montáž ze stávajících tvárnic Tischer. | 1: Dle technické zprávy, výkresových příloh projektové dokumentace a dle TKP staveb státních drah. Dle výkazů materiálu projektu. Dle tabulky kubatur projektanta.
13 | 966075141 | Odstranění kovového zábradlí vcelku | m | 77.66 | 8e-05 | 0.0062128 |  |  |  | 0 | P | ÚRS |  | 1: Dle technické zprávy, výkresových příloh projektové dokumentace a dle TKP staveb státních drah. Dle výkazů materiálu projektu. Dle tabulky kubatur projektanta.
14 | 997241511 | Vodorovné přemístění vybouraných hmot | t | 207.1398 | [5 empty] | 0 | P | ÚRS |  | 1: Dle technické zprávy, výkresových příloh projektové dokumentace a dle TKP staveb státních drah. Dle výkazů materiálu projektu. Dle tabulky kubatur projektanta.
15 | 997241531 | Vodorovné přemístění suti | t | 156.6 | [5 empty] | 0 | P | ÚRS |  | 1: Dle technické zprávy, výkresových příloh projektové dokumentace a dle TKP staveb státních drah. Dle výkazů materiálu projektu. Dle tabulky kubatur projektanta.
| Celkem za 9 | OSTATNÍ KONSTRUKCE A PRÁCE |  |  |  | 212.6475 |  | 0 |  | 0
Díl: | 990 | POPLATKY ZA SKLÁDKY | [8 empty] | SD
16 | 17 01 07 - O | stavební a demoliční suť | t | 35.1 | [5 empty] | 0 | P | R-pol | Položka obsahuje veškeré poplatky provozovateli skládky související s převzetím, uložením, ppř. likvidací odpadu. Položka neobsahuje náklady spojené s dopravou z místa stavby na místo převzetí provozovatele skládky. Položky se užije: 1. jak v případě vlastního skládkování 2. tak v případě recyklace, prováděné provozovatelem skládky V případě, že je možné dvojí využití v rámci jednoho objektu, použije se položky dvakrát a odliší se variantou. | 1: Dle technické zprávy, výkresových příloh projektové dokumentace a dle TKP staveb státních drah. Dle výkazů materiálu projektu. Dle tabulky kubatur projektanta.
| Celkem za 990 | POPLATKY ZA SKLÁDKY |  |  |  | 0 |  | 0 |  | 0
|  | Cena celkem | [7 empty] | 0
Note on D4: § 2 v případě jiné klasifikace upravit údaj v závorce, např. (CZ-CC)
Note on O6: § 6c 2.část
Note on P6: § 6f § 7
Součet za Díl
Zaokrouhlit množství