## SO 203
FORMULÁŘ 5 | [6 empty] | majitel HIM: | SŽDC |  | 0
ROZPOČET (VÝKAZ VÝMĚR) | [9 empty] | Cena za objekt bez DPH [Kč]
Název stavby : |  | Rekonstrukce a doplnění EOV v ŽST Roztoky u Prahy, Libčice n. Vltavou | [5 empty] | Číslo stavby
Název SO : |  | ŽST Roztoky u Prahy, přenosový systém | [5 empty] | Číslo PS,SO | PS 43-02
Datum zpracování : |  | 2015-07-14 | [5 empty] | Datum aktualizace :
Poř. | [6 empty] | C E N A |  |  |  | typ řádku | kód datové základny | Technická specifikace | Výkaz výměr
číslo | Číslo |  |  |  | jednotková | Celková | dodávky |  | montáže
pol. | položky | Název položky | m.j. | množství | hmotnost | hmotnost | jednotková | celkem | jednotková | celkem
| 1 | 2 | 3 | 4 | 5 | 6 | 7 | 8 | 9 | 10 | 12 | 13 | 14 | 15
Díl: | M01 | úpravy a doplnění EOV a osvětlení v žst Roztoky u Prahy
[6 empty] | 0 |  | 0 |  | 0
1 | 75M822 | Switch Ethernet L2 do 12 portů, průmyslové provedení | kus | 7 |  | 0 | 0 | 0 |  | 0 |  | SŽDC 2013 | 1. Položka obsahuje: – dodávku specifikovaného bloku/zařízení včetně potřebného drobného montážního materiálu – dodávku souvisejícího příslušenství pro specifikovaný blok/zařízení – dopravu a skladování 2. Položka neobsahuje: X 3. Způsob měření: Udává se počet kusů kompletní konstrukce nebo práce.
2 | 75M82X | Switch Ethernet L2 - montáž | kus | 7 |  | 0 | 0 | 0 |  | 0 |  | SŽDC 2013 | 1. Položka obsahuje: – kompletní montáž (oživení, konfigurace, nastavení a uvedení do provozu) specifikovaného bloku/zařízení a souvisejícího příslušenství včetně drobného montážního materiálu – veškeré potřebné mechanizmy, včetně obsluhy, náklady na mzdy a přibližné (průměrné) náklady na pořízení potřebných materiálů včetně všech ostatních vedlejších nákladů 2. Položka neobsahuje: X 3. Způsob měření: Udává se počet kusů kompletní konstrukce nebo práce.
3 | 75M811 | Switch Ethernet L3 24 portů | kus | 1 |  | 0 | 0 | 0 |  | 0 |  | SŽDC 2013 | 1. Položka obsahuje: – dodávku specifikovaného bloku/zařízení včetně potřebného drobného montážního materiálu – dodávku souvisejícího příslušenství pro specifikovaný blok/zařízení – dopravu a skladování 2. Položka neobsahuje: X 3. Způsob měření: Udává se počet kusů kompletní konstrukce nebo práce.
4 | 75M81X | Switch Ethernet L3 - montáž | kus | 1 |  | 0 | 0 | 0 |  | 0 |  | SŽDC 2013 | 1. Položka obsahuje: – kompletní montáž (oživení, konfigurace, nastavení a uvedení do provozu) specifikovaného bloku/zařízení a souvisejícího příslušenství včetně drobného montážního materiálu – veškeré potřebné mechanizmy, včetně obsluhy, náklady na mzdy a přibližné (průměrné) náklady na pořízení potřebných materiálů včetně všech ostatních vedlejších nákladů 2. Položka neobsahuje: X 3. Způsob měření: Udává se počet kusů kompletní konstrukce nebo práce.
5 | 75M866 | Převodník - SFP | kus | 16 |  | 0 | 0 | 0 |  | 0 |  | SŽDC 2013 | 1. Položka obsahuje: – dodávku specifikovaného bloku/zařízení včetně potřebného drobného montážního materiálu – dodávku souvisejícího příslušenství pro specifikovaný blok/zařízení – dopravu a skladování 2. Položka neobsahuje: X 3. Způsob měření: Udává se počet kusů kompletní konstrukce nebo práce.
6 | 75M86X | Převodník - montáž | kus | 16 |  | 0 | 0 | 0 |  | 0 |  | SŽDC 2013 | 1. Položka obsahuje: – kompletní montáž (oživení, konfigurace, nastavení a uvedení do provozu) specifikovaného bloku/zařízení a souvisejícího příslušenství včetně drobného montážního materiálu – veškeré potřebné mechanizmy, včetně obsluhy, náklady na mzdy a přibližné (průměrné) náklady na pořízení potřebných materiálů včetně všech ostatních vedlejších nákladů 2. Položka neobsahuje: X 3. Způsob měření: Udává se počet kusů kompletní konstrukce nebo práce.
7 | 75JB13 | Datový rozvaděč 19" 600x600 do 47 U | kus | 2 |  | 0 | 0 | 0 |  | 0 |  | SŽDC 2013 | 1. Položka obsahuje: – dodávku specifikovaného bloku/zařízení včetně potřebného drobného montážního materiálu – dodávku souvisejícího příslušenství pro specifikovaný blok/zařízení – dopravu a skladování 2. Položka neobsahuje: X 3. Způsob měření: Udává se počet kusů kompletní konstrukce nebo práce.
8 | 75JB1X | Datový rozvaděč 19" 600x600 - montáž | kus | 2 |  | 0 | 0 | 0 |  | 0 |  | SŽDC 2013 | 1. Položka obsahuje: – kompletní montáž specifikovaného bloku/zařízení a souvisejícího příslušenství včetně drobného montážního materiálu – veškeré potřebné mechanizmy, včetně obsluhy, náklady na mzdy a přibližné (průměrné) náklady na pořízení potřebných materiálů včetně všech ostatních vedlejších nákladů 2. Položka neobsahuje: X 3. Způsob měření: Udává se počet kusů kompletní konstrukce nebo práce.
9 | 75JB11 | Datový rozvaděč 19" 600x600 do 15 U | kus | 1 |  |  | 0 | 0 |  |  |  | SŽDC 2013 | 1. Položka obsahuje: – dodávku specifikovaného bloku/zařízení včetně potřebného drobného montážního materiálu – dodávku souvisejícího příslušenství pro specifikovaný blok/zařízení – dopravu a skladování 2. Položka neobsahuje: X 3. Způsob měření: Udává se počet kusů kompletní konstrukce nebo práce.
10 | 75JB1X | Datový rozvaděč 19" 600x600 - montáž | kus | 1 |  |  | 0 | 0 |  |  |  | SŽDC 2013 | 1. Položka obsahuje: – kompletní montáž specifikovaného bloku/zařízení a souvisejícího příslušenství včetně drobného montážního materiálu – veškeré potřebné mechanizmy, včetně obsluhy, náklady na mzdy a přibližné (průměrné) náklady na pořízení potřebných materiálů včetně všech ostatních vedlejších nákladů 2. Položka neobsahuje: X 3. Způsob měření: Udává se počet kusů kompletní konstrukce nebo práce.
11 | 75JB41 | Vybavení datového rozvaděče (police, zásuvkový panel) | komplet | 2 |  | 0 | 0 | 0 |  | 0 |  | SUDOP R-208 | 1. Položka obsahuje: – dodávku a montáž specifikovaného bloku/zařízení včetně potřebného drobného montážního materiálu – dodávku souvisejícího příslušenství pro specifikovaný blok/zařízení – dopravu a skladování 2. Položka neobsahuje: X 3. Způsob měření: Udává se počet kompletů na jeden datový rozvaděč.
12 | 75K321 | Záložní zdroj UPS 230 V do 1000 VA - dodávka | kus | 2 |  | 0 | 0 | 0 |  | 0 |  | SŽDC 2013 | 1. Položka obsahuje: – dodávku specifikovaného bloku/zařízení včetně potřebného drobného montážního materiálu – dodávku souvisejícího příslušenství pro specifikovaný blok/zařízení – dopravu a skladování 2. Položka neobsahuje: X 3. Způsob měření: Udává se počet kusů kompletní konstrukce nebo práce.
13 | 75K32X | Záložní zdroj UPS 230 V do 1000 VA - montáž | kus | 2 |  | 0 | 0 | 0 |  | 0 |  | SŽDC 2013 | 1. Položka obsahuje: – kompletní montáž (oživení, konfigurace, nastavení a uvedení do provozu) specifikovaného bloku/zařízení a souvisejícího příslušenství včetně drobného montážního materiálu – veškeré potřebné mechanizmy, včetně obsluhy, náklady na mzdy a přibližné (průměrné) náklady na pořízení potřebných materiálů včetně všech ostatních vedlejších nákladů 2. Položka neobsahuje: X 3. Způsob měření: Udává se počet kusů kompletní konstrukce nebo práce.
14 | 75JB41 | Vybavení datového rozvaděče (police, zásuvkový panel) | komplet | 2 |  | 0 | 0 | 0 |  | 0 |  | SUDOP R-208 | 1. Položka obsahuje: – dodávku a montáž specifikovaného bloku/zařízení včetně potřebného drobného montážního materiálu – dodávku souvisejícího příslušenství pro specifikovaný blok/zařízení – dopravu a skladování 2. Položka neobsahuje: X 3. Způsob měření: Udává se počet kompletů na jeden datový rozvaděč.
15 | 75M64W-R | Konfigurace datové technologické sítě pro připojení a dohled ring switchů | kus | 1 |  | 0 | 0 | 0 |  | 0 |  | SŽDC 2013 | 1. Položka obsahuje: – dodávku specifikovaného bloku/zařízení včetně potřebného drobného montážního materiálu – dodávku souvisejícího příslušenství pro specifikovaný blok/zařízení – dopravu a skladování – kompletní montáž (oživení, konfigurace, nastavení a uvedení do provozu) specifikovaného bloku/zařízení a souvisejícího příslušenství včetně drobného montážního materiálu – veškeré potřebné mechanizmy, včetně obsluhy, náklady na mzdy a přibližné (průměrné) náklady na pořízení potřebných materiálů včetně všech ostatních vedlejších nákladů 2. Položka neobsahuje: X 3. Způsob měření: Udává se počet kusů kompletní konstrukce nebo práce.
|  | Rozvody |  |  |  | 0 | 0 | 0 |  | 0
16 | 75J921 | Optický patchcord singlemode do 5 m | kus | 35 |  | 0 | 0 | 0 |  | 0 |  | SŽDC 2013 | 1. Položka obsahuje: – dodávku specifikované kabelizace včetně potřebného drobného montážního materiálu – dopravu a skladování 2. Položka neobsahuje: X 3. Způsob měření: Dodávka specifikované kabelizace se měří v délce udané v kusech.
17 | 75J92X | Optický patchcord singlemode - montáž | kus | 33 |  | 0 | 0 | 0 | 0 | 0 |  | SŽDC 2013 | 1. Položka obsahuje: – práce spojené s montáží specifikované kabelizace specifikovaným způsobem – veškeré potřebné mechanizmy, včetně obsluhy, náklady na mzdy a přibližné (průměrné) náklady na pořízení potřebných materiálů 2. Položka neobsahuje: X 3. Způsob měření: Práce specifikovaného se měří délce kabelizace udané v kusech.
18 | 75JA41 | Zástrčka datová - dodávka | kus | 16 |  | 0 | 0 | 0 | 0 | 0 |  | SUDOP R-208 | 1. Položka obsahuje: – dodávku specifikovaného dílu – dopravu a skladování 2. Položka neobsahuje: X 3. Způsob měření: Udává se počet kusů dílu/bloku.
19 | 75JA4X | Zástrčka datová - montáž | kus | 16 |  | 0 | 0 | 0 | 0 | 0 |  | SUDOP R-208 | 1. Položka obsahuje: – kompletní montáž specifikovaného bloku 2. Položka neobsahuje: X 3. Způsob měření: Udává se počet kusů kompletní konstrukce nebo práce.
20 | 75JC11 | Kabelová forma pro kabely do 10 párů | kus | 16 |  | 0 | 0 | 0 | 0 | 0 |  | SŽDC 2013 | 1. Položka obsahuje: – dodávku specifikovaného bloku/zařízení včetně potřebného drobného montážního materiálu – dodávku souvisejícího příslušenství pro specifikovaný blok/zařízení – dopravu a skladování 2. Položka neobsahuje: X 3. Způsob měření: Udává se počet kusů kompletní konstrukce nebo práce.
21 | 703451 | Elektroinstalační trubka s funkční odolností při požáru včetně upevnění a příslušenství DN průměru do 25 mm | m | 20 |  | 0 | 0 | 0 | 0 | 0 |  | SŽDC 2013 | 1. Položka obsahuje: – kompletní montáž, rozměření, upevnění, řezání, spojování a pod. – veškerý spojovací a montážní materiál vč. upevňovacího materiálu ( držáky apod.) – pomocné mechanismy 2. Položka neobsahuje: X 3. Způsob měření: Měří se metr délkový.
22 | 75J111 | Nosná lišta plastová - dodávka | m | 10 |  | 0 | 0 | 0 | 0 | 0 |  | SŽDC 2013 | 1. Položka obsahuje: – dodávku specifikovaného bloku/zařízení včetně potřebného drobného montážního materiálu – dodávku souvisejícího příslušenství pro specifikovaný blok/zařízení – dopravu a skladování 2. Položka neobsahuje: X 3. Způsob měření: Dodávka specifikované kabelizace se měří v délce udané v metrech.
23 | 75J11X | Nosná lišta plastová - montáž | m | 10 |  | 0 | 0 | 0 | 0 | 0 |  | SŽDC 2013 | 1. Položka obsahuje: – kompletní montáž specifikovaného bloku/zařízení a souvisejícího příslušenství včetně potřebného drobného montážního materiálu – veškeré potřebné mechanizmy, včetně obsluhy, náklady na mzdy a přibližné (průměrné) náklady na pořízení potřebných materiálů včetně všech ostatních vedlejších nákladů 2. Položka neobsahuje: X 3. Způsob měření: Udává se počet metrů kompletní konstrukce nebo práce.
24 | 75J321 | Kabel sdělovací pro strukturovanou kabeláž FTP/STP - dodávka | kmpár | 1 |  | 0 | 0 | 0 | 0 | 0 |  | SŽDC 2013 | 1. Položka obsahuje: – dodávku specifikované kabelizace včetně potřebného drobného montážního materiálu – dopravu a skladování 2. Položka neobsahuje: X 3. Způsob měření: Dodávka specifikované kabelizace se měří v délce udané v kmpárech.
25 | 75J32X | Kabel sdělovací pro strukturovanou kabeláž FTP/STP - montáž | kmpár | 1 |  | 0 | 0 | 0 | 0 | 0 |  | SŽDC 2013 | 1. Položka obsahuje: – práce spojené s montáží specifikované kabelizace specifikovaným způsobem – veškeré potřebné mechanizmy, včetně obsluhy, náklady na mzdy a přibližné (průměrné) náklady na pořízení potřebných materiálů 2. Položka neobsahuje: X 3. Způsob měření: Práce specifikovaného se měří délce kabelizace udané v kmpárech.
26 | 742G51 | Kabel NN dvou- a třížílový Cu bezhalogenový oheň retardující do 2,5 mm2 | m | 50 |  | 0 | 0 | 0 | 0 | 0 |  | SŽDC 2013 | 1. Položka obsahuje: – manipulace a uložení kabelu (do země, chráničky, kanálu, na rošty, na TV a pod.) 2. Položka neobsahuje: – příchytky, spojky, koncovky, chráničky apod. 3. Způsob měření: Měří se metr délkový.
27 | 742K11 | Ukončení dvou až pětižílového kabelu v rozvaděči nebo na přístroji do 2,5 mm2 | kus | 10 |  | 0 | 0 | 0 | 0 | 0 |  | SŽDC 2013 | 1. Položka obsahuje: – všechny práce spojené s úpravou kabelů pro montáž včetně veškerého příslušentsví 2. Položka neobsahuje: X 3. Způsob měření: Udává se počet kusů kompletní konstrukce nebo práce.
28 | 75JA53 | Rozvaděč strukt. kabeláže, patchpanel, 24 zásuvek, dodávka | kus | 10 |  | 0 | 0 | 0 | 0 | 0 |  | SUDOP R-208 | 1. Položka obsahuje: – dodávku specifikovaného bloku/zařízení včetně potřebného drobného montážního materiálu – dodávku souvisejícího příslušenství pro specifikovaný blok/zařízení – dopravu a skladování 2. Položka neobsahuje: X 3. Způsob měření: Udává se počet kusů kompletní konstrukce nebo práce.
29 | 75JA51 | Rozvaděč strukt. kabeláže, organizar-dodávka | kus | 10 |  | 0 | 0 | 0 | 0 | 0 |  | SUDOP R-208 | 1. Položka obsahuje: – dodávku specifikovaného bloku/zařízení včetně potřebného drobného montážního materiálu – dodávku souvisejícího příslušenství pro specifikovaný blok/zařízení – dopravu a skladování 2. Položka neobsahuje: X 3. Způsob měření: Udává se počet kusů kompletní konstrukce nebo práce.
30 | 75JA5X | Rozvaděč strukt. kabeláže, montáž organizaru, patchpanelu | kus | 10 |  | 0 | 0 | 0 | 0 | 0 |  | SUDOP R-208 | 1. Položka obsahuje: – kompletní montáž (oživení, konfigurace, nastavení a uvedení do provozu) specifikovaného bloku/zařízení a souvisejícího příslušenství včetně drobného montážního materiálu – veškeré potřebné mechanizmy, včetně obsluhy, náklady na mzdy a přibližné (průměrné) náklady na pořízení potřebných materiálů včetně všech ostatních vedlejších nákladů 2. Položka neobsahuje: X 3. Způsob měření: Udává se počet kusů kompletní konstrukce nebo práce.
31 | 744612 | Jistič jednopólový (10 kA) od 4 do 10 A | kus | 16 |  | 0 | 0 | 0 |  | 0 |  | SŽDC 2013 | 1. Položka obsahuje: – veškerý spojovací materiál vč. připojovacího vedení – technický popis viz. projektová dokumentace 2. Položka neobsahuje: X 3. Způsob měření: Udává se počet kusů kompletní konstrukce nebo práce.
[6 empty] | 0 |  | 0 |  | 0
[6 empty] | 0 |  | 0 |  | 0
S | Celkem za M01 | úpravy a doplnění EOV a osvětlení v žst Roztoky u Prahy |  |  |  | 0 |  | 0 |  | 0
Stavební úpravy v ŽST ROZTOKY
Díl: | 6 | Úpravy povrchů, podlahy a osazování výplní | [8 empty] | SD
1 | 612325R50 | Oprava vápenocementová štuková omítka ostění nebo nadpraží vč.opravy fasádního nátěru (popř.vnitřní malby) | m2 | 69.75 |  | 0 |  | 0 | 542 | 37804.5 | SP | R | kompletní provedení uvedeno v textu položky | "ostění" (8,90+8,0+16,40+8,20+8,60+7,0+205,0+6,70+4,60+2,60+3,0)*0,25
[6 empty] | 0 |  | 0 |  | 0
S | Celkem za 6 | Úpravy povrchů, podlahy a osazování výplní |  |  |  | 0 |  | 0 |  | 37804.5
Díl: | 9 | Ostatní konstrukce a práce, bourání | [8 empty] | SD
2 | 949101111 | Lešení pomocné pro objekty pozemních staveb s lešeňovou podlahou v do 1,9 m zatížení do 150 kg/m2 | m2 | 96.2 |  | 0 |  | 0 | 38.4 | 3694.08 | SP | URS
3 | 952901106SP | Omytí (odmaštění) oken nebo dveří před montáží bezpečnostní folie | m2 | 67.945 |  | 0 |  | 0 | 36.5 | 2479.99 | SP | URS | kompletní provedení uvedeno v textu -srovnatelná položka | fol1
4 | 953941212SP | Osazovaní kovových mříží (zednická přípomoc při montáži lepenými kotvami) | kus | 22 |  | 0 |  | 0 | 250 | 5500 | SP | URS | kompletní provedení uvedeno v textu -srovnatelná položka | 22
4a | 952902131 | Čištění budov a prostranství | m2 | 125 |  | 0 |  | 0 | 4.7 | 587.5 | SP | URS
[6 empty] | 0 |  | 0 |  | 0
S | Celkem za 9 | Ostatní konstrukce a práce, bourání |  |  |  | 0 |  | 0 |  | 12261.57
Díl: | 767 | Konstrukce zámečnické |  |  |  | 0 |  | 0 |  | 0 | SD
|  | -pro zhotovení mříží platí veškeré rozměry,hmotnosti a postupy provádění,které jsou uvedeny ve výkresové dokumentaci projektu. |  |  |  | 0 |  | 0 |  | 0
5 | 700R10000 | Náklady spojené s dílenskou dokumentací vč.zaměření a ověření rozměrů | soub | 1 |  | 0 |  | 0 | 5250 | 5250 | SP | R | viz text položky
6 | 767662120SP | Montáž mříží pevných (otvíravých) kotvené lepenými kotvami | m2 | 81.234 |  | 0 |  | 0 | 485 | 39398.49 | SP | URS | kompletní provedení uvedeno v textu -srovnatelná položka | "2.01-2.11" 2,16*3,31*1+1,50*3,16*1+1,48*3,30*3+2,04*3,32*1+1,0*2,95*1+1,50*2,24*10+1,48*2,36*1+1,48*2,06*2+1,03*0,75*1+1,17*0,86*1
7 | 553R02201 | zhotovení,ocelová mříž otvíravá se segmentovým nadpražím do dveřního otvoru vel. 2160/3310 mm (hl.mat.,profil 14x14; 60/8; 40x30x3 atd.vč.prořezu)-Z/2.01 | kg | 195.635 |  | 0 |  | 0 | 105 | 20541.68 | SP | R | kilogramová cena zahrnuje:dodávku materiálů vč.prořezu, zhotovení /středně-těžká složitost s cenovým rozlišením na pevně osazené a na otvíravé mříže/, svary,veškeré spojovací prostředky vč.chemických kotev,náklady na dopravu z výrobny na stavbu | 177,85*1,10
8 | 553R02202 | zhotovení,ocelová mříž otvíravá se segmentovým nadpražím do dveřního otvoru vel. 1500/3160 mm (hl.mat.,profil 14x14; 60/8; 40x30x3 atd.vč.prořezu)-Z/2.02 | kg | 146.245 |  | 0 |  | 0 | 105 | 15355.73 | SP | R | kilogramová cena zahrnuje:dodávku materiálů vč.prořezu, zhotovení /středně-těžká složitost s cenovým rozlišením na pevně osazené a na otvíravé mříže/, svary,veškeré spojovací prostředky vč.chemických kotev,náklady na dopravu z výrobny na stavbu | 132,95*1,10
9 | 553R02203 | zhotovení,ocelová mříž otvíravá se segmentovým nadpražím do dveřního otvoru vel. 1480/3300 mm (hl.mat.,profil 14x14; 60/8; 40x30x3 atd.vč.prořezu)-Z/2.03 | kg | 296.12 |  | 0 |  | 0 | 105 | 31092.6 | SP | R | kilogramová cena zahrnuje:dodávku materiálů vč.prořezu, zhotovení /středně-těžká složitost s cenovým rozlišením na pevně osazené a na otvíravé mříže/, svary,veškeré spojovací prostředky vč.chemických kotev,náklady na dopravu z výrobny na stavbu | 134,60*2*1,10
10 | 553R02204 | zhotovení,ocelová mříž otvíravá se segmentovým nadpražím do dveřního otvoru vel. 1480/3300 mm (hl.mat.,profil 14x14; 60/8; 40x30x3 atd.vč.prořezu)-Z/2.04 | kg | 148.28 |  | 0 |  | 0 | 105 | 15569.4 | SP | R | kilogramová cena zahrnuje:dodávku materiálů vč.prořezu, zhotovení /středně-těžká složitost s cenovým rozlišením na pevně osazené a na otvíravé mříže/, svary,veškeré spojovací prostředky vč.chemických kotev,náklady na dopravu z výrobny na stavbu | 134,80*1*1,10
11 | 553R02205 | zhotovení,ocelová mříž otvíravá se segmentovým nadpražím do dveřního otvoru vel.2040/3220 mm (hl.mat.,profil 14x14; 60/8; 40x30x3 atd.vč.prořezu)-Z/2.05 | kg | 181.225 |  | 0 |  | 0 | 105 | 19028.63 | SP | R | kilogramová cena zahrnuje:dodávku materiálů vč.prořezu, zhotovení /středně-těžká složitost s cenovým rozlišením na pevně osazené a na otvíravé mříže/, svary,veškeré spojovací prostředky vč.chemických kotev,náklady na dopravu z výrobny na stavbu | 164,75*1*1,10
12 | 553R02206 | zhotovení,ocelová mříž otvíravá s nadpražím do dveřního otvoru vel.1000/2950 mm (hl.mat.,profil 14x14; 60/8; 40x30x3 atd.vč.prořezu)-Z/2.06 | kg | 90.53 |  | 0 |  | 0 | 95 | 8600.35 | SP | R | kilogramová cena zahrnuje:dodávku materiálů vč.prořezu, zhotovení /středně-těžká složitost s cenovým rozlišením na pevně osazené a na otvíravé mříže/, svary,veškeré spojovací prostředky vč.chemických kotev,náklady na dopravu z výrobny na stavbu | 82,30*1*1,10
13 | 553R02207 | zhotovení ocelová mříž pevná do okenního otvoru se segmentovým nadpražím vel.1500/2240mm (hl.mat.,profil 14x14; 60/8 vč.prořezu)-Z/2.07 | kg | 593.45 |  | 0 |  | 0 | 95 | 56377.75 | SP | R | kilogramová cena zahrnuje:dodávku materiálů vč.prořezu, zhotovení /středně-těžká složitost s cenovým rozlišením na pevně osazené a na otvíravé mříže/, svary,veškeré spojovací prostředky vč.chemických kotev,náklady na dopravu z výrobny na stavbu | 53,95*10*1,10
14 | 553R02208 | zhotovení ocelová mříž pevná do okenního otvoru vel.1480/2360mm (hl.mat.,profil 14x14; 60/8 vč.prořezu)-Z/2.08 | kg | 61.05 |  | 0 |  | 0 | 90 | 5494.5 | SP | R | kilogramová cena zahrnuje:dodávku materiálů vč.prořezu, zhotovení /středně-těžká složitost s cenovým rozlišením na pevně osazené a na otvíravé mříže/, svary,veškeré spojovací prostředky vč.chemických kotev,náklady na dopravu z výrobny na stavbu | 55,50*1*1,10
15 | 553R02209 | zhotovení ocelová mříž pevná do okenního otvoru vel.1480/2060mm (hl.mat.,profil 14x14; 60/8 vč.prořezu)-Z/2.09 | kg | 103.29 |  | 0 |  | 0 | 90 | 9296.1 | SP | R | kilogramová cena zahrnuje:dodávku materiálů vč.prořezu, zhotovení /středně-těžká složitost s cenovým rozlišením na pevně osazené a na otvíravé mříže/, svary,veškeré spojovací prostředky vč.chemických kotev,náklady na dopravu z výrobny na stavbu | 46,95*2*1,10
16 | 553R02210 | zhotovení ocelová mříž pevná do okenního otvoru se segmentovým nadpražím vel.1030/750mm (hl.mat.,profil 14x14; 60/8 vč.prořezu)-Z/2.10 | kg | 16.005 |  | 0 |  | 0 | 95 | 1520.48 | SP | R | kilogramová cena zahrnuje:dodávku materiálů vč.prořezu, zhotovení /středně-těžká složitost s cenovým rozlišením na pevně osazené a na otvíravé mříže/, svary,veškeré spojovací prostředky vč.chemických kotev,náklady na dopravu z výrobny na stavbu | 14,55*1*1,10
17 | 553R02211 | zhotovení ocelová mříž pevná do okenního otvoru vel.1170/860mm (hl.mat.,profil 14x14; 60/8 vč.prořezu)-Z/2.11 | kg | 20.46 |  | 0 |  | 0 | 90 | 1841.4 | SP | R | kilogramová cena zahrnuje:dodávku materiálů vč.prořezu, zhotovení /středně-těžká složitost s cenovým rozlišením na pevně osazené a na otvíravé mříže/, svary,veškeré spojovací prostředky vč.chemických kotev,náklady na dopravu z výrobny na stavbu | 18,60*1*1,10
18 | 553R02110 | dtto,ale dodávka a montáž příslušenství otvíravých mříží (závěsy,dveřní zástrče s pákou, bezpečnostní zámek, prvek pro zajištění mříže v otevřené poloze)-kompletizované provedení | soub | 7 |  | 0 |  | 0 | 3350 | 23450 | SP | R | viz text-převzato z technického řešení jednotlivých mříží v PD | " 2.01-2.06" 1+1+2+1+1+1
19 | 553R10000 | mříže,žárové zinkování | kg | 1683.9 |  | 0 |  | 0 | 20.5 | 34519.95 | SP | R | viz text položky | 177,85+132,95+134,60*2+134,80+164,75+82,30+53,95*10+55,50+46,95*2+14,55+18,60
[6 empty] | 0 |  | 0 |  | 0
S | Celkem za 767 | Konstrukce zámečnické |  |  |  | 0 |  | 0 |  | 287337.06
Díl: | 783 | Nátěry | [8 empty] | SD
20 | 783221112 | Nátěry KDK dražší nátěrový systém 2x základní, 2x vrchní | m2 | 162.467 |  | 0 |  | 0 | 278 | 45165.83 | SP | URS | odstín RAL 7031 | "2.01-2.11" (2,16*3,31*1+1,50*3,16*1+1,48*3,30*3+2,04*3,32*1+1,0*2,95*1+1,50*2,24*10+1,48*2,36*1+1,48*2,06*2+1,03*0,75*1+1,17*0,86*1)*2
[6 empty] | 0 |  | 0 |  | 0
S | Celkem za 783 | Nátěry |  |  |  | 0 |  | 0 |  | 45165.83
Díl: | 787 | Zasklívání | [8 empty] | SD
21 | 787911111 | Montáž bezpečnostní fólie na sklo | m2 | 67.945 |  | 0 |  | 0 | 275 | 18684.88 | SP | URS |  | "2.01-2.11" (6,89+4,59+4,70*2+4,72+6,34)*0,75 +0,80+3,20*10+3,31+3,05*2+0,68+1,10 -fig.fol1
22 | 634790180 | fólie na sklo ochranné a bezpečnostní tl.175mikronů | m2 | 76.098 |  | 0 |  | 0 | 481 | 36603.14 | SP | SPCM | vyšší prořez-okna velmi členitá (husté dělení příčlemi) -12%
[6 empty] | 0 |  | 0 |  | 0
S | Celkem za 787 | Zasklívání |  |  |  | 0 |  | 0 |  | 55288.02
|  | Stavební úpravy v ŽST ROZTOKY | celkem bez DPH | [6 empty] | 437856.98
Stavební úpravy v ŽST ČESKÝ BROD
Díl: | 6 | Úpravy povrchů, podlahy a osazování výplní | [8 empty] | SD
1 | 612325R50 | Oprava vápenocementová štuková omítka ostění nebo nadpraží vč.opravy fasádního nátěru (popř.vnitřní malby) | m2 | 65.72 |  | 0 |  | 0 | 542 | 35620.24 | SP | R | kompletní provedení uvedeno v textu položky | "ostění" (10,20+9,40*2+9,0*4+5,60+5,1*4+5,20*2+6,90*5+6,20*2+6,40+4,70*2+3,30+2,60+2,40)*0,30 + "úprava plochy fasády po dmtž přístavku" 14,0
[6 empty] | 0 |  | 0 |  | 0
S | Celkem za 6 | Úpravy povrchů, podlahy a osazování výplní |  |  |  | 0 |  | 0 |  | 35620.24
Díl: | 9 | Ostatní konstrukce a práce, bourání | [8 empty] | SD
2 | 949101111 | Lešení pomocné pro objekty pozemních staveb s lešeňovou podlahou v do 1,9 m zatížení do 150 kg/m2 | m2 | 152.8 |  | 0 |  | 0 | 38.4 | 5867.52 | SP | URS |  | 142,20+10,60
3 | 952901106SP | Omytí (odmaštění) oken nebo dveří před montáží bezpečnostní folie | m2 | 72.06 |  | 0 |  | 0 | 36.5 | 2630.19 | SP | URS | kompletní provedení uvedeno v textu -srovnatelná položka | fol1
4 | 953941212SP | Osazovaní kovových mříží (zednická přípomoc při montáži lepenými kotvami) | kus | 27 |  | 0 |  | 0 | 250 | 6750 | SP | URS | kompletní provedení uvedeno v textu -srovnatelná položka | 22
5 | 981011111 | Demolice/demontáž/ budov dřevěných ostatních,postupným rozebíráním-prosklené závětří | m3 | 21.344 |  | 0 |  | 0 | 96 | 2049.02 | SP | URS | kompletní provedení uvedeno v textu -srovnatelná položka | 3,20*1,45*4,60
5a | 952902131 | Čištění budov a prostranství | m2 | 180 |  | 0 |  | 0 | 4.7 | 846 | SP | URS
[6 empty] | 0 |  | 0 |  | 0
S | Celkem za 9 | Ostatní konstrukce a práce, bourání |  |  |  | 0 |  | 0 |  | 18142.73
Díl: | 997 | Přesun sutě | [8 empty] | SD
6 | 997013212 | Vnitrostaveništní doprava suti a vybouraných hmot | t | 0.832 |  |  |  | 0 | 800 | 665.6 | SP | URS | vzdálenosti převzaty s tabulky nakládání s odpady ze stavby
7 | 997013501 | Odvoz suti a vybouraných hmot na skládku nebo meziskládku do 1 km se složením | t | 0.832 |  |  |  | 0 | 223 | 185.54 | SP | URS | dtto
8 | 997013509 | Příplatek k odvozu suti a vybouraných hmot na skládku ZKD 1 km přes 1 km | t | 11.648 |  |  |  | 0 | 9.7 | 112.99 | SP | URS | dtto
[6 empty] | 0 |  | 0 |  | 0
S | Celkem za 997 | Přesun sutě |  |  |  | 0 |  | 0 |  | 964.13
Díl: | O | Poplatky za skládku | [8 empty] | SD
9 | 170201-O | dřevo po stavebním použití, z demolic | t | 0.642 |  | 0 |  | 0 | 996 | 639.43 | SP | ODPADY | Položka obsahuje veškeré poplatky provozovateli skládky související s převzetím, uložením, ppř. likvidací odpadu. | množství viz přesun sutě
10 | 170202-O | sklo | t | 0.19 |  | 0 |  | 0 | 850 | 161.5 | SP | ODPADY | Položka obsahuje veškeré poplatky provozovateli skládky související s převzetím, uložením, ppř. likvidací odpadu.
[6 empty] | 0 |  | 0 |  | 0
S | Celkem za O | Poplatky za skládku |  |  |  | 0 |  | 0 |  | 800.93
Díl: | 767 | Konstrukce zámečnické |  |  |  | 0 |  | 0 |  | 0 | SD
|  | -pro zhotovení mříží platí veškeré rozměry,hmotnosti a postupy provádění,které jsou uvedeny ve výkresové dokumentaci projektu. |  |  |  | 0 |  | 0 |  | 0
11 | 700R10000 | Náklady spojené s dílenskou dokumentací vč.zaměření a ověření rozměrů | soub | 1 |  | 0 |  | 0 | 7850 | 7850 | SP | R | viz text položky
12 | 767662120SP | Montáž mříží pevných (otvíravých) kotvené lepenými kotvami | m2 | 105.468 |  | 0 |  | 0 | 485 | 51151.98 | SP | URS | kompletní provedení uvedeno v textu -srovnatelná položka | "3.01-3.20" 3,25*3,57+2,01*3,60+1,96*3,60+1,79*3,46*3+1,78*3,48+1,51*1,99+1,01*2,02+0,97*1,99+0,94*1,99+0,90*2,10*2+1,78*2,44*3+1,60*2,44*2
[6 empty] | 0 |  | 0 |  | 0 |  |  |  | 1,20*2,59+1,160*2,59+1,72*2,32+2,07*2,32+2,07*1,35+1,12*1,06*2+0,89*0,90+0,50*0,92
13 | 553R03301 | zhotovení,ocelová mříž otvíravá s nadpražím do dveřního otvoru vel.3250/3570 mm (hl.mat.,profil 14x14; 60/8; 60x30x3; 40x30x3 atd.vč.prořezu)-Z/3.01 | kg | 258.06 |  | 0 |  | 0 | 95 | 24515.7 | SP | R | kilogramová cena zahrnuje:dodávku materiálů vč.prořezu, zhotovení /středně-těžká složitost s cenovým rozlišením na pevně osazené a na otvíravé mříže/, svary,veškeré spojovací prostředky vč.chemických kotev,náklady na dopravu z výrobny na stavbu | 234,60*1,10
14 | 553R03302 | zhotovení,ocelová mříž otvíravá s klenutým nadpražím do dveřního otvoru vel. 2010/3600mm (hl.mat.,profil 14x14; 60/8; 40x30x3 atd.vč.prořezu)-Z/3.02 | kg | 178.695 |  |  |  | 0 | 105 | 18762.98 | SP | R | kilogramová cena zahrnuje:dodávku materiálů vč.prořezu, zhotovení /středně-těžká složitost s cenovým rozlišením na pevně osazené a na otvíravé mříže/, svary,veškeré spojovací prostředky vč.chemických kotev,náklady na dopravu z výrobny na stavbu | 162,45*1,10
15 | 553R03303 | zhotovení,ocelová mříž otvíravá s klenutým nadpražím do dveřního otvoru vel. 1960/3600mm (hl.mat.,profil 14x14; 60/8; 40x30x3 atd.vč.prořezu)-Z/3.03 | kg | 177.705 |  |  |  | 0 | 105 | 18659.03 | SP | R | kilogramová cena zahrnuje:dodávku materiálů vč.prořezu, zhotovení /středně-těžká složitost s cenovým rozlišením na pevně osazené a na otvíravé mříže/, svary,veškeré spojovací prostředky vč.chemických kotev,náklady na dopravu z výrobny na stavbu | 161,55*1,10
16 | 553R03304 | zhotovení,ocelová mříž otvíravá s klenutým nadpražím do dveřního otvoru vel. 11790/3460mm (hl.mat.,profil 14x14; 60/8; 40x30x3 atd.vč.prořezu)-Z/3.04 | kg | 483.615 |  |  |  | 0 | 105 | 50779.58 | SP | R | kilogramová cena zahrnuje:dodávku materiálů vč.prořezu, zhotovení /středně-těžká složitost s cenovým rozlišením na pevně osazené a na otvíravé mříže/, svary,veškeré spojovací prostředky vč.chemických kotev,náklady na dopravu z výrobny na stavbu | 146,55*3*1,10
17 | 553R03305 | zhotovení,ocelová mříž otvíravá s klenutým nadpražím do dveřního otvoru vel. 1780/3480mm (hl.mat.,profil 14x14; 60/8; 40x30x3 atd.vč.prořezu)-Z/3.05 | kg | 162.195 |  |  |  | 0 | 105 | 17030.48 | SP | R | kilogramová cena zahrnuje:dodávku materiálů vč.prořezu, zhotovení /středně-těžká složitost s cenovým rozlišením na pevně osazené a na otvíravé mříže/, svary,veškeré spojovací prostředky vč.chemických kotev,náklady na dopravu z výrobny na stavbu | 147,45*1,10
18 | 553R03306 | zhotovení,ocelová mříž otvíravá do dveřního otvoru vel. 1510/1990mm (hl.mat.,profil 14x14; 60/8; 40x30x3 atd.vč.prořezu)-Z/3.06 | kg | 104.72 |  |  |  | 0 | 95 | 9948.4 | SP | R | kilogramová cena zahrnuje:dodávku materiálů vč.prořezu, zhotovení /středně-těžká složitost s cenovým rozlišením na pevně osazené a na otvíravé mříže/, svary,veškeré spojovací prostředky vč.chemických kotev,náklady na dopravu z výrobny na stavbu | 95,20*1,10
19 | 553R03307-8 | zhotovení,ocelová mříž otvíravá do dveřního otvoru vel. 1010/2020mm (hl.mat.,profil 14x14; 60/8; 40x30x3 atd.vč.prořezu)-Z/3.07; Z/3.08 | kg | 138.05 |  |  |  | 0 | 95 | 13114.75 | SP | R | kilogramová cena zahrnuje:dodávku materiálů vč.prořezu, zhotovení /středně-těžká složitost s cenovým rozlišením na pevně osazené a na otvíravé mříže/, svary,veškeré spojovací prostředky vč.chemických kotev,náklady na dopravu z výrobny na stavbu | 62,75*2*1,10
20 | 553R03309 | zhotovení,ocelová mříž otvíravá předsazená dveřnímu otvoru vel. 970/1990mm (hl.mat.,profil 14x14; 60/8; 40x30x3 atd.vč.prořezu)-Z/3.09 | kg | 71.5 |  |  |  | 0 | 95 | 6792.5 | SP | R | kilogramová cena zahrnuje:dodávku materiálů vč.prořezu, zhotovení /středně-těžká složitost s cenovým rozlišením na pevně osazené a na otvíravé mříže/, svary,veškeré spojovací prostředky vč.chemických kotev,náklady na dopravu z výrobny na stavbu | 65,0*1,10
21 | 553R03310 | zhotovení,ocelová mříž otvíravá předsazená dveřnímu otvoru vel. 940/1990mm (hl.mat.,profil 14x14; 60/8; 40x30x3 atd.vč.prořezu)-Z/3.10 | kg | 70.895 |  |  |  | 0 | 95 | 6735.03 | SP | R | kilogramová cena zahrnuje:dodávku materiálů vč.prořezu, zhotovení /středně-těžká složitost s cenovým rozlišením na pevně osazené a na otvíravé mříže/, svary,veškeré spojovací prostředky vč.chemických kotev,náklady na dopravu z výrobny na stavbu | 64,45*1,10
22 | 553R03311 | zhotovení,ocelová mříž otvíravá předsazená dveřnímu otvoru vel. 900/2100mm (hl.mat.,profil 14x14; 60/8; 40x30x3 atd.vč.prořezu)-Z/3.11 | kg | 158.18 |  |  |  | 0 | 95 | 15027.1 | SP | R | kilogramová cena zahrnuje:dodávku materiálů vč.prořezu, zhotovení /středně-těžká složitost s cenovým rozlišením na pevně osazené a na otvíravé mříže/, svary,veškeré spojovací prostředky vč.chemických kotev,náklady na dopravu z výrobny na stavbu | 71,90*2*1,10
23 | 553R03312 | zhotovení ocelová mříž pevná do okenního otvoru s klenutým nadpražím vel.1780/2440mm (hl.mat.,profil 14x14; 60/8 vč.prořezu)-Z/3.12 | kg | 210.375 |  |  |  | 0 | 95 | 19985.63 | SP | R | kilogramová cena zahrnuje:dodávku materiálů vč.prořezu, zhotovení /středně-těžká složitost s cenovým rozlišením na pevně osazené a na otvíravé mříže/, svary,veškeré spojovací prostředky vč.chemických kotev,náklady na dopravu z výrobny na stavbu | 63,75*3*1,10
24 | 553R03313 | zhotovení ocelová mříž pevná do okenního otvoru s klenutým nadpražím vel.1600/2440mm (hl.mat.,profil 14x14; 60/8 vč.prořezu)-Z/3.13 | kg | 130.79 |  |  |  | 0 | 95 | 12425.05 | SP | R | kilogramová cena zahrnuje:dodávku materiálů vč.prořezu, zhotovení /středně-těžká složitost s cenovým rozlišením na pevně osazené a na otvíravé mříže/, svary,veškeré spojovací prostředky vč.chemických kotev,náklady na dopravu z výrobny na stavbu | 59,45*2*1,10
25 | 553R03314 | zhotovení ocelová mříž pevná do okenního otvoru s klenutým nadpražím vel.1200/2590mm (hl.mat.,profil 14x14; 60/8 vč.prořezu)-Z/3.14 | kg | 52.8 |  |  |  | 0 | 95 | 5016 | SP | R | kilogramová cena zahrnuje:dodávku materiálů vč.prořezu, zhotovení /středně-těžká složitost s cenovým rozlišením na pevně osazené a na otvíravé mříže/, svary,veškeré spojovací prostředky vč.chemických kotev,náklady na dopravu z výrobny na stavbu | 48*1*1,10
26 | 553R03315 | zhotovení ocelová mříž pevná do okenního otvoru s klenutým nadpražím vel.1160/2590mm (hl.mat.,profil 14x14; 60/8 vč.prořezu)-Z/3.15 | kg | 52.47 |  |  |  | 0 | 95 | 4984.65 | SP | R | kilogramová cena zahrnuje:dodávku materiálů vč.prořezu, zhotovení /středně-těžká složitost s cenovým rozlišením na pevně osazené a na otvíravé mříže/, svary,veškeré spojovací prostředky vč.chemických kotev,náklady na dopravu z výrobny na stavbu | 47,70*1*1,10
27 | 553R03316 | zhotovení ocelová mříž pevná do okenního otvoru vel.1720/2320mm (hl.mat.,profil 14x14; 60/8 vč.prořezu)-Z/3.16 | kg | 67.375 |  |  |  | 0 | 90 | 6063.75 | SP | R | kilogramová cena zahrnuje:dodávku materiálů vč.prořezu, zhotovení /středně-těžká složitost s cenovým rozlišením na pevně osazené a na otvíravé mříže/, svary,veškeré spojovací prostředky vč.chemických kotev,náklady na dopravu z výrobny na stavbu | 61,25*1*1,10
28 | 553R03317 | zhotovení ocelová mříž pevná do okenního otvoru vel.2070/1350mm (hl.mat.,profil 14x14; 60/8 vč.prořezu)-Z/3.17 | kg | 50.27 |  |  |  | 0 | 90 | 4524.3 | SP | R | kilogramová cena zahrnuje:dodávku materiálů vč.prořezu, zhotovení /středně-těžká složitost s cenovým rozlišením na pevně osazené a na otvíravé mříže/, svary,veškeré spojovací prostředky vč.chemických kotev,náklady na dopravu z výrobny na stavbu | 45,70*1*1,10
29 | 553R03318 | zhotovení ocelová mříž pevná do okenního otvoru vel.1120/1060mm (hl.mat.,profil 14x14; 60/8 vč.prořezu)-Z/3.18 | kg | 47.85 |  |  |  | 0 | 90 | 4306.5 | SP | R | kilogramová cena zahrnuje:dodávku materiálů vč.prořezu, zhotovení /středně-těžká složitost s cenovým rozlišením na pevně osazené a na otvíravé mříže/, svary,veškeré spojovací prostředky vč.chemických kotev,náklady na dopravu z výrobny na stavbu | 21,75*2*1,10
30 | 553R03319 | zhotovení ocelová mříž pevná do okenního otvoru vel.820/900mm (hl.mat.,profil 14x14; 60/8 vč.prořezu)-Z/3.19 | kg | 16.995 |  |  |  | 0 | 90 | 1529.55 | SP | R | kilogramová cena zahrnuje:dodávku materiálů vč.prořezu, zhotovení /středně-těžká složitost s cenovým rozlišením na pevně osazené a na otvíravé mříže/, svary,veškeré spojovací prostředky vč.chemických kotev,náklady na dopravu z výrobny na stavbu | 15,45*1*1,10
31 | 553R03320 | zhotovení ocelová mříž pevná do okenního otvoru vel.500/920mm (hl.mat.,profil 14x14; 60/8 vč.prořezu)-Z/3.20 | kg | 11.44 |  |  |  | 0 | 90 | 1029.6 | SP | R | kilogramová cena zahrnuje:dodávku materiálů vč.prořezu, zhotovení /středně-těžká složitost s cenovým rozlišením na pevně osazené a na otvíravé mříže/, svary,veškeré spojovací prostředky vč.chemických kotev,náklady na dopravu z výrobny na stavbu | 10,40*1*1,10
32 | 553R02110 | dtto,ale dodávka a montáž příslušenství otvíravých mříží (závěsy,dveřní zástrče s pákou, bezpečnostní zámek, prvek pro zajištění mříže v otevřené poloze)-kompletizované provedení | soub | 14 |  |  |  | 0 | 3350 | 46900 | SP | R | viz text-převzato z technického řešení jednotlivých mříží v PD | " 14
33 | 553R10000 | mříže,žárové zinkování | kg | 2159.05 |  |  |  | 0 | 20.5 | 44260.53 | SP | R | viz text položky | 234,60+162,45+161,55+146,55*3+147,45+95,20+62,75+65,0+64,45+71,90*2+63,75*3+59,45*2+48,0+47,70+61,25+45,70+21,75*2+15,45+10,40
[8 empty] | 0 |  | 0
S | Celkem za 767 | Konstrukce zámečnické | [5 empty] | 0 |  | 391393.09
Díl: | 783 | Nátěry | [8 empty] | SD
34 | 783221112 | Nátěry KDK dražší nátěrový systém 2x základní, 2x vrchní | m2 | 210.935 |  | 0 |  | 0 | 278 | 58639.93 | SP | URS | odstín RAL 7031 | "3.01-3.20" (3,25*3,57+2,01*3,60+1,96*3,60+1,79*3,46*3+1,78*3,48+1,51*1,99+1,01*2,02+0,97*1,99+0,94*1,99+0,90*2,10*2+1,78*2,44*3+1,60*2,44*2)*2
[6 empty] | 0 |  | 0 |  | 0 |  |  |  | (1,20*2,59+1,160*2,59+1,72*2,32+2,07*2,32+2,07*1,35+1,12*1,06*2+0,89*0,90+0,50*0,92)*2
S | Celkem za 783 | Nátěry |  |  |  | 0 |  | 0 |  | 58639.93
Díl: | 787 | Zasklívání | [8 empty] | SD
35 | 787911111 | Montáž bezpečnostní fólie na sklo | m2 | 72.06 |  | 0 |  | 0 | 275 | 19816.5 | SP | URS |  | "3.01-3.20" (11,60+6,80+6,64+5,85*4)*0,75+4,0*3+3,63*2+3,11+3,0+3,99+2,79+1,19*2+0,74+0,46 -fig.fol1
36 | 634790180 | fólie na sklo ochranné a bezpečnostní tl.175mikronů | m2 | 80.707 |  | 0 |  | 0 | 481 | 38820.07 | SP | SPCM | vyšší prořez-okna velmi členitá (husté dělení příčlemi) -12%
[6 empty] | 0 |  | 0 |  | 0
S | Celkem za 787 | Zasklívání |  |  |  | 0 |  | 0 |  | 58636.57
|  | Stavební úpravy v ŽST ČESKÝ BROD | celkem bez DPH | [6 empty] | 564197.62
Stavební úpravy v ŽST POŘÍČANY
Díl: | 6 | Úpravy povrchů, podlahy a osazování výplní | [8 empty] | SD
1 | 612325R50 | Oprava vápenocementová štuková omítka ostění nebo nadpraží vč.opravy fasádního nátěru (popř.vnitřní malby) | m2 | 57.036 |  | 0 |  | 0 | 542 | 30913.51 | SP | R | kompletní provedení uvedeno v textu položky | "ostění" (4,80*8+5,45*16+2,70+5,0*2+7,10*4+7,40*5)*0,28
[6 empty] | 0 |  | 0 |  | 0
S | Celkem za 6 | Úpravy povrchů, podlahy a osazování výplní |  |  |  | 0 |  | 0 |  | 30913.51
Díl: | 9 | Ostatní konstrukce a práce, bourání | [8 empty] | SD
2 | 949101111 | Lešení pomocné pro objekty pozemních staveb s lešeňovou podlahou v do 1,9 m zatížení do 150 kg/m2 | m2 | 156.6 |  | 0 |  | 0 | 38.4 | 6013.44 | SP | URS
3 | 952901106SP | Omytí (odmaštění) oken nebo dveří před montáží bezpečnostní folie | m2 | 107.062 |  | 0 |  | 0 | 36.5 | 3907.76 | SP | URS | kompletní provedení uvedeno v textu -srovnatelná položka | fol1
4 | 953941212SP | Osazovaní kovových mříží (zednická přípomoc při montáži lepenými kotvami) | kus | 36 |  | 0 |  | 0 | 250 | 9000 | SP | URS | kompletní provedení uvedeno v textu -srovnatelná položka | 36
5 | 980000001 | Demontáž a zpětná montáž vč.drobných úprav konstrukce anglického dvorku v úseku 10,0m | m | 10 |  |  |  |  | 265 | 2650
5a | 952902131 | Čištění budov a prostranství | m2 | 190 |  | 0 |  | 0 | 4.7 | 893 | SP | URS
[6 empty] | 0 |  | 0 |  | 0
S | Celkem za 9 | Ostatní konstrukce a práce, bourání |  |  |  | 0 |  | 0 |  | 22464.2
Díl: | 767 | Konstrukce zámečnické |  |  |  | 0 |  | 0 |  | 0 | SD
|  | -pro zhotovení mříží platí veškeré rozměry,hmotnosti a postupy provádění,které jsou uvedeny ve výkresové dokumentaci projektu. |  |  |  | 0 |  | 0 |  | 0
6 | 700R10000 | Náklady spojené s dílenskou dokumentací vč.zaměření a ověření rozměrů | soub | 1 |  | 0 |  | 0 | 7800 | 7800 | SP | R | viz text položky
7 | 767662120SP | Montáž mříží pevných (otvíravých) kotvené lepenými kotvami | m2 | 117.388 |  | 0 |  | 0 | 485 | 56933.18 | SP | URS | kompletní provedení uvedeno v textu -srovnatelná položka | "4.01-4.12" 1,98*1,40*8+1,98*1,72*10+0,61*1,13*1+1,98*1,72*6+0,94*2,08+0,98*2,08+1,75*2,65+1,83*2,69+(1,02*1,74*5+0,95*2,67*5)+1,83*2,69
8 | 553R04401-2 | zhotovení ocelová mříž pevná do okenního otvoru vel.1980/1400mm (hl.mat.,profil 14x14; 15x15*2; 25x25x2,5; vč.prořezu)-Z/4.01, Z4.02 | kg | 278.96 |  | 0 |  | 0 | 90 | 25106.4 | SP | R | kilogramová cena zahrnuje:dodávku materiálů vč.prořezu, zhotovení /středně-těžká složitost s cenovým rozlišením na pevně osazené a na otvíravé mříže/, svary,veškeré spojovací prostředky vč.chemických kotev,náklady na dopravu z výrobny na stavbu | 31,70*8*1,10
9 | 553R04403a5 | zhotovení ocelová mříž pevná do okenního otvoru vel.1980/1720mm (hl.mat.,profil 14x14; 15x15*2; 25x25x2,5; vč.prořezu)-Z/4.03, Z4.05 | kg | 661.76 |  | 0 |  | 0 | 90 | 59558.4 | SP | R | kilogramová cena zahrnuje:dodávku materiálů vč.prořezu, zhotovení /středně-těžká složitost s cenovým rozlišením na pevně osazené a na otvíravé mříže/, svary,veškeré spojovací prostředky vč.chemických kotev,náklady na dopravu z výrobny na stavbu | 37,6*16*1,10
10 | 553R04404 | zhotovení ocelová mříž pevná do okenního otvoru vel.510/1130mm (hl.mat.,profil 14x14; 15x15*2; 25x25x2,5; vč.prořezu)-Z/4.04 | kg | 11.33 |  | 0 |  | 0 | 90 | 1019.7 | SP | R | kilogramová cena zahrnuje:dodávku materiálů vč.prořezu, zhotovení /středně-těžká složitost s cenovým rozlišením na pevně osazené a na otvíravé mříže/, svary,veškeré spojovací prostředky vč.chemických kotev,náklady na dopravu z výrobny na stavbu | 10,30*1,10
11 | 553R04406 | zhotovení,ocelová mříž otvíravá do dveřního otvoru vel.940/2080 mm (hl.mat.,profil 14x14; 40x20x3; 15x15x2 atd.vč.prořezu)-Z/4.06 | kg | 44.605 |  | 0 |  | 0 | 95 | 4237.48 | SP | R | kilogramová cena zahrnuje:dodávku materiálů vč.prořezu, zhotovení /středně-těžká složitost s cenovým rozlišením na pevně osazené a na otvíravé mříže/, svary,veškeré spojovací prostředky vč.chemických kotev,náklady na dopravu z výrobny na stavbu | 40,55*1,10
12 | 553R04407 | zhotovení,ocelová mříž otvíravá do dveřního otvoru vel.980/2080 mm (hl.mat.,profil 14x14; 40x20x3; 15x15x2 atd.vč.prořezu)-Z/4.07 | kg | 44.605 |  | 0 |  | 0 | 95 | 4237.48 | SP | R | kilogramová cena zahrnuje:dodávku materiálů vč.prořezu, zhotovení /středně-těžká složitost s cenovým rozlišením na pevně osazené a na otvíravé mříže/, svary,veškeré spojovací prostředky vč.chemických kotev,náklady na dopravu z výrobny na stavbu | 40,55*1,10
13 | 553R04408 | zhotovení,ocelová mříž otvíravá s pevným nadsvětlíkem do dveřního otvoru vel.1750/2650 mm (hl.mat.,profil 14x14; 30x8; 40x20x3; 15x15x2 atd.vč.prořezu)-Z/4.08 | kg | 104.83 |  | 0 |  | 0 | 95 | 9958.85 | SP | R | kilogramová cena zahrnuje:dodávku materiálů vč.prořezu, zhotovení /středně-těžká složitost s cenovým rozlišením na pevně osazené a na otvíravé mříže/, svary,veškeré spojovací prostředky vč.chemických kotev,náklady na dopravu z výrobny na stavbu | 95,30*1,10
14 | 553R04409 | zhotovení,ocelová mříž otvíravá s pevným nadsvětlíkem do dveřního otvoru vel.1830/2650 mm (hl.mat.,profil 14x14; 30x8; 40x20x3; 15x15x2 atd.vč.prořezu)-Z/4.09 | kg | 108.13 |  | 0 |  | 0 | 95 | 10272.35 | SP | R | kilogramová cena zahrnuje:dodávku materiálů vč.prořezu, zhotovení /středně-těžká složitost s cenovým rozlišením na pevně osazené a na otvíravé mříže/, svary,veškeré spojovací prostředky vč.chemických kotev,náklady na dopravu z výrobny na stavbu | 98,30*1,10
15 | 553R04410 | zhotovení,ocelová mříž otvíravá s pevným nadsvětlíkem a dílem před oknem, rozm. otvorů 1990/2670mm (1740mm), (hl.mat.,profil 14x14; 30x8; 40x20x3; 15x15x2 atd.vč.prořezu)-Z/4.10 | kg | 428.45 |  | 0 |  | 0 | 95 | 40702.75 | SP | R | kilogramová cena zahrnuje:dodávku materiálů vč.prořezu, zhotovení /středně-těžká složitost s cenovým rozlišením na pevně osazené a na otvíravé mříže/, svary,veškeré spojovací prostředky vč.chemických kotev,náklady na dopravu z výrobny na stavbu | 77,90*5*1,10
16 | 553R04411 | zhotovení,ocelová mříž otvíravá s pevným nadsvětlíkem do dveřního otvoru vel.1830/2690 mm (hl.mat.,profil 14x14; 30x8; 40x20x3; 15x15x2 atd.vč.prořezu)-Z/4.11 | kg | 104.83 |  | 0 |  | 0 | 95 | 9958.85 | SP | R | kilogramová cena zahrnuje:dodávku materiálů vč.prořezu, zhotovení /středně-těžká složitost s cenovým rozlišením na pevně osazené a na otvíravé mříže/, svary,veškeré spojovací prostředky vč.chemických kotev,náklady na dopravu z výrobny na stavbu | 95,30*1,10
17 | 553R04412 | zhotovení,ocelová mříž otvíravá s pevným nadsvětlíkem do dveřního otvoru vel.1950/2660 mm (hl.mat.,profil 14x14; 30x8; 40x20x3; 15x15x2 atd.vč.prořezu)-Z/4.12 | kg | 112.31 |  | 0 |  | 0 | 95 | 10669.45 | SP | R | kilogramová cena zahrnuje:dodávku materiálů vč.prořezu, zhotovení /středně-těžká složitost s cenovým rozlišením na pevně osazené a na otvíravé mříže/, svary,veškeré spojovací prostředky vč.chemických kotev,náklady na dopravu z výrobny na stavbu | 102,10*1,10
18 | 553R02110 | dtto,ale dodávka a montáž příslušenství otvíravých mříží (závěsy,dveřní zástrče s pákou, bezpečnostní zámek, prvek pro zajištění mříže v otevřené poloze)-kompletizované provedení | soub | 11 |  | 0 |  | 0 | 3350 | 36850 | SP | R | viz text-převzato z technického řešení jednotlivých mříží v PD | 11
19 | 553R10000 | mříže,žárové zinkování | kg | 1716.3 |  | 0 |  | 0 | 20.5 | 35184.15 | SP | R | viz text položky | 31,7*8+37,0*16+10,20+40,55+40,55+95,30+97,20+77,90*5+95,30+102,10
[6 empty] | 0 |  | 0 |  | 0
S | Celkem za 767 | Konstrukce zámečnické |  |  |  | 0 |  | 0 |  | 312489.04
Díl: | 783 | Nátěry | [8 empty] | SD
20 | 783221112 | Nátěry KDK dražší nátěrový systém 2x základní, 2x vrchní | m2 | 234.776 |  | 0 |  | 0 | 278 | 65267.73 | SP | URS | odstín RAL 7031 | "4.01-4.12" (1,98*1,40*8+1,98*1,72*10+0,61*1,13*1+1,98*1,72*6+0,94*2,08+0,98*2,08+1,75*2,65+1,83*2,69+(1,02*1,74*5+0,95*2,67*5)+1,83*2,69)*2
[6 empty] | 0 |  | 0 |  | 0
S | Celkem za 783 | Nátěry |  |  |  | 0 |  | 0 |  | 65267.73
Díl: | 787 | Zasklívání | [8 empty] | SD
21 | 787911111 | Montáž bezpečnostní fólie na sklo | m2 | 107.062 |  | 0 |  | 0 | 275 | 29442.05 | SP | URS |  | "4.01-4.12" 0,85*1,40*6+1,98*1,40*5+1,98*1,72*10+0,510*1,13+2,0*2,34*6+1,10+2,60+3,55*5+0,75+1,15 -fig. Fol1
22 | 634790180 | fólie na sklo ochranné a bezpečnostní tl.175mikronů | m2 | 119.909 |  | 0 |  | 0 | 481 | 57676.23 | SP | SPCM | vyšší prořez-okna velmi členitá (husté dělení příčlemi) -12%
[6 empty] | 0 |  | 0 |  | 0
S | Celkem za 787 | Zasklívání |  |  |  | 0 |  | 0 |  | 87118.28
|  | Stavební úpravy v ŽST POŘÍČANY | celkem bez DPH | [6 empty] | 518252.76
Stavební úpravy v ŽST PEČKY
Díl: | 6 | Úpravy povrchů, podlahy a osazování výplní | [8 empty] | SD
1 | 612325R50 | Oprava vápenocementová štuková omítka ostění nebo nadpraží vč.opravy fasádního nátěru (popř.vnitřní malby) | m2 | 34.09 |  | 0 |  | 0 | 542 | 18476.78 | SP | R | kompletní provedení uvedeno v textu položky | "ostění" (5,70*7+4,10*2+3,80+6,30+8,0+8,70+7,50*3)*0,35
[6 empty] | 0 |  | 0 |  | 0
S | Celkem za 6 | Úpravy povrchů, podlahy a osazování výplní |  |  |  | 0 |  | 0 |  | 18476.78
Díl: | 9 | Ostatní konstrukce a práce, bourání | [8 empty] | SD
2 | 949101111 | Lešení pomocné pro objekty pozemních staveb s lešeňovou podlahou v do 1,9 m zatížení do 150 kg/m2 | m2 | 131.2 |  | 0 |  | 0 | 38.4 | 5038.08 | SP | URS
3 | 952901106SP | Omytí (odmaštění) oken nebo dveří před montáží bezpečnostní folie | m2 | 47.561 |  | 0 |  | 0 | 36.5 | 1735.98 | SP | URS | kompletní provedení uvedeno v textu -srovnatelná položka | fol1
4 | 953941212SP | Osazovaní kovových mříží (zednická přípomoc při montáži lepenými kotvami) | kus | 19 |  | 0 |  | 0 | 250 | 4750 | SP | URS | kompletní provedení uvedeno v textu -srovnatelná položka | 19
4a | 952902131 | Čištění budov a prostranství | m2 | 165 |  | 0 |  | 0 | 4.7 | 775.5 | SP | URS
[6 empty] | 0 |  | 0 |  | 0
S | Celkem za 9 | Ostatní konstrukce a práce, bourání |  |  |  | 0 |  | 0 |  | 12299.56
Díl: | 767 | Konstrukce zámečnické |  |  |  | 0 |  | 0 |  | 0 | SD
|  | -pro zhotovení mříží platí veškeré rozměry,hmotnosti a postupy provádění,které jsou uvedeny ve výkresové dokumentaci projektu. |  |  |  | 0 |  | 0 |  | 0
5 | 700R10000 | Náklady spojené s dílenskou dokumentací vč.zaměření a ověření rozměrů | soub | 1 |  | 0 |  | 0 | 5380 | 5380 | SP | R | viz text položky
6 | 767662120SP | Montáž mříží pevných (otvíravých) kotvené lepenými kotvami | m2 | 62.384 |  | 0 |  | 0 | 485 | 30256.24 | SP | URS | kompletní provedení uvedeno v textu -srovnatelná položka | "5.01-5.09" 1,50*2,28*2+1,50*2,03*5+0,9*1,60*2+1,47*0,70+1,10*2,60*3+1,23*2,63+1,42*3,25+2,140*3,24+1,44*3,02*3
7 | 553R05501 | zhotovení ocelová mříž pevná do okenního otvoru 1500/2280mm (hl.mat.,profil 14x14; 60/8 vč.prořezu)-Z/5.01. | kg | 122.54 |  | 0 |  | 0 | 90 | 11028.6 | SP | R | kilogramová cena zahrnuje:dodávku materiálů vč.prořezu, zhotovení /středně-těžká složitost s cenovým rozlišením na pevně osazené a na otvíravé mříže/, svary,veškeré spojovací prostředky vč.chemických kotev,náklady na dopravu z výrobny na stavbu | 55,70*2*1,10
8 | 553R05502 | zhotovení ocelová mříž pevná do okenního otvoru 1500/2030mm (hl.mat.,profil 14x14; 60/8 vč.prořezu)-Z/5.02 | kg | 271.15 |  | 0 |  | 0 | 90 | 24403.5 | SP | R | kilogramová cena zahrnuje:dodávku materiálů vč.prořezu, zhotovení /středně-těžká složitost s cenovým rozlišením na pevně osazené a na otvíravé mříže/, svary,veškeré spojovací prostředky vč.chemických kotev,náklady na dopravu z výrobny na stavbu | 49,30*5*1,10
9 | 553R05503 | zhotovení ocelová mříž pevná do okenního otvoru 900/1600mm (hl.mat.,profil 14x14; 60/8 vč.prořezu)-Z/5.03 | kg | 61.6 |  | 0 |  | 0 | 90 | 5544 | SP | R | kilogramová cena zahrnuje:dodávku materiálů vč.prořezu, zhotovení /středně-těžká složitost s cenovým rozlišením na pevně osazené a na otvíravé mříže/, svary,veškeré spojovací prostředky vč.chemických kotev,náklady na dopravu z výrobny na stavbu | 28,0*2*1,10
10 | 553R05504 | zhotovení ocelová mříž pevná do okenního otvoru 1470/700mm (hl.mat.,profil 14x14; 60/8 vč.prořezu)-Z/5.04 | kg | 21.78 |  | 0 |  | 0 | 90 | 1960.2 | SP | R | kilogramová cena zahrnuje:dodávku materiálů vč.prořezu, zhotovení /středně-těžká složitost s cenovým rozlišením na pevně osazené a na otvíravé mříže/, svary,veškeré spojovací prostředky vč.chemických kotev,náklady na dopravu z výrobny na stavbu | 19,80*1*1,10
11 | 553R05505 | zhotovení,ocelová mříž otvíravá s pevným nadpražím do dveřního otvoru vel. 1100/2600mm (hl.mat.,profil 14x14; 60/8; 40x30x3 atd.vč.prořezu)-Z/5.05 | kg | 289.08 |  | 0 |  | 0 | 95 | 27462.6 | SP | R | kilogramová cena zahrnuje:dodávku materiálů vč.prořezu, zhotovení /středně-těžká složitost s cenovým rozlišením na pevně osazené a na otvíravé mříže/, svary,veškeré spojovací prostředky vč.chemických kotev,náklady na dopravu z výrobny na stavbu | 87,60*3*1,10
12 | 553R05506 | zhotovení,ocelová mříž otvíravá s pevným nadpražím do dveřního otvoru vel. 1230/2630mm (hl.mat.,profil 14x14; 60/8; 40x30x3 atd.vč.prořezu)-Z/5.06 | kg | 119.13 |  | 0 |  | 0 | 95 | 11317.35 | SP | R | kilogramová cena zahrnuje:dodávku materiálů vč.prořezu, zhotovení /středně-těžká složitost s cenovým rozlišením na pevně osazené a na otvíravé mříže/, svary,veškeré spojovací prostředky vč.chemických kotev,náklady na dopravu z výrobny na stavbu | 108,30*1*1,10
13 | 553R05507 | zhotovení,ocelová mříž otvíravá s pevným nadpražím do dveřního otvoru vel. 1420/3250mm (hl.mat.,profil 14x14; 60/8; 40x30x3 atd.vč.prořezu)-Z/5.07 | kg | 147.4 |  | 0 |  | 0 | 95 | 14003 | SP | R | kilogramová cena zahrnuje:dodávku materiálů vč.prořezu, zhotovení /středně-těžká složitost s cenovým rozlišením na pevně osazené a na otvíravé mříže/, svary,veškeré spojovací prostředky vč.chemických kotev,náklady na dopravu z výrobny na stavbu | 134,0*1*1,10
14 | 553R05508 | zhotovení,ocelová mříž otvíravá s pevným nadpražím do dveřního otvoru vel. 2140/3240mm (hl.mat.,profil 14x14; 60/8; 40x30x3 atd.vč.prořezu)-Z/5.08 | kg | 187 |  | 0 |  | 0 | 95 | 17765 | SP | R | kilogramová cena zahrnuje:dodávku materiálů vč.prořezu, zhotovení /středně-těžká složitost s cenovým rozlišením na pevně osazené a na otvíravé mříže/, svary,veškeré spojovací prostředky vč.chemických kotev,náklady na dopravu z výrobny na stavbu | 170,0*1,10
15 | 553R05509 | zhotovení,ocelová mříž otvíravá s pevným nadpražím do dveřního otvoru vel. 1440/3020mm (hl.mat.,profil 14x14; 60/8; 40x30x3 atd.vč.prořezu)-Z/5.09 | kg | 432.3 |  | 0 |  | 0 | 95 | 41068.5 | SP | R | kilogramová cena zahrnuje:dodávku materiálů vč.prořezu, zhotovení /středně-těžká složitost s cenovým rozlišením na pevně osazené a na otvíravé mříže/, svary,veškeré spojovací prostředky vč.chemických kotev,náklady na dopravu z výrobny na stavbu | 131,0*3*1,10
16 | 553R02110 | dtto,ale dodávka a montáž příslušenství otvíravých mříží (závěsy,dveřní zástrče s pákou, bezpečnostní zámek, prvek pro zajištění mříže v otevřené poloze)-kompletizované provedení | soub | 9 |  | 0 |  | 0 | 3350 | 30150 | SP | R | viz text-převzato z technického řešení jednotlivých mříží v PD | 9
17 | 553R10000 | mříže,žárové zinkování | kg | 1501.8 |  | 0 |  | 0 | 20.5 | 30786.9 | SP | R | viz text položky | 55,70*2+49,30*5+28,0*2+19,80+87,60*3+108,30+134,0+170,0+131,0*3
[6 empty] | 0 |  | 0 |  | 0
S | Celkem za 767 | Konstrukce zámečnické |  |  |  | 0 |  | 0 |  | 251125.89
Díl: | 783 | Nátěry | [8 empty] | SD
18 | 783221112 | Nátěry KDK dražší nátěrový systém 2x základní, 2x vrchní | m2 | 124.768 |  | 0 |  | 0 | 278 | 34685.5 | SP | URS | odstín RAL 7031 | "4.01-4.12" (1,98*1,40*8+1,98*1,72*10+0,61*1,13*1+1,98*1,72*6+0,94*2,08+0,98*2,08+1,75*2,65+1,83*2,69+(1,02*1,74*5+0,95*2,67*5)+1,83*2,69)*2
[6 empty] | 0 |  | 0 |  | 0
S | Celkem za 783 | Nátěry |  |  |  | 0 |  | 0 |  | 34685.5
Díl: | 787 | Zasklívání | [8 empty] | SD
19 | 787911111 | Montáž bezpečnostní fólie na sklo | m2 | 47.561 |  | 0 |  | 0 | 275 | 13079.28 | SP | URS |  | "5.01-5.09" 1,50*2,28*2+1,50*2,03*5+0,90*1,60*2+1,47*0,70+(1,10*2,60*0,25)+(1,23*2,63+1,42*3,25+2,14*3,24+1,44*3,02*3)*0,75 -fig.fol1
20 | 634790180 | fólie na sklo ochranné a bezpečnostní tl.175mikronů | m2 | 53.268 |  | 0 |  | 0 | 481 | 25621.91 | SP | SPCM | vyšší prořez-okna velmi členitá (husté dělení příčlemi) -12%
[6 empty] | 0 |  | 0 |  | 0
S | Celkem za 787 | Zasklívání |  |  |  | 0 |  | 0 |  | 38701.19
|  | Stavební úpravy v ŽST PEČKY | celkem bez DPH | [6 empty] | 355288.92
Stavební úpravy v ŽST VELIM
Díl: | 3 | Svislé a kompletní konstrukce | [8 empty] | SD
1 | 310279842 | Zazdívka otvorů pl do 4 m2 ve zdivu nadzákladovém z porobetonových tvárnic tl do 300 mm | m3 | 0.84 |  | 0 |  | 0 | 4090 | 3435.6 | SP | URS |  | 1,40*2,00*0,30
2 | 319201321SP | Vyrovnání povrchu ostění,nadpraží i parapetu (vnitřní i vnější) zdiva tl do 30 mm maltou (po vybouraných oknech) | m2 | 6.6 |  | 0 |  | 0 | 380 | 2508 | SP | URS | srovnatelná položka | (1,30+2,00)*2*2*0,50
[6 empty] | 0 |  | 0 |  | 0
S | Celkem za 3 | Svislé a kompletní konstrukce |  |  |  | 0 |  | 0 |  | 5943.6
Díl: | 6 | Úpravy povrchů, podlahy a osazování výplní | [8 empty] | SD
3 | 612325R50 | Oprava vápenocementová štuková omítka ostění nebo nadpraží vč.opravy fasádního nátěru (popř.vnitřní malby) | m2 | 39.9 |  | 0 |  | 0 | 542 | 21625.8 | SP | R | kompletní provedení uvedeno v textu položky | "ostění" 5,28+(5,20*11+1,20+6,80*3)*0,35 + "srovnatelně plocha vnitřní a venkovní po zazdívce" 1,60*2,20*2
[6 empty] | 0 |  | 0 |  | 0
S | Celkem za 6 | Úpravy povrchů, podlahy a osazování výplní |  |  |  | 0 |  | 0 |  | 21625.8
Díl: | 9 | Ostatní konstrukce a práce, bourání |  |  |  | 0 |  | 0 |  | 0 | SD
4 | 949101111 | Lešení pomocné pro objekty pozemních staveb s lešeňovou podlahou v do 1,9 m zatížení do 150 kg/m2 | m2 | 176.6 |  | 0 |  | 0 | 38.4 | 6781.44 | SP | URS
5 | 952901106SP | Omytí (odmaštění) oken nebo dveří před montáží bezpečnostní folie | m2 | 41.96 |  | 0 |  | 0 | 36.5 | 1531.54 | SP | URS | kompletní provedení uvedeno v textu -srovnatelná položka | fol1
6 | 953941212SP | Osazovaní kovových mříží (zednická přípomoc při montáži lepenými kotvami) | kus | 20 |  | 0 |  | 0 | 250 | 5000 | SP | URS | kompletní provedení uvedeno v textu -srovnatelná položka | 20
7 | 962081141 | Bourání stěny ze skleněných tvárnic tl do 150 mm | m2 | 2.6 |  | 0 |  | 0 | 135 | 351 | SP | URS |  | 1,30*2,0
8 | 967031132 | Přisekání rovných ostění v cihelném zdivu na MV nebo MVC (vybourání oken) | m2 | 4.77 |  | 0 |  | 0 | 95.9 | 457.44 | SP | URS |  | 5,30*3*0,30
9 | 968062356 | Vybourání stáv.rámů oken včetně křídel pl do 4 m2 | m2 | 5.2 |  | 0 |  | 0 | 114 | 592.8 | SP | URS |  | 1,30*2,0*2
10 | 968072870 | Vybourání /demontáž/ mříží pl přes 2 m2 | m2 | 5.2 |  | 0 |  | 0 | 50.3 | 261.56 | SP | URS |  | 1,30*2,0*2
11 | 973031824 | Vysekání kapes ve zdivu cihelném na MV nebo MVC pro zavázání zdí tl do 300 mm | m | 4 |  | 0 |  | 0 | 238 | 952 | SP | URS
11a | 952902131 | Čištění budov a prostranství | m2 | 210 |  | 0 |  | 0 | 4.7 | 987 | SP | URS
[6 empty] | 0 |  | 0 |  | 0
S | Celkem za 9 | Ostatní konstrukce a práce, bourání |  |  |  | 0 |  | 0 |  | 16914.78
Díl: | 997 | Přesun sutě | [8 empty] | SD
12 | 997013212 | Vnitrostaveništní doprava suti a vybouraných hmot | t | 1.236 | 800 |  |  | 0 | 800 | 988.8 | SP | URS | vzdálenosti převzaty s tabulky nakládání s odpady ze stavby
13 | 997013501 | Odvoz suti a vybouraných hmot na skládku nebo meziskládku do 1 km se složením | t | 1.236 | 223 |  |  | 0 | 223 | 275.63 | SP | URS | dtto
14 | 997013509 | Příplatek k odvozu suti a vybouraných hmot na skládku ZKD 1 km přes 1 km | t | 17.304 | 9.7 |  |  | 0 | 9.7 | 167.85 | SP | URS | dtto
[6 empty] | 0 |  | 0 |  | 0
S | Celkem za 997 | Přesun sutě |  |  |  | 0 |  | 0 |  | 1432.28
Díl: | O | Poplatky za skládku | [8 empty] | SD
15 | 170102-O | stavební suť (cihly,keramika apod.) | t | 0.855 |  | 0 |  | 0 | 210 | 179.55 | SP | ODPADY | Položka obsahuje veškeré poplatky provozovateli skládky související s převzetím, uložením, ppř. likvidací odpadu. | množství viz přesun sutě
16 | 170201-O | dřevo po stavebním použití, z demolic | t | 0.189 |  | 0 |  | 0 | 996 | 188.24 | SP | ODPADY | Položka obsahuje veškeré poplatky provozovateli skládky související s převzetím, uložením, ppř. likvidací odpadu. | množství viz přesun sutě
17 | 170202-O | sklo | t | 0.192 |  | 0 |  | 0 | 850 | 163.2 | SP | ODPADY | Položka obsahuje veškeré poplatky provozovateli skládky související s převzetím, uložením, ppř. likvidací odpadu. | množství viz přesun sutě
[6 empty] | 0 |  | 0 |  | 0
S | Celkem za O | Poplatky za skládku |  |  |  | 0 |  | 0 |  | 530.99
Díl: | 766 | Konstrukce truhlářské (okna vč.parapetu) | [8 empty] | SD
18 | 766621013 | Montáž dřevěných oken plochy přes 1 m2 pevných výšky přes 2,5 m s rámem do zdiva | m2 | 5.2 |  | 0 |  | 0 | 467 | 2428.4 | SP | URS |  | 1,30*2,0*2
19 | 611102500 | okno dřevěné otvíravé a sklápěcí typ EURO vel.1280x2000mm zasklené izolačním dvojsklem- ozn.6.01 | kus | 2 |  | 0 |  | 0 | 15830 | 31660 | SP | SPCM
20 | 764206105 | Montáž oplechování rovných parapetů rš do 400 mm | m | 2.7 |  | 0 |  | 0 | 161 | 434.7 | SP | URS |  | 1,35*2
21 | 553400000 | parapet venkovní systémový, plech s povrchovou úpravou r.š.250mm ozn.6.01/k | m | 2.7 |  | 0 |  | 0 | 519 | 1401.3 | SP | SPCM
[6 empty] | 0 |  | 0 |  | 0
S | Celkem za 766 | Konstrukce truhlářské (okna vč.parapetu) |  |  |  | 0 |  | 0 |  | 35924.4
Díl: | 767 | Konstrukce zámečnické |  |  |  | 0 |  | 0 |  | 0 | SD
|  | -pro zhotovení mříží platí veškeré rozměry,hmotnosti a postupy provádění,které jsou uvedeny ve výkresové dokumentaci projektu. |  |  |  | 0 |  | 0 |  | 0
22 | 700R10000 | Náklady spojené s dílenskou dokumentací vč.zaměření a ověření rozměrů | soub | 1 |  | 0 |  | 0 | 5940 | 5940 | SP | R | viz text položky
23 | 767662120SP | Montáž mříží pevných (otvíravých) kotvené lepenými kotvami | m2 | 65.746 |  | 0 |  | 0 | 485 | 31886.81 | SP | URS | kompletní provedení uvedeno v textu -srovnatelná položka | "6.01-6.12" 1,28*2,0*2+1,20*2,0*6+0,57*0,60+2,0*2,34*2+2,0*3,23*1+1,20*2,10+1,51*3,12*3+1,48*3,12*1+1,48*2,36*2+1,30*1,39*1
24 | 553R06601 | zhotovení,ocelová mříž pevná do dveřního otvoru vel.1280/2000 mm (hl.mat.,profil 14x14; 30x10; tyč.prům.14 atd.vč.prořezu)-Z/6.01 | kg | 91.3 |  | 0 |  | 0 | 90 | 8217 | SP | R | kilogramová cena zahrnuje:dodávku materiálů vč.prořezu, zhotovení /středně-těžká složitost s cenovým rozlišením na pevně osazené a na otvíravé mříže/, svary,veškeré spojovací prostředky vč.chemických kotev,náklady na dopravu z výrobny na stavbu | 41,50*2*1,10
25 | 553R06602 | zhotovení,ocelová mříž pevná do dveřního otvoru vel.1200/2000 mm (hl.mat.,profil 14x14; 30x10; tyč.prům.14 atd.vč.prořezu)-Z/6.02 | kg | 254.43 |  | 0 |  | 0 | 90 | 22898.7 | SP | R | kilogramová cena zahrnuje:dodávku materiálů vč.prořezu, zhotovení /středně-těžká složitost s cenovým rozlišením na pevně osazené a na otvíravé mříže/, svary,veškeré spojovací prostředky vč.chemických kotev,náklady na dopravu z výrobny na stavbu | 38,55*6*1,10
26 | 553R06604 | zhotovení,ocelová mříž pevná do dveřního otvoru vel.570/600 mm (hl.mat.,profil 14x14; 30x10; tyč.prům.14 atd.vč.prořezu)-Z/6.04 | kg | 10.45 |  | 0 |  | 0 | 90 | 940.5 | SP | R | kilogramová cena zahrnuje:dodávku materiálů vč.prořezu, zhotovení /středně-těžká složitost s cenovým rozlišením na pevně osazené a na otvíravé mříže/, svary,veškeré spojovací prostředky vč.chemických kotev,náklady na dopravu z výrobny na stavbu | 9,5*1,10
27 | 553R06605 | zhotovení,ocelová mříž pevná se segmentovým nadpražím do dveřního otvoru vel. 2000/2340mm (hl.mat.,profil 14x14; 30x10; tyč.prům.14 atd.vč.prořezu)-Z/6.05 | kg | 140.47 |  | 0 |  | 0 | 105 | 14749.35 | SP | R | kilogramová cena zahrnuje:dodávku materiálů vč.prořezu, zhotovení /středně-těžká složitost s cenovým rozlišením na pevně osazené a na otvíravé mříže/, svary,veškeré spojovací prostředky vč.chemických kotev,náklady na dopravu z výrobny na stavbu | 63,85*2*1,10
28 | 553R06606 | zhotovení,ocelová mříž otvíravá se segmentovým nadpražím do dveřního otvoru vel.2000/3230mm (hl.mat.,profil 14x14; 40x20x3;; 40x10; tyč.prům.14 atd.vč.prořezu)-Z/6.06 | kg | 130.405 |  | 0 |  | 0 | 105 | 13692.53 | SP | R | kilogramová cena zahrnuje:dodávku materiálů vč.prořezu, zhotovení /středně-těžká složitost s cenovým rozlišením na pevně osazené a na otvíravé mříže/, svary,veškeré spojovací prostředky vč.chemických kotev,náklady na dopravu z výrobny na stavbu | 118,55*1,10
29 | 553R06607 | zhotovení,ocelová mříž otvíravá do dveřního otvoru vel.1200/2100mm (hl.mat.,profil 14x14; 40x20x3;; 40x10; tyč.prům.14 atd.vč.prořezu)-Z/6.07 | kg | 74.855 |  | 0 |  | 0 | 95 | 7111.23 | SP | R | kilogramová cena zahrnuje:dodávku materiálů vč.prořezu, zhotovení /středně-těžká složitost s cenovým rozlišením na pevně osazené a na otvíravé mříže/, svary,veškeré spojovací prostředky vč.chemických kotev,náklady na dopravu z výrobny na stavbu | 68,05*1,10
30 | 553R06608 | zhotovení,ocelová mříž otvíravá s nadpražím pevným do dveřního otvoru vel.1510/3120mm (hl.mat.,profil 14x14; 40x20x3;; 40x10; tyč.prům.14 atd.vč.prořezu)-Z/6.08 | kg | 359.04 |  | 0 |  | 0 | 95 | 34108.8 | SP | R | kilogramová cena zahrnuje:dodávku materiálů vč.prořezu, zhotovení /středně-těžká složitost s cenovým rozlišením na pevně osazené a na otvíravé mříže/, svary,veškeré spojovací prostředky vč.chemických kotev,náklady na dopravu z výrobny na stavbu | 108,80*3*1,10
31 | 553R06609 | zhotovení,ocelová mříž otvíravá s nadpražím pevným do dveřního otvoru vel.1480/3120mm (hl.mat.,profil 14x14; 40x20x3;; 40x10; tyč.prům.14 atd.vč.prořezu)-Z/6.09 | kg | 116.38 |  | 0 |  | 0 | 95 | 11056.1 | SP | R | kilogramová cena zahrnuje:dodávku materiálů vč.prořezu, zhotovení /středně-těžká složitost s cenovým rozlišením na pevně osazené a na otvíravé mříže/, svary,veškeré spojovací prostředky vč.chemických kotev,náklady na dopravu z výrobny na stavbu | 105,80*1,10
32 | 553R06611 | zhotovení,ocelová mříž otvíravá s nadpražím pevným do dveřního otvoru vel.1480/2360mm (hl.mat.,profil 14x14; 40x20x3;; 40x10; tyč.prům.14 atd.vč.prořezu)-Z/6.11 | kg | 173.69 |  | 0 |  | 0 | 95 | 16500.55 | SP | R | kilogramová cena zahrnuje:dodávku materiálů vč.prořezu, zhotovení /středně-těžká složitost s cenovým rozlišením na pevně osazené a na otvíravé mříže/, svary,veškeré spojovací prostředky vč.chemických kotev,náklady na dopravu z výrobny na stavbu | 78,95*2*1,10
33 | 553R06612 | zhotovení,ocelová mříž pevná do dveřního otvoru vel.1300/1390 mm (hl.mat.,profil 14x14; 30x10; tyč.prům.14 atd.vč.prořezu)-Z/6.12 | kg | 32.23 |  | 0 |  | 0 | 90 | 2900.7 | SP | R | kilogramová cena zahrnuje:dodávku materiálů vč.prořezu, zhotovení /středně-těžká složitost s cenovým rozlišením na pevně osazené a na otvíravé mříže/, svary,veškeré spojovací prostředky vč.chemických kotev,náklady na dopravu z výrobny na stavbu | 29,30*1,10
34 | 553R01104a | dtto,ale dodávka a montáž příslušenství otvíravých mříží (závěsy,dveřní zástrče s pákou, bezpečnostní zámek, prvek pro zajištění mříže v otevřené poloze)-kompletizované provedení | soub | 8 |  | 0 |  | 0 | 3350 | 26800 | SP | R | viz text-převzato z technického řešení jednotlivých mříží v PD | 8
35 | 553R10000 | mříže,žárové zinkování | kg | 1257.5 |  | 0 |  | 0 | 20.5 | 25778.75 | SP | R | viz text položky | 41,50*2+38,55*6+9,5+63,85*2+118,55+68,05+108,8*3+105,8+78,95*2+29,30
[6 empty] | 0 |  | 0 |  | 0
S | Celkem za 767 | Konstrukce zámečnické |  |  |  | 0 |  | 0 |  | 222581.02
Díl: | 783 | Nátěry | [8 empty] | SD
36 | 783221112 | Nátěry KDK dražší nátěrový systém 2x základní, 2x vrchní | m2 | 131.492 |  | 0 |  | 0 | 278 | 36554.78 | SP | URS | odstín RAL 7031 | "6.01-6.12" (1,28*2,0*2+1,20*2,0*6+0,57*0,60+2,0*2,34*2+2,0*3,23*1+1,20*2,10+1,51*3,12*3+1,48*3,12*1+1,48*2,36*2+1,30*1,39*1)*2
[6 empty] | 0 |  | 0 |  | 0
S | Celkem za 783 | Nátěry |  |  |  | 0 |  | 0 |  | 36554.78
Díl: | 787 | Zasklívání | [8 empty] | SD
37 | 787600802 | Vysklívání oken a dveří plochy do 3 m2 skla plochého | m2 | 30.96 |  | 0 |  | 0 | 74.6 | 2309.62 | SP | URS |  | 2,40*11+0,36+4,20
38 | 787612224 | Zasklívání oken s pod(za)tmelením sklem válcovaným tl do 4 mm | m2 | 30.96 |  | 0 |  | 0 | 786 | 24334.56 | SP | URS |  | 2,40*11+0,36+4,20
39 | 787601930 | Příplatek k zasklívání oken a dveří za zasklení plochy do 0,20 m2 sklem tl do 4 mm | m2 | 30.96 |  | 0 |  | 0 | 26.2 | 811.15 | SP | URS |  | 2,40*11+0,36+4,20
40 | 787911111 | Montáž bezpečnostní fólie na sklo | m2 | 41.96 |  | 0 |  | 0 | 275 | 11539 | SP | URS |  | "6.01-6.06" 1,30*2,0*2+1,20*2,0*11+0,60*0,60*1+4,20*2+1,60*1 -fig.fol1
41 | 634790180 | fólie na sklo ochranné a bezpečnostní tl.175mikronů | m2 | 46.995 |  | 0 |  | 0 | 481 | 22604.6 | SP | SPCM | vyšší prořez-okna velmi členitá (husté dělení příčlemi) -12%
[6 empty] | 0 |  | 0 |  | 0
S | Celkem za 787 | Zasklívání |  |  |  | 0 |  | 0 |  | 61598.93
|  | Stavební úpravy v ŽST VELIM | celkem bez DPH | [6 empty] | 403106.58
Součet za Díl
Zaokrouhlit množství