## formulář 5 -pol.rozp
FORMULÁŘ 5 | [6 empty] | majitel HIM: | SŽDC |  | 0 | CÚ 2014 |  |  |  | SŽDC | ČD | OSTATNÍ
SOUPIS PRACÍ | [9 empty] | Cena za objekt [Kč]
Název stavby : |  | Rekonstrukce koleje č. 2 Brno-Královo Pole - Kuřim | [5 empty] | Číslo stavby
Název PS,SO : |  | Žst. Brno-Královo Pole, přechod kabelů přes podchod v ev. km 8,599 | Zatřídění objektu : (JKSO, JKPOV) | 821 21 |  |  |  | Číslo PS,SO |  | SO 03-19-51
Projektant, firma : |  | Ing. Pavel Lhotský, SUDOP BRNO, spol.s r.o. | [5 empty] | Datum zpracování : |  | 08.08.2014
Poř. | [6 empty] | C E N A |  |  |  | typ řádku | kód datové základny | Technická specifikace | Výkaz výměr
číslo | Číslo |  | měrná |  | jednotková | Celková | dodávky |  | montáže
pol. | položky | Název položky | jednotka | množství | hmotnost | hmotnost | jednotková | celkem | jednotková | celkem
| 1 | 2 | 3 | 4 | 5 | 6 | 7 | 8 | 9 | 10 | 12 | 13 | 14 | 15
Díl: | 0 | Všeobecné práce a položky | [8 empty] | SD
1 | 29511 | Ostatní požadavky - posudky a kontroly (prohlídka objektu - dozor OŘ) | hod | 12 |  | 0 |  | 0 |  | 0 | P | SŽDC 10 | zahrnuje veškeré náklady spojené s objednatelem požadovanými pracemi | 2*6,0
S | Celkem za 0 | Všeobecné práce a položky |  |  |  | 0 |  | 0 |  | 0
Díl: | 1 | Zemní práce | [8 empty] | SD
2 | 460030171 | Odstranění podkladu nebo krytu komunikace ze živice tloušťky do 5 cm | m2 | 192.8 |  | 0 |  | 0 |  | 0 | P | URS |  | 8,0*22,0+2*3,0*2,8 - viz výkopy, příloha č.2
3 | 131218 | Hloubení jam zapaž i nepaž tř 3 s odvozem do 20 km | m3 | 9.6 |  | 0 |  | 0 |  | 0 | P | SŽDC 10 | - vodorovná a svislá doprava, přemístění, přeložení, manipulace s výkopkem- kompletní provedení vykopávky nezapažené i zapažené- ošetření výkopiště po celou dobu práce v něm vč. klimatických opatření- ztížení vykopávek v blízkosti podzemního vedení, konstrukcí a objektů vč. jejich dočasného zajištění- ztížení pod vodou, v okolí výbušnin, ve stísněných prostorech a pod.- příplatek za lepivost- těžení po vrstvách, pásech a po jiných nutných částech (figurách)- čerpání vody vč. čerpacích jímek, potrubí a pohotovostní čerpací soupravy (viz ustanovení k pol. 1151,2)- potřebné snížení hladiny podzemní vody- těžení a rozpojování jednotlivých balvanů- vytahování a nošení výkopku- svahování a přesvah. svahů do konečného tvaru, výměna hornin v podloží a v pláni znehodnocené klimatickými vlivy- eventuální nutné druhotné rozpojení odstřelené horniny- ruční vykopávky, odstranění kořenů a napadávek- pažení, vzepření a rozepření vč. přepažování- hradící a štětové stěny dočasné (adekvátně platí ustanovení k pol. 1151,2)- úpravu, ochranu a očištění dna, základové spáry, stěn a svahů- zhutnění podloží, případně i svahů vč. svahování- zřízení stupňů v podloží a lavic na svazích, není-li pro tyto práce zřízena samostatná položka- udržování výkopiště a jeho ochrana proti vodě- odvedení nebo obvedení vody v okolí výkopiště a ve výkopišti- třídění výkopku- veškeré pomocné konstrukce umožňující provedení vykopávky (příjezdy, sjezdy, nájezdy, lešení, podpěr. konstr.,přemostění,zpevněné plochy, zakrytí a pod.)Viz : - Předpis S4 Železniční spodek.- Vzorové listy železničního spodku Ž2, Ž3, Ž5, Ž6.- Technické kvalitativní podmínky staveb Státních drah, kap.1, 2, 3, 4, 5, 15, 24. | 2*0,8*2,0*3,0 - viz přílohy č.2 a č.6
4 | 17411 | Zásyp jam a rýh zeminou se zhotněním | m3 | 9.6 |  | 0 |  | 0 |  | 0 | P | SŽDC 10 | Položka konstrukce ze zemin zahrnuje zejména:- kompletní provedení zemní konstrukce vč. výběru vhodného materiálu- nákup materiálu dle zadávací dokumentace- úprava ukládaného materiálu vlhčením, tříděním, promícháním nebo vysoušením, příp. jiné úpravy za účelemzlepšení jeho mech. vlastností- hutnění i různé míry hutnění- ošetření úložiště po celou dobu práce v něm vč. klimatických opatření- ztížení v okolí vedení, konstrukcí a objektů a jejich dočasné zajištění- ztížení provádění vč. hutnění ve ztížených podmínkách a stísněných prostorech- ztížené ukládání sypaniny pod vodu- ukládání po vrstvách a po jiných nutných částech (figurách) vč. dosypávek- spouštění a nošení materiálu- výměna částí zemní konstrukce znehodnocené klimatickými vlivy- ruční hutnění a výplň jam a prohlubní v podloží- úprava, očištění a ochrana případně zhutnění podloží a svahů- svahování, hutnění a uzavírání povrchů svahů- zřízení lavic na svazích a zásyp rýh- udržování úložiště a jeho ochrana proti vodě- odvedení nebo obvedení vody v okolí úložiště a v úložišti- veškeré pomocné konstrukce umožňující provedení zemní konstrukce (příjezdy, sjezdy, nájezdy, lešení, podpěrnékonstrukce,přemostění, zpevněné plochy, zakrytí a pod.).Položky obsahují i případné prohození nebo třídění materiálu.Viz : - Předpis S4 Železniční spodek.- Vzorové listy železničního spodku Ž2, Ž3, Ž5, Ž6.- Technické kvalitativní podmínky staveb Státních drah, kap.1, 2, 3, 4, 5, 15, 24. | 100% položky výkopů
S | Celkem za 1 | Zemní práce |  |  |  | 0 |  | 0 |  | 0
Díl: | 3 | Svislé a kompletní konstrukce | [8 empty] | SD
5 | 317325 | Římsy ze železobetonu do C30/37 (B37) | m3 | 2.25 |  | 0 |  | 0 |  | 0 | P | SŽDC 10 | příprava pracoviště, přenášení potřebného materiálu a prostředků v rámci pracoviště,- kontrola připravenosti bednění a vyztuže pro provedení betonáže,- - zajištění a dovoz materiálu (beton předepsané jakosti, materiál na bednění a podepření bednění), včetně vnitrostaveništní dopravy, - montáž a demontáž bednění včetně podepření, vlastní betonáž římsy ze železobetonu, včetně hutnění betonu a urovnání povrchu, - všechny potřebné pomůcky, stroje, nářadí a pomocný materiál, - potřebná následná péče o tuhnoucí beton, - případné zkoušky konzistence, obsahu vzduchu, pevnosti, objemové hmotnosti, zhutnění a dalších vlastností, - výztuž, -Definovat součinitele vlivu prostředí, zvláštní požadavky na materiál a zkoušky. Viz : TKP kap. 17 a 18, - ČSN EN 206-1,ČSN P ENV 1992-2, ČSN 73 6206. | 0,5*0,5*9,0 - viz přílohy č.2 a č.5.
6 | 317365 | Výztuž říms z oceli 10505 | t | 0.004 |  | 0 |  | 0 |  | 0 | P | SŽDC 10 | příprava pracoviště, přenášení potřebného materiálu a prostředků v rámci pracoviště, - kontrola připravenosti prostoru a podkladu pro montáž výztuže, - zajištění a dovoz materiálu ( předepsané jakosti ), včetně vnitrostaveništní dopravy, - montáž výztuže, vč. vázání a provařování , - všechny potřebné pomůcky, stroje, nářadí a pomocný materiál, Viz: TKP kap. 17 a 18 - ČSN EN 10204, ČSN 73 6206, ČSN 73 1201, | stupeň vyztužení 2,0%. - viz přílohy č.2 a č.5
S | Celkem za 3 | Svislé a kompletní konstrukce |  |  |  | 0 |  | 0 |  | 0
Díl: | 4 | Vodorovné konstrukce | [8 empty] | SD
7 | 451314 | Podkl a výplň vrstvy z prost bet do C25/30 (B30) | m3 | 8.82 |  | 0 |  | 0 |  | 0 | P | SŽDC 10 | - dodání čerstvého betonu (betonové směsi) požadované kvality, jeho uložení do požadovaného tvaru přijakékoliv hustotě výztuže, konzistenci čerstvého betonu a způsobu hutnění, ošetření a ochranu betonu,- zhotovení nepropustného, mrazuvzdorného betonu a betonu požadované trvanlivosti a vlastností,- užití potřebných přísad a technologií výroby betonu,- zřízení pracovních a dilatačních spar, včetně potřebných úprav, výplně, vložek, opracování, očištění a ošetření,- bednění požadovaných konstr. (i ztracené) s úpravou dle požadované kvality povrchu betonu, včetněodbedňovacích a odskružovacích prostředků,- podpěrné konstr. (skruže) a lešení všech druhů pro bednění, uložení čerstvého betonu, výztuže a doplňkovýchkonstr., vč. požadovaných otvorů, ochranných a bezpečnostních opatření a základů těchto konstrukcí a lešení,- vytvoření kotevních čel, kapes, nálitků, a sedel,- zřízení všech požadovaných otvorů, kapes, výklenků, prostupů, dutin, drážek a pod., vč. ztížení práce a úpravkolem nich,- úpravy pro osazení výztuže, doplňkových konstrukcí a vybavení,- úpravy povrchu pro položení požadované izolace, povlaků a nátěrů, případně vyspravení,- ztížení práce u kabelových a injektážních trubek a ostatních zařízení osazovaných do betonu,- konstrukce betonových kloubů, upevnění kotevních prvků a doplňkových konstrukcí,- nátěry zabraňující soudržnost betonu a bednění,- výplň, těsnění a tmelení spar a spojů,- opatření povrchů betonu izolací proti zemní vlhkosti v částech, kde přijdou do styku se zeminou nebo kamenivem,- případné zřízení spojovací vrstvy u základů,- úpravy pro osazení zařízení ochrany konstrukce proti vlivu bludných proudůViz : - Předpis S4 Železniční spodek- Vzorové listy železničního spodku Ž2, Ž3, Ž5, Ž6.- Technické kvalitativní podmínky staveb Státních drah, kap.1, 2, 3, 4, 5, 17. | 0,06*22,0*6,0+0,2*0,5*9,0 - viz přílohy č.2 a č.5
S | Celkem za 4 | Vodorovné konstrukce |  |  |  | 0 |  | 0 |  | 0
Díl: | 5 | Komunikace | [8 empty] | SD
8 | 572341111 | Vyspravení krytu komunik po přek ploch př 15 m2 asfalt beton ACO (AB) tl 50 mm | m2 | 192.8 |  | 0 |  | 0 |  | 0 | P | URS |  | 8,0*22,0+2*3,0*2,8 - viz výkopy, příloha č.2
S | Celkem za 5 | Komunikace |  |  |  | 0 |  | 0 |  | 0
Díl: | 711 | Izolace proti vodě | [8 empty] | SD
9 | 711110 | Izolace věžn konstr proti zem vlhk - přípravná vrstva | m2 | 202.96 |  | 0 |  | 0 |  | 0 | P | SŽDC 10 | příprava pracoviště, přenášení potřebného materiálu a prostředků v rámci pracoviště - kontrola připravenosti povrchu pro aplikaci SVI, včetně případného očištění ometením - příprava materiálu a pomůcek - vlastní provedení penetračního nátěru nebo nástřiku- materiál (penetrační lak nebo jiný penetrační prostředek (pryskyřice) - očištění pomůcek, likvidace obalů a odpadů, úklid pracoviště po práci - potřebné zkoušky podkladu před provedením SVI. Definovat druh přípravy podkladu, požadavky, materiál, zkoušky. - OTP pro SVI,TNŽ 73 6280 | viz položka izolace
10 | 711412 | Izolace mostovek celoploš asfaltovými pásy | m2 | 202.96 |  | 0 |  | 0 |  | 0 | P | SŽDC 10 | příprava pracoviště, přenášení potřebného materiálu a prostředků v rámci pracoviště - kontrola připravenosti povrchu pro aplikaci SVI, včetně případného očištění ometením- všechny potřebné pomůcky, stroje, nářadí a pomocný materiál, TKP kap. 22 A,-OTP pro SVI, TNŽ 73 6280 | 8,6*(22,0+0,3+0,5+0,8) - viz přílohy č.2 a č.5
11 | 71150 | Ochrana izolace na povrchu | m2 | 202.96 |  | 0 |  | 0 |  | 0 | P | OTSKP | příprava pracoviště, přenášení potřebného materiálu a prostředků v rámci pracoviště- kontrola připravenosti povrchu pro aplikaci SVI - příprava materiálu (i roztavení) a pomůcek - vlastní provedení izolační vrstvy nátěrem- asfaltový izolační lak za studena nebo asfalt k roztavení - očištění pomůcek, likvidace obalů a odpadů, úklid pracoviště po práci - případné zkoušky přídržnosti izolace k podkladuDefinovat požadavky (počet vrstev), materiál, zkoušky - OTP pro SVI, TNŽ 73 6280 | viz položka izolace
S | Celkem za 711 | Izolace proti vodě |  |  |  | 0 |  | 0 |  | 0
Díl: | 62 | Úprava povrchů vnější | [8 empty] | SD
12 | 628613511 | Ochranný nátěr syst ocel konstr zákl a podkl epoxid, vrchní polyuret tl min 280 µm | m2 | 45.288 |  | 0 |  | 0 |  | 0 | P | URS |  | 2*(0,75+0,75+0,35)*(1,7+6,8+1,7)*1,2 - viz příloha č.6
S | Celkem za 62 | Úprava povrchů vnější |  |  |  | 0 |  | 0 |  | 0
Díl: | 9 | Ostatní konstrukce a práce | [8 empty] | SD
13 | 936502 | Drobné dopln. konstr. kovové pozinkované | kg | 989.58 |  | 0 |  | 0 |  | 0 | P | SŽDC 10 | příprava pracoviště, přenášení potřebného materiálu a prostředků v rámci pracoviště - kontrola připravenosti pro osazení drobné kovové konstrukce - všechny potřebné pomůcky, stroje, nářadí a pomocný materiál. Viz : TKP kap. 4. | celkem 989,58 - viz příloha č.6
14 | 936172124 | Osazení kovových doplňků most vybavení jednotlivě ocel konstr do 100 kg | kus | 23 |  | 0 |  | 0 |  | 0 | P | URS |  | počet ks 23 - viz příloha č.6
15 | 936172125 | Osazení kovových doplňků most vybavení jednotlivě ocel konstr do 200 kg | kus | 2 |  | 0 |  | 0 |  | 0 | P | URS |  | počet ks 2 - viz příloha č.6
16 | 931330 | Těsnění dilatač spar polyuretan tmelem | m3 | 0.04 |  | 0 |  | 0 |  | 0 | P | SŽDC 10 | příprava pracoviště, přenášení potřebného materiálu a prostředků v rámci pracoviště - - kontrola polohy spáry a připravenosti ploch- všechny potřebné pomůcky, stroje, nářadí a pomocný materiál | 0,01*0,5*8,0 - viz přílohy č.5 a č.6
17 | 93135 | Těsnění dilač spar pryž páskou nebo kruh profilem | m | 14 |  | 0 |  | 0 |  | 0 | P | SŽDC 10 | příprava pracoviště, přenášení potřebného materiálu a prostředků v rámci pracoviště - - kontrola polohy spáry a připravenosti ploch- všechny potřebné pomůcky, stroje, nářadí a pomocný materiál | 2*7,0 - viz příloha č.6
18 | 966168 | Bourání konstrukcí ze železobetonu s odvozem do 20 km | m3 | 2.25 |  | 0 |  | 0 |  | 0 | P | SŽDC 10 | příprava pracoviště, přenášení potřebného materiálu a prostředků v rámci pracoviště - kontrola stavu konstrukce a určení rozsahu prací- všechny potřebné pomůcky, stroje, nářadí a pomocný materiál | 0,5*0,5*9,0 - stávající obrubník u štěrkového lože, viz příloha č.2
19 | 966185 | Demontáž konstrukcí kovových s odvozem do 8 km | t | 0.15 |  | 0 |  | 0 |  | 0 | P | SŽDC 10 | příprava pracoviště, přenášení potřebného materiálu a prostředků v rámci pracoviště - kontrola stavu konstrukce a určení rozsahu prací- všechny potřebné pomůcky, stroje, nářadí a pomocný materiál | odhadem 150 kg - stávající kovový rá u přechodu kabelů
20 | 97817 | Odstranění mostní izolace | m2 | 202.96 |  | 0 |  | 0 |  | 0 | P | SŽDC 10 | příprava pracoviště, přenášení potřebného materiálu a prostředků v rámci pracoviště - kontrola stavu konstrukce a určení rozsahu prací- všechny potřebné pomůcky, stroje, nářadí a pomocný materiál | viz položka nová hydroizolace
S | Celkem za 9 | Ostatní konstrukce a práce |  |  |  | 0 |  | 0 |  | 0
Díl: | 990 | Poplatky za skládky | [8 empty] | SD
21 | 170101 | Beton z demolic (včetně asfaltobetonu) | t | 22.591 |  | 0 |  | 0 |  | 0 | P | SŽDC 10 | Položka obsahuje cenu za uložení materiálu na skládku | 2,25*2,5+192,8*0,04*2,2 - přepočet kubíků na tuny (včetně asfaltobetonu)
22 | 170301 | Dehtové izolace | t | 8.931 |  | 0 |  | 0 |  | 0 | P | SŽDC 10 | Položka obsahuje cenu za uložení materiálu na skládku | 202,98*0,02*2,2 - přepočet kubíků na tuny
23 | 170504 | Výkopová zemina | t | 17.28 |  | 0 |  | 0 |  | 0 | P | SŽDC 10 | Položka obsahuje cenu za uložení materiálu na skládku | 9,6*1,8 - přepočet kubíků na tuny
S | Celkem za 990 | Poplatky za skládky |  |  |  | 0 |  | 0 |  | 0
Note on D4: § 2 v případě jiné klasifikace upravit údaj v závorce, např. (CZ-CC)
Note on O6: § 6c 2.část
Note on P6: § 6f § 7
Součet za Díl
Zaokrouhlit množství