## formulář 5 -pol.rozp
FORMULÁŘ 5 | [6 empty] | majitel HIM: | SŽDC |  | 0 | CÚ 2014 |  |  |  | SŽDC | ČD | OSTATNÍ
ROZPOČET | [9 empty] | Cena za objekt [Kč]
Název stavby : |  | Rekonstrukce koleje č. 2 Brno-Královo Pole - Kuřim | [5 empty] | Číslo stavby
Název PS,SO : |  | SO 04-01-01.1 T.ú..Brno-Královo Pole - Kuřim, rekonstrukce TV - zavěšení kabelu 6kV | Zatřídění objektu : (JKSO, JKPOV) | 828 23 |  |  |  | Číslo PS,SO |  | SO 04-01-01.1
Projektant, firma : |  | Ing. Pavel Odehnal, SUDOP BRNO spol. s r.o. | [5 empty] | Datum zpracování : |  | 03/2014
Poř. | [6 empty] | C E N A |  |  |  | typ řádku | kód datové základny | Technická specifikace | Výkaz výměr
číslo | Číslo |  | měrná |  | jednotková | Celková | dodávky |  | montáže
pol. | položky | Název položky | jednotka | množství | hmotnost | hmotnost | jednotková | celkem | jednotková | celkem
| 1 | 2 | 3 | 4 | 5 | 6 | 7 | 8 | 9 | 10 | 12 | 13 | 14 | 15
Díl: | M783 | Vodiče TV | [8 empty] | SD
1 | 74C78A | Připevnění 1 krytu na stož. P, T, BP | kus | 2 | [5 empty] | 0 | P | SŽDC | Položka obsahuje všechny náklady na montáž a materiál dodaného zařízení protikorozně ošetřeného podle TKP se všemi pomocnými doplňujícími součástmi s použitím mechanizmů.Cena položky je vč. Ostatních rozpočtových nákladů | 1: viz montážní tabulka
2 | 74C78B | Připevnění 2 krytů na stož. P, T, BP | kus | 7 | [5 empty] | 0 | P | SŽDC | Položka obsahuje všechny náklady na montáž a materiál dodaného zařízení protikorozně ošetřeného podle TKP se všemi pomocnými doplňujícími součástmi s použitím mechanizmů.Cena položky je vč. Ostatních rozpočtových nákladů | 1: viz montážní tabulka
0
S | Celkem za M783 | Vodiče TV | [7 empty] | 0
Díl: | M788 | Závěsný kabel na TV | [8 empty] | SD
3 | 74Z601 | Připevnění lišty s příchytkou pro 1-2 kabely 22kV na stožár TV | kus | 36 | [5 empty] | 0 | P | SŽDC | Položka obsahuje všechny náklady na montáž a materiál dodaného zařízení protikorozně ošetřeného podle TKP se všemi pomocnými doplňujícími součástmi.Cena položky je vč. Ostatních rozpočtových nákladů | 1: viz montážní tabulka
4 | 74Z602 | Připevnění lišty, příchytky pro 1-2 kabely 22kV na břevno nebo stožár TV | kus | 20 | [5 empty] | 0 | P | SŽDC | Položka obsahuje všechny náklady na montáž a materiál dodaného zařízení protikorozně ošetřeného podle TKP se všemi pomocnými doplňujícími součástmi.Cena položky je vč. Ostatních rozpočtových nákladů | 1: viz montážní tabulka
5 | 74Z603 | Připevnění konzoly stranového závěsu pro kabel 22kV na stožár TV | kus | 100 | [5 empty] | 0 | P | SŽDC | Položka obsahuje všechny náklady na montáž a materiál dodaného zařízení protikorozně ošetřeného podle TKP se všemi pomocnými doplňujícími součástmi.Cena položky je vč. Ostatních rozpočtových nákladů | 1: viz montážní tabulka
6 | 74Z604 | Připevnění konzoly a vyvěšení pro svislý závěs kabelu 22kV na stožár TV | kus | 6 | [5 empty] | 0 | P | SŽDC | Položka obsahuje všechny náklady na montáž a materiál dodaného zařízení protikorozně ošetřeného podle TKP se všemi pomocnými doplňujícími součástmi.Cena položky je vč. Ostatních rozpočtových nákladů | 1: viz montážní tabulka
7 | 74Z607 | Připevnění lišty pro závěs kabelu 22kV na betonovou konstrukci vč. osazení | kus | 4 | [5 empty] | 0 | P | SŽDC | Položka obsahuje všechny náklady na montáž a materiál dodaného zařízení protikorozně ošetřeného podle TKP se všemi pomocnými doplňujícími součástmi.Cena položky je vč. Ostatních rozpočtových nákladů | 1: viz montážní tabulka
8 | 74Z610 | Pevné kotvení lana pro kabel 22kV na stož. BP - přední | kus | 4 | [5 empty] | 0 | P | SŽDC | Položka obsahuje všechny náklady na montáž a materiál dodaného zařízení protikorozně ošetřeného podle TKP se všemi pomocnými doplňujícími součástmi.Cena položky je vč. Ostatních rozpočtových nákladů | 1: viz montážní tabulka
9 | 74Z611 | Pevné kotvení lana pro kabel 22kV na stož. BP - oboustranné | kus | 13 | [5 empty] | 0 | P | SŽDC | Položka obsahuje všechny náklady na montáž a materiál dodaného zařízení protikorozně ošetřeného podle TKP se všemi pomocnými doplňujícími součástmi.Cena položky je vč. Ostatních rozpočtových nákladů | 1: viz montážní tabulka
10 | 74Z612 | Pevné kotevní lana pro kabel 22kV na stož. BP s 1-2 třmeny | kus | 2 | [5 empty] | 0 | P | SŽDC | Položka obsahuje všechny náklady na montáž a materiál dodaného zařízení protikorozně ošetřeného podle TKP se všemi pomocnými doplňujícími součástmi.Cena položky je vč. Ostatních rozpočtových nákladů | 1: viz montážní tabulka
11 | 74Z614 | Upevnění konzoly stranové pro kabel 22kV - přeponka u kotvení | kus | 32 | [5 empty] | 0 | P | SŽDC | Položka obsahuje všechny náklady na montáž a materiál dodaného zařízení protikorozně ošetřeného podle TKP se všemi pomocnými doplňujícími součástmi.Cena položky je vč. Ostatních rozpočtových nákladů | 1: viz montážní tabulka
12 | 74L140 | Tažné hnací vozidlo k pracovním soupravám (pro ZOK a závěsný vn kabel na TP - montáž) | hod | 64.5 | [5 empty] | 0 | P | SŽDC | Položka obsahuje cenu za netypové kolejové mechanizmy pro tažení závěsného kabelu na stožárech TV.Cena položky je vč. Ostatních rozpočtových nákladů | 1: viz montážní tabulka
0
S | Celkem za M788 | Závěsný kabel na TV | [7 empty] | 0
Díl: |  | Revize a zkoušky TV | [8 empty] | SD
13 | 74M100 | Protokol způsobilosti TV | hod | 20 | [5 empty] | 0 | P | SŽDC | Položka obsahuje cenu za vyhotovení dokladu právnickou osobou o trolejových vedení a trakčních zařízení.Cena položky je vč. Ostatních rozpočtových nákladů | 1: viz technická zpráva
14 | 74M110 | Technická kontrola TV | hod | 30 | [5 empty] | 0 | P | SŽDC | Položka obsahuje cenu měření a kontrolu parametrů trolejvých vedení a trakčních zařízení podle požadavku ČSN, jejich vyhodnocení včetně nájmu mechanizmu a měřících zařízení.Cena položky je vč. Ostatních rozpočtových nákladů | 1: viz technická zpráva
15 | 74M300 | Revizní zpráva | hod | 20 | [5 empty] | 0 | P | SŽDC | Položka obsahuje cenu za revizi autorizovaným revizním technikem na zařízeních trakčního vedení podle požadavku ČSN, včetně hodnocení.Cena položky je vč. Ostatních rozpočtových nákladů | 1: viz technická zpráva
16 | 74M400 | Výkon jednotek správce TV mimo výkonů investora | hod | 5.375 | [5 empty] | 0 | P | SŽDC | Položka obsahuje cenu za zajištění pracoviště správcem TV (zkratování TV) ,zajištění přejezdů správcem TV vč. Nájmu pracovníků a použitých mechanismů nutných k výkonu.Cena položky je vč. Ostatních rozpočtových nákladů | 1: viz technická zpráva
0
S | Celkem za | Revize a zkoušky TV | [7 empty] | 0
Note on D4: § 2 v případě jiné klasifikace upravit údaj v závorce, např. (CZ-CC)
Note on O6: § 6c 2.část
Note on P6: § 6f § 7
Součet za Díl
Zaokrouhlit množství