## SPECIFIKACE
SPECIFIKACE
Název stavby : |  | Zvýšení bezpečnosti na přejezdech v úseku Březnice - Strakonice | [5 empty] | Číslo stavby
Název SO : |  | Rekonstrukce přejezdové konstrukce km 31,829 (Sedlice) | [5 empty] | Číslo SO | SO 052
Datum zpracování : |  | 05/2013 | [5 empty] | Datum aktualizace :
Poř. | [6 empty] | C E N A |  |  |  | typ řádku | kód datové zákl. | Technická specifikace
číslo | Číslo |  | měrná |  | jednotková | Celková | dodávky |  | montáže
pol. | položky | Název položky | jednotka | množství | hmotnost | hmotnost | jednotková | celkem | jednotková | celkem
| 1 | 2 | 3 | 4 | 5 | 6 | 7 | 8 | 9 | 10 | 12 | 13 | 14
Díl: | 1. | Železniční spodek
1 | 122202502 | Odkop spodst žel tř.3 1000m3 | M3 | 34.25 |  | 0 |  | 0 |  | 0 | P | SŽDC10 | Položka obsahuje: Všechny náklady na práce se všemi pomocnými a doplňujícími pracemi a součástmi, případné použití mechanizmů, včetně všech ostatních vedlejších nákladů.
2 | 122202508 | Odkopávky žel tř. 3 přípl rekonstr | M3 | 34.25 |  | 0 |  | 0 |  | 0 | P | SŽDC10 | Položka obsahuje: Náklady na příplatek při rekonstrukci.
3 | 132202501 | Hloubení rýh š do 600 mm vedle kolejí v hornině tř. 3 | M3 | 2.2 |  | 0 |  | 0 |  | 0 | P | SŽDC10 | Položka obsahuje: Všechny náklady na nakládání výkopku se všemi pomocnými a doplňujícími pracemi a součástmi, případné použití mechanizmů, včetně všech ostatních vedlejších nákladů.
4 | 132202509 | Příplatek u hloubení rýh š do 600 mm vedle kolejí v hornině tř. 3 za lepivost | M3 | 2.2 |  | 0 |  | 0 |  | 0 | P | SŽDC10 | Položka obsahuje: Náklady na příplatek za lepivost.
5 | 132202511 | Hloubení rýh š do 600 mm pod kolejí v hornině tř. 3 | M3 | 4.67 |  | 0 |  | 0 |  | 0 | P | SŽDC10 | Položka obsahuje: Všechny náklady na práce se všemi pomocnými a doplňujícími pracemi a součástmi, případné použití mechanizmů, včetně všech ostatních vedlejších nákladů.
6 | 132202519 | Příplatek u hloubení rýh š do 600 mm pod kolejí v hornině tř. 3 za lepivost | M3 | 4.67 |  | 0 |  | 0 |  | 0 | P | SŽDC10 | Položka obsahuje: Náklady na příplatek za lepivost.
7 | 133201101 | Hloubení šachet v hornině tř. 3 objemu do 100 m3 | M3 | 2 |  | 0 |  | 0 |  | 0 | P | SŽDC10 | Položka obsahuje: Všechny náklady na práce se všemi pomocnými a doplňujícími pracemi a součástmi, případné použití mechanizmů, včetně všech ostatních vedlejších nákladů.
8 | 923503114 | Rozebrání nástupištních zídek Tischer po 1 straně | M | 4 |  | 0 |  | 0 |  | 0 | P | SŽDC10 | Položka obsahuje: Všechny náklady na práce se všemi pomocnými a doplňujícími pracemi a součástmi, případné použití mechanizmů, včetně všech ostatních vedlejších nákladů.
9 | 923921111 | Krajnicová hrázka z bet prefabrikátů (zřízení nástupiště) | M | 4 |  | 0 |  | 0 |  | 0 | P | SŽDC10 | Položka obsahuje: Všechny náklady na práce se všemi pomocnými a doplňujícími pracemi a součástmi, případné použití mechanizmů, včetně všech ostatních vedlejších nákladů.
10 | 133201109 | Příplatek za lepivost u hloubení šachet v hornině tř. 3 | M3 | 2 |  | 0 |  | 0 |  | 0 | P | SŽDC10 | Položka obsahuje: Náklady na příplatek za lepivost.
11 | 162701105 | Vodorovné přem.výkopku do 10000m1-4 | M3 | 51.12 |  | 0 |  | 0 |  | 0 | P | SŽDC10 | Položka obsahuje: Všechny náklady na práce se všemi pomocnými a doplňujícími pracemi a součástmi, případné použití mechanizmů, včetně všech ostatních vedlejších nákladů.
12 | 167101102 | Nakládání výkopku přes 100m3 tř 1-4 | M3 | 51.12 |  | 0 |  | 0 |  | 0 | P | SŽDC10 | Položka obsahuje: Všechny náklady na práce se všemi pomocnými a doplňujícími pracemi a součástmi, případné použití mechanizmů, včetně všech ostatních vedlejších nákladů.
13 | 171201201 | Uloženi sypaniny na skládku | M3 | 51.12 |  | 0 |  | 0 |  | 0 | P | SŽDC10 | Položka obsahuje: Všechny náklady na práce se všemi pomocnými a doplňujícími pracemi a součástmi, případné použití mechanizmů, včetně všech ostatních vedlejších nákladů.
14 | 181201102 | Úprava pláně na násypech v hornině tř. 1 až 4 se zhutněním | M2 | 125 |  | 0 |  | 0 |  | 0 | P | SŽDC10 | Položka obsahuje: Všechny náklady na práce se všemi pomocnými a doplňujícími pracemi a součástmi, případné použití mechanizmů, včetně všech ostatních vedlejších nákladů.
15 | 979084216 | Vodorovná doprava vybouraných hmot po suchu do 5 km | T | 180 |  | 0 |  | 0 |  | 0 | P | SŽDC10 | Položka obsahuje: Všechny náklady na dopravu do 5 km.
16 | 583439290 | kamemnivo drcené fr 16-32 | T | 61.1 |  | 0 |  | 0 |  | 0 | P | SŽDC10 | Položka obsahuje: Všechny náklady na dodávku materiálu vč. mimostaveništní dopravy a horizontálního přesunu..
17 | 979084219 | Příplatek ZKD 5 km u vodor. dopravy vybouraných hmot po suchu | T | 2300 |  | 0 |  | 0 |  | 0 | P | SŽDC10 | Položka obsahuje: Všechny náklady na dopravu - příplatek za každých dalších 5 km trasy.
18 | 182101101 | Svahování v zářezech (reprofilace příkopu na vtoku do propustku) | M2 | 8 |  | 0 |  | 0 |  | 0 | P | SŽDC10 | Položka obsahuje: Všechny náklady na práce se všemi pomocnými a doplňujícími pracemi a součástmi, případné použití mechanizmů, včetně všech ostatních vedlejších nákladů.
19 | 564851111 | Podklad ze štěrkodrtě ŠD tl 150 mm | M2 | 54.6 |  | 0 |  | 0 |  | 0 | P | SŽDC10 | Položka obsahuje: Všechny náklady na práce se všemi pomocnými a doplňujícími pracemi a součástmi, případné použití mechanizmů, včetně všech ostatních vedlejších nákladů.
20 | 564802295 | Příplatek za ztížení zřízení podkladní vrstvy při rekonstrukcích | M2 | 54.6 |  | 0 |  | 0 |  | 0 | P | SŽDC10 | Položka obsahuje: Všechny náklady na příplatek při rekonstrukcích.
21 | 577141212 | Asf. beton ABVH tl 70 mm š nad 3 m | M2 | 63 |  | 0 |  | 0 |  | 0 | P | SŽDC10 | Položka obsahuje: Všechny náklady na práce se všemi pomocnými a doplňujícími pracemi a součástmi, případné použití mechanizmů, včetně všech ostatních vedlejších nákladů.
22 | 597961111 | Rigol dlážděný do lože z bet z prefabrikátů do š.1030mm | M | 8 |  | 0 |  | 0 |  | 0 | P | SŽDC10 | Položka obsahuje: Všechny náklady na práce se všemi pomocnými a doplňujícími pracemi a součástmi, případné použití mechanizmů, včetně všech ostatních vedlejších nákladů.
23 | PC | Odvodňovací štěrbinové žlaby betonové malé | KUS | 6 |  | 0 |  | 0 |  | 0 | P | SŽDC10 | Položka obsahuje: Všechny náklady na dodávku materiálu vč. mimostaveništní dopravy a horizontálního přesunu.
24 | 592275260 | žlabovka betonová TBM 113-19 30x65x24,5 cm (TZZ 4a) - dl. 2,00m | KUS | 7 |  | 0 |  | 0 |  | 0 | P | SŽDC10 | Položka obsahuje: Všechny náklady na dodávku materiálu vč. mimostaveništní dopravy a horizontálního přesunu.
25 | 59450000 | Dlažba z lom. kamene do bet tl.5cm, vč dodávky kamene (vtok do prop.) | M2 | 6 |  | 0 |  | 0 |  | 0 | P | SŽDC10 | Položka obsahuje: Všechny náklady na práce se všemi pomocnými a doplňujícími pracemi a součástmi, případné použití mechanizmů, včetně všech ostatních vedlejších nákladů.
26 | 564851111 | Podklad ze štěrkodrtě ŠD tl 200 mm | M2 | 46.28 |  | 0 |  | 0 |  | 0 | P | SŽDC10 | Položka obsahuje: Všechny náklady na práce se všemi pomocnými a doplňujícími pracemi a součástmi, případné použití mechanizmů, včetně všech ostatních vedlejších nákladů.
27 | 564802295 | Příplatek za ztížení zřízení podkladní vrstvy při rekonstrukcích | M2 | 46.28 |  | 0 |  | 0 |  | 0 | P | SŽDC10 | Položka obsahuje: Všechny náklady na příplatek při rekonstrukcích.
28 | 564681111 | Podklad z kameniva hrubého drceného tl 300 mm | M2 | 46.28 |  | 0 |  | 0 |  | 0 | P | SŽDC10 | Položka obsahuje: Všechny náklady na dodávku materiálu vč. mimostaveništní dopravy a horizontálního přesunu.
29 | 564802295 | Příplatek za ztížení zřízení podkladu při rekonstrukcích | M2 | 46.28 |  | 0 |  | 0 |  | 0 | P | SŽDC10 | Položka obsahuje: Všechny náklady na příplatek při rekonstrukcích.
30 | 871353121 | MTŽ potr PVC OV do 20% DN150 | M | 15 |  | 0 |  | 0 |  | 0 | P | SŽDC10 | Položka obsahuje: Všechny náklady na práce se všemi pomocnými a doplňujícími pracemi a součástmi, případné použití mechanizmů, včetně všech ostatních vedlejších nákladů.
31 | PC | Šachta plast DN 400 s ner.pklopem D+M | soub | 2 |  | 0 |  | 0 |  | 0 | P | SŽDC10 | Položka obsahuje: Všechny náklady na dodávku materiálu vč. mimostaveništní dopravy a horizontálního přesunu.
32 | 286112260 | strabusil DN 150 dren trativod | M | 15 |  | 0 |  | 0 |  | 0 | P | SŽDC10 | Položka obsahuje: Všechny náklady na dodávku materiálu vč. mimostaveništní dopravy a horizontálního přesunu.
33 | 28611755A | Trubka kanal. Korug DN 200x5000mm PVC | kus | 2 |  | 0 |  | 0 |  | 0 | P | SŽDC10 | Položka obsahuje: Všechny náklady na dodávku materiálu vč. mimostaveništní dopravy a horizontálního přesunu.
34 | PC | Chránička PE DN 110mm D+M (3x6+3x6=36m) | m | 36 |  | 0 |  | 0 |  | 0 | P | SŽDC10 | Položka obsahuje: Všechny náklady na dodávku materiálu vč. mimostaveništní dopravy a horizontálního přesunu.
35 | 894411160 | Zříz šachet plast DN 400 | KUS | 2 |  | 0 |  | 0 |  | 0 | P | SŽDC10 | Položka obsahuje: Všechny náklady na práce se všemi pomocnými a doplňujícími pracemi a součástmi, případné použití mechanizmů, včetně všech ostatních vedlejších nákladů.
36 |  | opláštění rýh geotextilií Polyfelt TS 50 | M2 | 23.4 |  | 0 |  | 0 |  | 0 | P | SŽDC10 | Položka obsahuje: Všechny náklady na práce se všemi pomocnými a doplňujícími pracemi a součástmi, případné použití mechanizmů, včetně všech ostatních vedlejších nákladů.
37 | 693660510 | separační getextilie Polyfelt TS 70 | M2 | 126.88 |  | 0 |  | 0 |  | 0 | P | SŽDC10 | Položka obsahuje: Všechny náklady na dodávku materiálu vč. mimostaveništní dopravy a horizontálního přesunu.
38 | 211571111 | Výplň odvodňovacích žeber štěrkopískem tříděným | M3 | 3.9 |  | 0 |  | 0 |  | 0 | P | SŽDC10 | Položka obsahuje: Všechny náklady na práce se všemi pomocnými a doplňujícími pracemi a součástmi, případné použití mechanizmů, včetně všech ostatních vedlejších nákladů.
39 | 998225111 | PH pozemní komunikace kryt živičný | T | 39.14 |  | 0 |  | 0 |  | 0 | P | SŽDC10 | Položka obsahuje: Všechny náklady na přesun hmot po pozemních komunikacích.
40 |  | Geodetická činnost | soub | 1 |  | 0 |  | 0 |  | 0 | P | SŽDC10 | Položka obsahuje: Všechny náklady na geotechnický průzkum pražcového podloží.
41 |  | Geotechnický průzkum | soub | 1 |  | 0 |  | 0 |  | 0 | P | SŽDC10 | Položka obsahuje: Všechny náklady na geodetické vytyčení, kontrolní měření a zaměření skutečného provedení
0
S | Celkem za 1. | Železniční spodek |  |  |  | 0 |  | 0 |  | 0
Díl: | 2. | Železniční svršek |  |  |  | 0
1 | 512502121 | Odstranění kolejového lože z kameniva po rozebrání koleje | M3 | 85.65 |  | 0 |  | 0 |  | 0 | P | SŽDC10 | Položka obsahuje: Všechny náklady na práce se všemi pomocnými a doplňujícími pracemi a součástmi, případné použití mechanizmů, včetně všech ostatních vedlejších nákladů.
2 | 512502992 | Příplatek za ztížení odstranění lože z kameniva po rozebrání koleje překážka po jedné straně | M3 | 85.65 |  | 0 |  | 0 |  | 0 | P | SŽDC10 | Položka obsahuje: Všechny náklady na příplatek při překážce po jedné straně koleje.
3 | 511532111 | Kolejové lože z kameniva hrubého drceného | M3 | 85.65 |  | 0 |  | 0 |  | 0 | P | SŽDC10 | Položka obsahuje: Všechny náklady na práce se všemi pomocnými a doplňujícími pracemi a součástmi, případné použití mechanizmů, včetně všech ostatních vedlejších nákladů.
4 | 511582192 | Příplatek za ztížení kolejového lože z kameniva při překážce po jedné straně | M3 | 85.65 |  | 0 |  | 0 |  | 0 | P | SŽDC10 | Položka obsahuje: Všechny náklady na příplatek při překážce po jedné straně koleje.
5 | 525040012 | Vyjmutí kolejových polí na pražcích dřevěných bez rozebrání | m | 50 |  | 0 |  | 0 |  | 0 | P | SŽDC10 | Položka obsahuje: Všechny náklady na práce se všemi pomocnými a doplňujícími pracemi a součástmi, případné použití mechanizmů, včetně všech ostatních vedlejších nákladů.
6 | 525040021 | Rozebrání kolejových polí na pražcích betonových na základně | m | 50 |  | 0 |  | 0 |  | 0 | P | SŽDC10 | Položka obsahuje: Všechny náklady na práce se všemi pomocnými a doplňujícími pracemi a součástmi, případné použití mechanizmů, včetně všech ostatních vedlejších nákladů.
7 | 521357224 | Kolej z kolejnic S49 v ose pražce betonové bez podkladnic pružná svěrka rozdělení u | M | 50 |  | 0 |  | 0 |  | 0 | P | SŽDC10 | Položka obsahuje: Všechny náklady na práce se všemi pomocnými a doplňujícími pracemi a součástmi, případné použití mechanizmů, včetně všech ostatních vedlejších nákladů.
8 | 134905100 | kolejnice železniční tvar S49 jakost skupina I | T | 3.68 |  | 0 |  | 0 |  | 0 | P | SŽDC10 | Položka obsahuje: Všechny náklady na dodávku materiálu vč. mimostaveništní dopravy a horizontálního přesunu.
9 | 592118990 | pražec vystrojený SB - 8,svěrka Skl.14 | KUS | 65 |  | 0 |  | 0 |  | 0 | P | SŽDC10 | Položka obsahuje: Všechny náklady na dodávku materiálu vč. mimostaveništní dopravy a horizontálního přesunu.
10 | 543191111 | Směrové a výškové vyrovnání koleje automatickou podbíječkou | M | 87 |  | 0 |  | 0 |  | 0 | P | SŽDC10 | Položka obsahuje: Všechny náklady na práce se všemi pomocnými a doplňujícími pracemi a součástmi, případné použití mechanizmů, včetně všech ostatních vedlejších nákladů.
11 | 543199095 | Příplatek za ztížení vyrovnání koleje automatickou podbíječkou při rekonstrukci | M | 87 |  | 0 |  | 0 |  | 0 | P | SŽDC10 | Položka obsahuje: Všechny náklady na příplatek při rekonstrukci.
12 | 548930012 | Řezání kolejnic plamenem | KUS | 6 |  | 0 |  | 0 |  | 0 | P | SŽDC10 | Položka obsahuje: Všechny náklady na práce se všemi pomocnými a doplňujícími pracemi a součástmi, případné použití mechanizmů, včetně všech ostatních vedlejších nákladů.
13 | 525040021 | Rozebrání kolejových polí na pražcích dřevěných na základně | m | 37.5 |  | 0 |  | 0 |  | 0 | P | SŽDC10 | Položka obsahuje: Všechny náklady na práce se všemi pomocnými a doplňujícími pracemi a součástmi, případné použití mechanizmů, včetně všech ostatních vedlejších nákladů.
14 | 548921121 | Svar termitem ojedinělý kolej S49 | KUS | 8 |  | 0 |  | 0 |  | 0 | P | SŽDC10 | Položka obsahuje: Všechny náklady na práce se všemi pomocnými a doplňujícími pracemi a součástmi, případné použití mechanizmů, včetně všech ostatních vedlejších nákladů.
15 | 979091211 | Vodorovné přemístění suti do 7000 m | T | 15 |  | 0 |  | 0 |  | 0 | P | SŽDC10 | Položka obsahuje: Všechny náklady na vodor. přemístění suti - do 7 km trasy.
16 | 979091221 | Vodorovné přemístění suti ZKD 1000 m | T | 15 |  | 0 |  | 0 |  | 0 | P | SŽDC10 | Položka obsahuje: Všechny náklady na vodor. přemístění suti - příplatek za každých dalších 1 km trasy.
17 | 998242012 | PH žel svršek drah skl 15 prom | T | 153 |  | 0 |  | 0 |  | 0 | P | SŽDC10 | Položka obsahuje: Všechny náklady na přesun hmot - materiálu žel. svršku po dráze o sklonu do 15 promile.
18 | 990019060 | Poplatek za skládky, materiál O | T | 15 |  | 0 |  | 0 |  | 0 | P | SŽDC10 | Položka obsahuje: Všechny náklady na poplatek za skládky, materiál O
19 | 990019060 | Poplatek za skládky, materál N | T | 2 |  | 0 |  | 0 |  | 0 | P | SŽDC10 | Položka obsahuje: Všechny náklady na poplatek za skládky, materál N
20 |  | Geodetická a proj. činnost (zaměření, návrh GPK,vytýčení, zam. skut.prov.) | soub | 1 |  | 0 |  | 0 |  | 0 | P | SŽDC10 | Položka obsahuje: Všechny náklady na geodetické vytyčení, kontrolní měření a zaměření skutečného provedení
0
S | Celkem za 2. | Železniční svršek |  |  |  | 0 |  | 0 |  | 0
Díl: | 3. | Přejezd
1 | 113151115 | Odstranění živičného krytu frézováním pl do 500 m2 tl 60 mm | m2 | 29.41 |  | 0 |  | 0 |  | 0 | P | SŽDC10 | Položka obsahuje: Všechny náklady na práce se všemi pomocnými a doplňujícími pracemi a součástmi, případné použití mechanizmů, včetně všech ostatních vedlejších nákladů.
2 | 181101102 | Úprava pláně v zářezech v hornině tř. 1 až 4 se zhutněním | m2 | 7.66 |  | 0 |  | 0 |  | 0 | P | SŽDC10 | Položka obsahuje: Všechny náklady na práce se všemi pomocnými a doplňujícími pracemi a součástmi, případné použití mechanizmů, včetně všech ostatních vedlejších nákladů.
3 | 113107222 | Odstranění podkladu pl přes 200 m2 z kameniva drceného tl 200 mm | m2 | 13.48 |  | 0 |  | 0 |  | 0 | P | SŽDC10 | Položka obsahuje: Všechny náklady na práce se všemi pomocnými a doplňujícími pracemi a součástmi, případné použití mechanizmů, včetně všech ostatních vedlejších nákladů.
4 | 113107242 | Odstranění podkladu pl přes 200 m2 živičných tl 100 mm | m2 | 13.48 |  | 0 |  | 0 |  | 0 | P | SŽDC10 | Položka obsahuje: Všechny náklady na práce se všemi pomocnými a doplňujícími pracemi a součástmi, případné použití mechanizmů, včetně všech ostatních vedlejších nákladů.
5 | 564851113 | Podklad ze štěrkodrtě ŠD tl 170 mm | m2 | 7.66 |  | 0 |  | 0 |  | 0 | P | SŽDC10 | Položka obsahuje: Všechny náklady na práce se všemi pomocnými a doplňujícími pracemi a součástmi, případné použití mechanizmů, včetně všech ostatních vedlejších nákladů.
6 | 564952111 | Podklad z mechanicky zpevněného kameniva MZK tl 150 mm | m2 | 7.66 |  | 0 |  | 0 |  | 0 | P | SŽDC10 | Položka obsahuje: Všechny náklady na práce se všemi pomocnými a doplňujícími pracemi a součástmi, případné použití mechanizmů, včetně všech ostatních vedlejších nákladů.
7 | 564952111 | Podklad kamenivo obalované asf, do 5M, TL 10CM | m2 | 10.66 |  | 0 |  | 0 |  | 0 | P | SŽDC10 | Položka obsahuje: Všechny náklady na práce se všemi pomocnými a doplňujícími pracemi a součástmi, případné použití mechanizmů, včetně všech ostatních vedlejších nákladů.
8 | 577156122 | Asfaltový beton ABVH tl 70 mm š přes 3 m | m2 | 25.9 |  | 0 |  | 0 |  | 0 | P | SŽDC10 | Položka obsahuje: Všechny náklady na práce se všemi pomocnými a doplňujícími pracemi a součástmi, případné použití mechanizmů, včetně všech ostatních vedlejších nákladů.
9 | 576136121 | Asfaltový koberec AKOJ tl 40 mm š přes 3 m | m2 | 53 |  | 0 |  | 0 |  | 0 | P | SŽDC10 | Položka obsahuje: Všechny náklady na práce se všemi pomocnými a doplňujícími pracemi a součástmi, případné použití mechanizmů, včetně všech ostatních vedlejších nákladů.
10 | 599142111 | Úprava zálivky dilatačních nebo pracovních spár hl do 40 mm š do 40 mm | m | 27 |  | 0 |  | 0 |  | 0 | P | SŽDC10 | Položka obsahuje: Všechny náklady na práce se všemi pomocnými a doplňujícími pracemi a součástmi, případné použití mechanizmů, včetně všech ostatních vedlejších nákladů.
11 | 111192190 | Demontáž přejezdové konstrukce. | m | 6 |  | 0 |  | 0 |  | 0 | P | SŽDC10 | Položka obsahuje: Všechny náklady na práce se všemi pomocnými a doplňujícími pracemi a součástmi, případné použití mechanizmů, včetně všech ostatních vedlejších nákladů.
12 | 919735113 | Řezání živič krytu tl 10-15cm | m | 16.35 |  | 0 |  | 0 |  | 0 | P | SŽDC10 | Položka obsahuje: Všechny náklady na práce se všemi pomocnými a doplňujícími pracemi a součástmi, případné použití mechanizmů, včetně všech ostatních vedlejších nákladů.
13 | 693660510 | separační getextilie Polyfelt TS 70 | m2 | 18.2 |  | 0 |  | 0 |  | 0 | P | SŽDC10 | Položka obsahuje: Všechny náklady na dodávku materiálu vč. mimostaveništní dopravy a horizontálního přesunu.
14 | 800000042 | Přejezdová konstrukce "TRUTNOV" (doplnění kolejivem, zdvoj.podkladnice) | m | 7 |  | 0 |  | 0 |  | 0 | P | SŽDC10 | Položka obsahuje: Všechny náklady na práce se všemi pomocnými a doplňujícími pracemi a součástmi, případné použití mechanizmů, včetně všech ostatních vedlejších nákladů.
15 | 800000051 | Montáž přejezdu schvál. typu | m | 7 |  | 0 |  | 0 |  | 0 | P | SŽDC10 | Položka obsahuje: Všechny náklady na práce se všemi pomocnými a doplňujícími pracemi a součástmi, případné použití mechanizmů, včetně všech ostatních vedlejších nákladů.
16 | 979091211 | Vodorovné přemístění suti do 7000 m | T | 17.15 |  | 0 |  | 0 |  | 0 | P | SŽDC10 | Položka obsahuje: Všechny náklady na vodor. přemístění suti - do 7 km trasy.
17 | 990019060 | Poplatek za skládky, materál N | T | 17.15 |  | 0 |  | 0 |  | 0 | P | SŽDC10 | Položka obsahuje: Všechny náklady na poplatek za skládky, materál N
18 |  | dopravní opatření, včetně vícenákladů | kpl | 1 |  | 0 |  | 0 |  | 0 | P | SŽDC10 | Položka obsahuje: Všechny náklady na dopravní opatření, včetně vícenákladů.
0
S | Celkem za 3. | Přejezd |  |  |  | 0 |  | 0 |  | 0
Díl: | 4. | Chodník |  |  |  | 0 |  | 0
1 | 181201102 | Úprava pláně na násypech v hornině tř. 1 až 4 se zhutněním | m2 | 143 |  | 0 |  | 0 |  | 0 | P | SŽDC10 | Položka obsahuje: Všechny náklady na práce se všemi pomocnými a doplňujícími pracemi a součástmi, případné použití mechanizmů, včetně všech ostatních vedlejších nákladů.
2 | 451577777 | Podklad pod dlažbu kam těž tl 4 cm | m2 | 72.27 |  | 0 |  | 0 |  | 0 | P | SŽDC10 | Položka obsahuje: Všechny náklady na práce se všemi pomocnými a doplňujícími pracemi a součástmi, případné použití mechanizmů, včetně všech ostatních vedlejších nákladů.
3 | 564851111 | Podklad ze štěrkodrtě ŠD tl 150 mm | m2 | 72.27 |  | 0 |  | 0 |  | 0 | P | SŽDC10 | Položka obsahuje: Všechny náklady na práce se všemi pomocnými a doplňujícími pracemi a součástmi, případné použití mechanizmů, včetně všech ostatních vedlejších nákladů.
4 | 596811112 | Kladení zámk.dl.komunikace pěší do těž.kameniva | m2 | 72.27 |  | 0 |  | 0 |  | 0 | P | SŽDC10 | Položka obsahuje: Všechny náklady na práce se všemi pomocnými a doplňujícími pracemi a součástmi, případné použití mechanizmů, včetně všech ostatních vedlejších nákladů.
5 | PC | Zámk.dlažba 100/200 šedá 6 | m2 | 69.55 |  | 0 |  | 0 |  | 0 | P | SŽDC10 | Položka obsahuje: Všechny náklady na dodávku materiálu vč. mimostaveništní dopravy a horizontálního přesunu.
6 | PC | Zámk.dlažba 100/200 červená 6 | m2 | 2.72 |  | 0 |  | 0 |  | 0 | P | SŽDC10 | Položka obsahuje: Všechny náklady na dodávku materiálu vč. mimostaveništní dopravy a horizontálního přesunu.
7 | 917862111 | Osaz chodn obrub B stoj opěra B zn2 | m | 29 |  | 0 |  | 0 |  | 0 | P | SŽDC10 | Položka obsahuje: Všechny náklady na práce se všemi pomocnými a doplňujícími pracemi a součástmi, případné použití mechanizmů, včetně všech ostatních vedlejších nákladů.
8 | 592174600 | obrubník chodníkový ABO 2-15 100x15x25 | KUS | 29 |  | 0 |  | 0 |  | 0 | P | SŽDC10 | Položka obsahuje: Všechny náklady na dodávku materiálu vč. mimostaveništní dopravy a horizontálního přesunu.
9 | PC | Ocel zábradlí z L50/50 D+M | m | 4.1 |  | 0 |  | 0 |  | 0 | P | SŽDC10 | Položka obsahuje: Všechny náklady na dodávku materiálu vč. mimostaveništní dopravy a horizontálního přesunu.
10 | 990019060 | Poplatek za skládky, materiál O | T | 88 |  | 0 |  | 0 |  | 0 | P | SŽDC10 | Položka obsahuje: Všechny náklady na poplatek za skládky, materiál O
11 | 979091211 | Vodorovné přemístění suti do 7000 m | T | 88 |  | 0 |  | 0 |  | 0 | P | SŽDC10 | Položka obsahuje: Všechny náklady na vodor. přemístění suti - do 7 km trasy.
12 | 171201201 | Uloženi sypaniny na skládku | m3 | 88 |  | 0 |  | 0 |  | 0 | P | SŽDC10 | Položka obsahuje: Všechny náklady na práce se všemi pomocnými a doplňujícími pracemi a součástmi, případné použití mechanizmů, včetně všech ostatních vedlejších nákladů.
13 |  | Provizorní přechod - zřízení a odstranění | kus | 1 |  | 0 |  | 0 |  | 0 | P | SŽDC10 | Položka obsahuje: Všechny náklady na práce se všemi pomocnými a doplňujícími pracemi a součástmi, případné použití mechanizmů, včetně všech ostatních vedlejších nákladů.
[6 empty] | 0 |  | 0 |  | 0
S | Celkem za 4. | Chodník |  |  |  | 0 |  | 0 |  | 0
Note on A1: položkový rozpočet SO, PS se vyplní jak v přípravné dokumentaci PD (formou agregovaných položek) tak v projektu stavby PS popř. souhrnném projektovém řešení PSŘ. V PS (PSŘ) se zpracovává položkový rozpočet.