## Data (hidden)
pocet koleji | oblouk | zabezpecovacka | vzdal krize L | vzdal krize P | uhel krizeni | sirka stranky | vyska stranky | prekazka | stopka L | stopka P | Norma | LD_B | LD_ZAC_LM | LD_KON_LM | LD_ZAC_LP | LD_KON_LP | PD_B | PD_ZAC_LM | PD_KON_LM | PD_ZAC_LP | PD_KON_LP | Smer komunikace | Trat zacatek | Trat konec | Pouze pesi | Piskac zacatek km | piskac konec km
1 | 2 | S | 9,4 | 7,8 | 80 | 260 | 180 |  | Ne | Ne | 3 | Dz = 20 m |  |  |  |  | Dz = 20 m |  |  |  |  | hranice ok. Jezbiny-Běloves-PL,tř.TG.Mas | Česká Skalice | Starkoč | 0 | 0,000 km
1 | 2 | 3 | 4 | 5 | 6 | 7 | 8 | 9 | 10 | 11 | 12 | 13 | 14 | 15 | 16 | 17 | 18 | 19 | 20 | 21 | 22 | 23 | 24 | 25 | 26 | 27 | 28 | 29 | 30
[10 empty] | Labels ve Formular1: |  | 27 | 29 | 28 | 26 | 30 | 32 | 34 | 33 | 31 | 35
trat. rychlost zac. | trat. rychlost kon. | Nazev normy |  | nazev TU prejezdu | nazev TU koleje | rychlost komunikace | zpracoval | Vykresleno |  |  |  | LD_B | LD_ZAC_LM | LD_KON_LM | LD_ZAC_LP | LD_KON_LP | PD_B | PD_ZAC_LM | PD_KON_LM | PD_ZAC_LP | PD_KON_LP | cizi STOP | obe stopky | TUDU | Km | PID | KID | IP | UID
60 km/h | 60 km/h | ČSN 73 6380 z roku 2004 |  | Železniční přejezd P5442 na trati: 165106 Jaroměř (mimo) - Lubawka (PKP) (část) v km: 12,542 | Traťová kolej: 165106 Česká Skalice - Starkoč v km: 12,542 | 30 | Pavlína Zelinová | 1 |  |  |  | Dz = 25 m |  |  |  |  | Dz = 25 m | [5 empty] | Ne | 165106 | 12.542 | 6789 | 6894 | 10.28.18.94 | xUGF2bO1uYSBaZWxpbm924Q==x | xWfoc353d8e2
P5442
Železniční přejezd na trati: 1651 Jaroměř (mimo) - Lubawka (PKP) (část)
Traťová kolej: 165106 Česká Skalice - Starkoč
Evidenční km: 12,542
Skutečný km: 12,5+42
Stanoveno: |  | Výstražný kolík: |  |  |  |  | Stanoveno:
od zač. tratě:
od kon. tratě:
Zjištěno: |  | Délka pro zastavení: | Dz = 20 m |  |  |  | Zjištěno:
Stanoveno: | [6 empty] | Stanoveno:
|  |  |  | Délka pro zastavení: | Dz = 20 m
Zjištěno: |  |  |  | Traťová rychlost: |  |  | Zjištěno:
|  |  |  | od zač. tratě: | 60 km/h
|  |  |  | od kon. tratě: | 60 km/h
Úhel křížení: 100 °
Max, dovolená rychlost na komunikaci: 30km/h
Zpracoval: Pavlína Zelinová
Hodnoceno v souladu s ČSN 73 6380 z roku 2004 dne: 29.8.2019
2026-07-31
Note on I6: Miroslav Tolar: Tuto polozku vyplni makco po te, co posklada texty a hodnoty dohromady, aby v pripade opetovneho vykresleni tlacitkem "Kresli prejezd" se znovu nedoplnovaly data - pak by se opakovaly.
Kreslit přejezd

## Přejezd
P5442 | [5 empty] | TRUE | TRUE
Železniční přejezd na trati: 1651 Jaroměř (mimo) - Lubawka (PKP) (část) | [6 empty] | TRUE
Traťová kolej: 165106 Česká Skalice - Starkoč | [5 empty] | 1 | 2
Evidenční km: 12,542
Skutečný km: 12,5+42
| Výstražný kolík: |  | Úhel křížení: 100 °
od zač. tratě:
| od kon. tratě: | [5 empty] | TRUE
| Délka pro zastavení: | Dz = 20 m
[6 empty] | TRUE | FALSE
TRUE
[6 empty] | FALSE | FALSE
[6 empty] | TRUE | TRUE
|  |  |  | Délka pro zastavení: | Dz = 20 m
Traťová rychlost:
| Max, dovolená rychlost na komunikaci: 30km/h |  |  | od zač. tratě: | 60 km/h
|  |  |  | od kon. tratě: | 60 km/h
Hodnoceno v souladu s ČSN 73 6380 z roku 2004 dne: 29.8.2019
Kreslit přejezd
Tisk
Střed vpravo
Směr zleva
Směr zprava
Auto zleva
Auto zprava
Vlak ze začátku
Vlak z konce
Úhel křížení>90°
hranice ok. Jezbiny-Běloves-PL,tř.TG.Mas
9,4 m
hranice ok. Jezbiny-Běloves-PL,tř.TG.Mas
7,8 m
Česká Skalice
Starkoč

## Souhrnné údaje o přejezdu
List č. 1 - Souhrnné údaje o přejezdu | [6 empty] | Datum vytištění: | 2026-07-31
P5442
Identifikační údaje | [6 empty] | Zabezpečení přejezdu
Název trati dle TTP | : Jaroměř - Trutnov hl.n. | [5 empty] | Přej. zabezpeč. přejezd. zabezpečovacím zařízením |  |  | : S - Světelná PZZ
Číslo trati dle TTP | : 509A
Evidenční km | : 12,542 | [5 empty] | Typ přejezd. zabezpeč. zařízení | : PZS 3ZNI - PZS s úplnými závislostmi, se závorami,bez pozitivního signálu, informace je předávána obsluhujícímu zaměstnanci
Skutečný km | : 12,5+42
TÚ | : 1651 | Název TÚ | : Jaroměř (mimo) - Lubawka (PKP) (část)
DÚ | : 06 | Název DÚ | : Česká Skalice - Starkoč
Počet kolejí na přej. | : 1 | [5 empty] | Přejezd uzamčen | : Ne
[7 empty] | Období/Otvírání | :
Základní údaje | [6 empty] | Počet břeven | : 2
[7 empty] | Délka břeven | :
Oblastní ředitelství | : 65099 - OŘ Hradec Králové |  |  | Datum pořízení přejezdu | : 31.12.1936 |  | Obsluha PZZ - železniční stanice |  | : Ano
Správa tratí | : 65000 - ST Hradec Kralové |  |  | Datum posl. význ. opr. | : 30.06.2006 |  | - závorářské stanoviště |  | : Ne
Traťový okrsek | : 65004 - TO Malé Svatoňovice |  |  | Datum zrušení přejezdu | : |  | - jízdou vlaků |  | : Ano
Provozní jednotka EE | : OTV a OE Hradec Králové |  |  | Identifikace přejezdu | : P5442 |  | Dop. značka "Změna míst.úpravy" projednána |  | : Ne
Kraj | : Královéhradecký kraj
Okres | : Náchod | [5 empty] | Rozhledové poměry dle : | ČSN 73 6380 z roku 2004
Obec | : Česká Skalice
Katastrální území | : Česká Skalice
Místní název přejezdu | : Na Bojišti | [6 empty] | vlevo |  | vpravo
Pořizovací hodnota | : 1 340 138,00 | [5 empty] | Délka rozhledu předepsaná (m) | Dz = 25 m |  | Dz = 25 m
[7 empty] | Délka rozhledu dosažená (m) | Dz = 20 m |  | Dz = 20 m
Informace o komunikaci | [7 empty] | vlevo |  | vpravo
Číslo / třída komunikace |  | : 3049 / III. - silnice III.třídy |  | Vzdálenost výstražného kříže vlevo |  | : 9,4 m | Rozhled. Délka předepsaná (m)
Správce komunikace |  | : SÚS Náchod |  | Vzdálenost výstražného kříže vpravo |  | : 7,8 m | - od začátku trati *
Silniční kilometr přejezdu |  | : 29,144 |  | Vzdál. předsunutého výstražného kříže vlevo |  | : | - od konce trati *
Směr (odkud - kam) |  | : hranice ok. Jezbiny-Běloves-PL,tř.TG.Mas |  | Vzdálenost předsunutého výstražného kříže vpravo |  | : | Rozhled. Délka dosažená (m)
Zařazení komunikace |  | : - |  |  |  |  | - od začátku trati *
Druh vozovky |  | : AB - Vozovka s živičným krytem (asfalt) |  | Dopravní značka "Stůj, dej přednost v jízdě" |  | : Ne | - od konce trati *
|  |  |  | - vlevo |  | : Ne |  | Hodnota Lp uvedena pro případ poruchy PZZ.
Odvodnění přejezdu |  | : N - Žádná |  | - vpravo |  | : Ne | Příčiny zhoršení rozhl. poměrů | st.2 Č.Skalice
Správce odvodnění přejezdu |  | : |  | - oboustranně |  | : Ne
Max. rychlost přes přejezd |  | : 30 km/h
(silničního vozidla) | [6 empty] | Zěměpisné souřadnice:
Volná šířka komunikace |  | : 9,5 m |  | Dopravní značka "Zákaz vjezdu vozidel nebo souprav
Volná výška komunikace |  | : |  | vozidel, jejichž délka přesahuje vyznačenou mez" |  | : Ne
Sklon kom. vpravo trati |  | : ,5 % |  | Dopravní značka "Zákaz vjezdu vozidel nebo souprav |  |  |  | Severní šířka |  | Východní délka
Sklon kom. vlevo trati |  | : -1,8 % |  | vozidel, jejichž výška přesahuje vyznačenou mez" |  | :
Intenzita silniční dopravy |  | : 480 voz./h – padesátirázová intenzita dopravy |  |  |  |  | GPS | 50° 23' 55.38493'' N |  | 16° 03' 18.75019'' E
TNV red. |  | : 718 voz./24h |  | Jiné dopravní značky | : A29, A31a-c, A32a, A22
|  |  |  | Doplňující zařízení: | :
Pozn.: * začátek a konec trati je uvažován ve smyslu stavebním, tj. ve směru rostoucí kilometráže
Note on F16: Datum poslední významné opravy přejezdu:

## Provozně tech. údaje (1)
List č. 2 - Provozně technické údaje o přejezdu v koleji č. |  |  |  | : 1
P5442
Údaje o koleji | [6 empty] | Dopravní údaje
Název trati podle TTP |  | : Jaroměř - Trutnov hl.n. |  |  |  |  | Největší traťová rychlost | : 80 km/h
Číslo trati podle TTP |  | : 509A |  |  |  |  | Prům. intenzita provozu na železniční trati |  | : 41 vl./24h
Číslo a index koleje |  | : 1 |  |  |  |  | Datum posl. zjištění intenzity | : 2017
TÚ | : 1651 | Název TÚ | : Jaroměř (mimo) - Lubawka (PKP) (část) |  |  |  | Řád koleje | : 5
DÚ | : 06 | Název DÚ | : Česká Skalice - Starkoč
Napěťová soustava
Návěstí
[7 empty] | Napěťová soustava | : -
Rychlost na přejezdu ve směru od začátku trati |  |  |  | : 80 km/h
Rychlost na přejezdu ve směru od konce trati |  |  |  | : 80 km/h |  |  | Železniční svršek na přejezdu
Snížení rychlosti na přejezdu ve směru od začátku trati |  |  |  | : 60 km/h
Snížení rychlosti na přejezdu ve směru od konce trati |  |  |  | : 60 km/h |  |  | Kolejnice - soustava svršku | : S49 - 49 E1 (S49) 49.43
Varovné návěstidlo "Výstražný kolík" ve směru od začátku trati |  |  |  |  | Vzdálenost od přejezdu |  | Upevnění - podkladnice/svěrky | : ZT - zebrove/tuha
Varovné návěstidlo "Výstražný kolík" ve směru od konce trati |  |  |  |  | Vzdálenost od přejezdu |  | Rozchod | : N - 1435
Var. návěst. "Opakovací výstražný kolík" ve směru od začátku trati |  |  |  |  | Vzdálenost od přejezdu |  | Pražce a jiné podpěry - druh | : 3 - beton
Var. návěs. "Opakovací výstražný kolík" ve směru od konce trati |  |  |  |  | Vzdálenost od přejezdu |  | Typ pražců | : SB8 - betonovy SB8
Stožárové návěstidlo "Přejezdník" ve směru od začátku trati |  |  |  |  | Vzdálenost od přejezdu |  | Rozdělení pražců | : 600
Stožárové návěstidlo "Přejezdník" ve směru od konce trati |  |  |  |  | Vzdálenost od přejezdu
Stožár. návěst. "Opakovací přejezdník" ve směru od začátku trati |  |  |  |  | Vzdálenost od přejezdu |  | Směrové a sklonové poměry koleje na přejezdu
Stožár. návěst. "Opakovací přejezdník" ve směru od konce trati |  |  |  |  | Vzdálenost od přejezdu
Rychlostník před přejezdem ve směru od konce trati |  |  |  | : 12,583 km | Vzdálenost od přejezdu | : 41 m | Směrové poměry | : Kruhová část, poloměr oblouku: 378
Rychlostník před přejezdem ve směru od začátku trati |  |  |  | : 11,818 km | Vzdálenost od přejezdu | : 724 m | Sklon na přejezdu | : 0,14 ‰
Rychlostník za přejezdem ve směru ke konci trati |  |  |  | : 11,818 km | Vzdálenost od přejezdu | : 724 m
Rychlostník za přejezdem ve směru k začátku trati |  |  |  | : 12,583 km | Vzdálenost od přejezdu | : 41 m
Přejezdová konstrukce
Skutečná km poloha |  |  | : 12,5 km + 42 m |  | Žlábek | : Žlábek pryžový
Nejbližší nižší hektometrovník |  |  | : 0,000 km
Délka přejezdu |  |  | : 7,6 m |  | Další konstrukce na přej. | :
Šířka přejezdu |  |  | : 12 m |  | Datum vložení | : 31.10.1981
Dopravní moment |  |  | : 196800 |  | Absolutní počet vozidel | : 554400
Úhel křížení s pozemní komun. |  |  | : 100 ° |  | Absolutní počet TNV | : 829290
Přejezdová konstrukce |  |  | : STRAIL
Stavební délka přejezd. konstr. |  |  | : 12 m

## Provozně tech. údaje (2) (hidden)
List č. 2 - Provozně technické údaje o přejezdu v koleji č.
Údaje o koleji |  |  | Dopravní údaje
Název trati podle TTP |  |  | Největší traťová rychlost
Číslo trati podle TTP |  |  | Prům. intenzita provozu na železniční trati
Číslo a index koleje |  |  | Datum posl. zjištění intenzity
TÚ | Název TÚ |  | Řád koleje
DÚ | Název DÚ
Napěťová soustava
Návěstí
Napěťová soustava
Rychlost na přejezdu ve směru od začátku trati
Rychlost na přejezdu ve směru od konce trati |  |  | Železniční svršek na přejezdu
Snížení rychlosti na přejezdu ve směru od začátku trati
Snížení rychlosti na přejezdu ve směru od konce trati |  |  | Kolejnice - soustava svršku
Varovné návěstidlo "Výstražný kolík" ve směru od začátku trati |  | Vzdálenost od přejezdu | Upevnění - podkladnice/svěrky
Varovné návěstidlo "Výstražný kolík" ve směru od konce trati |  | Vzdálenost od přejezdu | Rozchod
Var. návěst. "Opakovací výstražný kolík" ve směru od začátku trati |  | Vzdálenost od přejezdu | Pražce a jiné podpěry - druh
Var. návěs. "Opakovací výstražný kolík" ve směru od konce trati |  | Vzdálenost od přejezdu | Typ pražců
Stožárové návěstidlo "Přejezdník" ve směru od začátku trati |  | Vzdálenost od přejezdu | Rozdělení pražců
Stožárové návěstidlo "Přejezdník" ve směru od konce trati |  | Vzdálenost od přejezdu
Stožár. návěst. "Opakovací přejezdník" ve směru od začátku trati |  | Vzdálenost od přejezdu | Směrové a sklonové poměry koleje na přejezdu
Stožár. návěst. "Opakovací přejezdník" ve směru od konce trati |  | Vzdálenost od přejezdu
Rychlostník před přejezdem ve směru od konce trati |  | Vzdálenost od přejezdu | Směrové poměry
Rychlostník před přejezdem ve směru od začátku trati |  | Vzdálenost od přejezdu | Sklon na přejezdu
Rychlostník za přejezdem ve směru ke konci trati |  | Vzdálenost od přejezdu
Rychlostník za přejezdem ve směru k začátku trati |  | Vzdálenost od přejezdu
Přejezdová konstrukce
Skutečná km poloha |  | Žlábek
Nejbližší nižší hektometrovník
Délka přejezdu |  | Další konstrukce na přej.
Šířka přejezdu |  | Datum vložení
Dopravní moment |  | Absolutní počet vozidel
Úhel křížení s pozemní komun. |  | Absolutní počet TNV
Přejezdová konstrukce
Stavební délka přejezd. konstr.

## Provozně tech. údaje (3) (hidden)
List č. 2 - Provozně technické údaje o přejezdu v koleji č.
Údaje o koleji |  |  | Dopravní údaje
Název trati podle TTP |  |  | Největší traťová rychlost
Číslo trati podle TTP |  |  | Prům. intenzita provozu na železniční trati
Číslo a index koleje |  |  | Datum posl. zjištění intenzity
TÚ | Název TÚ |  | Řád koleje
DÚ | Název DÚ
Napěťová soustava
Návěstí
Napěťová soustava
Rychlost na přejezdu ve směru od začátku trati
Rychlost na přejezdu ve směru od konce trati |  |  | Železniční svršek na přejezdu
Snížení rychlosti na přejezdu ve směru od začátku trati
Snížení rychlosti na přejezdu ve směru od konce trati |  |  | Kolejnice - soustava svršku
Varovné návěstidlo "Výstražný kolík" ve směru od začátku trati |  | Vzdálenost od přejezdu | Upevnění - podkladnice/svěrky
Varovné návěstidlo "Výstražný kolík" ve směru od konce trati |  | Vzdálenost od přejezdu | Rozchod
Var. návěst. "Opakovací výstražný kolík" ve směru od začátku trati |  | Vzdálenost od přejezdu | Pražce a jiné podpěry - druh
Var. návěs. "Opakovací výstražný kolík" ve směru od konce trati |  | Vzdálenost od přejezdu | Typ pražců
Stožárové návěstidlo "Přejezdník" ve směru od začátku trati |  | Vzdálenost od přejezdu | Rozdělení pražců
Stožárové návěstidlo "Přejezdník" ve směru od konce trati |  | Vzdálenost od přejezdu
Stožár. návěst. "Opakovací přejezdník" ve směru od začátku trati |  | Vzdálenost od přejezdu | Směrové a sklonové poměry koleje na přejezdu
Stožár. návěst. "Opakovací přejezdník" ve směru od konce trati |  | Vzdálenost od přejezdu
Rychlostník před přejezdem ve směru od konce trati |  | Vzdálenost od přejezdu | Směrové poměry
Rychlostník před přejezdem ve směru od začátku trati |  | Vzdálenost od přejezdu | Sklon na přejezdu
Rychlostník za přejezdem ve směru ke konci trati |  | Vzdálenost od přejezdu
Rychlostník za přejezdem ve směru k začátku trati |  | Vzdálenost od přejezdu
Přejezdová konstrukce
Skutečná km poloha |  | Žlábek
Nejbližší nižší hektometrovník
Délka přejezdu |  | Další konstrukce na přej.
Šířka přejezdu |  | Datum vložení
Dopravní moment |  | Absolutní počet vozidel
Úhel křížení s pozemní komun. |  | Absolutní počet TNV
Přejezdová konstrukce
Stavební délka přejezd. konstr.

## Provozně tech. údaje (4) (hidden)
List č. 2 - Provozně technické údaje o přejezdu v koleji č.
Údaje o koleji |  |  | Dopravní údaje
Název trati podle TTP |  |  | Největší traťová rychlost
Číslo trati podle TTP |  |  | Prům. intenzita provozu na železniční trati
Číslo a index koleje |  |  | Datum posl. zjištění intenzity
TÚ | Název TÚ |  | Řád koleje
DÚ | Název DÚ
Napěťová soustava
Návěstí
Napěťová soustava
Rychlost na přejezdu ve směru od začátku trati
Rychlost na přejezdu ve směru od konce trati |  |  | Železniční svršek na přejezdu
Snížení rychlosti na přejezdu ve směru od začátku trati
Snížení rychlosti na přejezdu ve směru od konce trati |  |  | Kolejnice - soustava svršku
Varovné návěstidlo "Výstražný kolík" ve směru od začátku trati |  | Vzdálenost od přejezdu | Upevnění - podkladnice/svěrky
Varovné návěstidlo "Výstražný kolík" ve směru od konce trati |  | Vzdálenost od přejezdu | Rozchod
Var. návěst. "Opakovací výstražný kolík" ve směru od začátku trati |  | Vzdálenost od přejezdu | Pražce a jiné podpěry - druh
Var. návěs. "Opakovací výstražný kolík" ve směru od konce trati |  | Vzdálenost od přejezdu | Typ pražců
Stožárové návěstidlo "Přejezdník" ve směru od začátku trati |  | Vzdálenost od přejezdu | Rozdělení pražců
Stožárové návěstidlo "Přejezdník" ve směru od konce trati |  | Vzdálenost od přejezdu
Stožár. návěst. "Opakovací přejezdník" ve směru od začátku trati |  | Vzdálenost od přejezdu | Směrové a sklonové poměry koleje na přejezdu
Stožár. návěst. "Opakovací přejezdník" ve směru od konce trati |  | Vzdálenost od přejezdu
Rychlostník před přejezdem ve směru od konce trati |  | Vzdálenost od přejezdu | Směrové poměry
Rychlostník před přejezdem ve směru od začátku trati |  | Vzdálenost od přejezdu | Sklon na přejezdu
Rychlostník za přejezdem ve směru ke konci trati |  | Vzdálenost od přejezdu
Rychlostník za přejezdem ve směru k začátku trati |  | Vzdálenost od přejezdu
Přejezdová konstrukce
Skutečná km poloha |  | Žlábek
Nejbližší nižší hektometrovník
Délka přejezdu |  | Další konstrukce na přej.
Šířka přejezdu |  | Datum vložení
Dopravní moment |  | Absolutní počet vozidel
Úhel křížení s pozemní komun. |  | Absolutní počet TNV
Přejezdová konstrukce
Stavební délka přejezd. konstr.

## Provozně tech. údaje (5) (hidden)
List č. 2 - Provozně technické údaje o přejezdu v koleji č.
Údaje o koleji |  |  | Dopravní údaje
Název trati podle TTP |  |  | Největší traťová rychlost
Číslo trati podle TTP |  |  | Prům. intenzita provozu na železniční trati
Číslo a index koleje |  |  | Datum posl. zjištění intenzity
TÚ | Název TÚ |  | Řád koleje
DÚ | Název DÚ
Napěťová soustava
Návěstí
Napěťová soustava
Rychlost na přejezdu ve směru od začátku trati
Rychlost na přejezdu ve směru od konce trati |  |  | Železniční svršek na přejezdu
Snížení rychlosti na přejezdu ve směru od začátku trati
Snížení rychlosti na přejezdu ve směru od konce trati |  |  | Kolejnice - soustava svršku
Varovné návěstidlo "Výstražný kolík" ve směru od začátku trati |  | Vzdálenost od přejezdu | Upevnění - podkladnice/svěrky
Varovné návěstidlo "Výstražný kolík" ve směru od konce trati |  | Vzdálenost od přejezdu | Rozchod
Var. návěst. "Opakovací výstražný kolík" ve směru od začátku trati |  | Vzdálenost od přejezdu | Pražce a jiné podpěry - druh
Var. návěs. "Opakovací výstražný kolík" ve směru od konce trati |  | Vzdálenost od přejezdu | Typ pražců
Stožárové návěstidlo "Přejezdník" ve směru od začátku trati |  | Vzdálenost od přejezdu | Rozdělení pražců
Stožárové návěstidlo "Přejezdník" ve směru od konce trati |  | Vzdálenost od přejezdu
Stožár. návěst. "Opakovací přejezdník" ve směru od začátku trati |  | Vzdálenost od přejezdu | Směrové a sklonové poměry koleje na přejezdu
Stožár. návěst. "Opakovací přejezdník" ve směru od konce trati |  | Vzdálenost od přejezdu
Rychlostník před přejezdem ve směru od konce trati |  | Vzdálenost od přejezdu | Směrové poměry
Rychlostník před přejezdem ve směru od začátku trati |  | Vzdálenost od přejezdu | Sklon na přejezdu
Rychlostník za přejezdem ve směru ke konci trati |  | Vzdálenost od přejezdu
Rychlostník za přejezdem ve směru k začátku trati |  | Vzdálenost od přejezdu
Přejezdová konstrukce
Skutečná km poloha |  | Žlábek
Nejbližší nižší hektometrovník
Délka přejezdu |  | Další konstrukce na přej.
Šířka přejezdu |  | Datum vložení
Dopravní moment |  | Absolutní počet vozidel
Úhel křížení s pozemní komun. |  | Absolutní počet TNV
Přejezdová konstrukce
Stavební délka přejezd. konstr.

## Provozně tech. údaje (6) (hidden)
List č. 2 - Provozně technické údaje o přejezdu v koleji č.
Údaje o koleji |  |  | Dopravní údaje
Název trati podle TTP |  |  | Největší traťová rychlost
Číslo trati podle TTP |  |  | Prům. intenzita provozu na železniční trati
Číslo a index koleje |  |  | Datum posl. zjištění intenzity
TÚ | Název TÚ |  | Řád koleje
DÚ | Název DÚ
Napěťová soustava
Návěstí
Napěťová soustava
Rychlost na přejezdu ve směru od začátku trati
Rychlost na přejezdu ve směru od konce trati |  |  | Železniční svršek na přejezdu
Snížení rychlosti na přejezdu ve směru od začátku trati
Snížení rychlosti na přejezdu ve směru od konce trati |  |  | Kolejnice - soustava svršku
Varovné návěstidlo "Výstražný kolík" ve směru od začátku trati |  | Vzdálenost od přejezdu | Upevnění - podkladnice/svěrky
Varovné návěstidlo "Výstražný kolík" ve směru od konce trati |  | Vzdálenost od přejezdu | Rozchod
Var. návěst. "Opakovací výstražný kolík" ve směru od začátku trati |  | Vzdálenost od přejezdu | Pražce a jiné podpěry - druh
Var. návěs. "Opakovací výstražný kolík" ve směru od konce trati |  | Vzdálenost od přejezdu | Typ pražců
Stožárové návěstidlo "Přejezdník" ve směru od začátku trati |  | Vzdálenost od přejezdu | Rozdělení pražců
Stožárové návěstidlo "Přejezdník" ve směru od konce trati |  | Vzdálenost od přejezdu
Stožár. návěst. "Opakovací přejezdník" ve směru od začátku trati |  | Vzdálenost od přejezdu | Směrové a sklonové poměry koleje na přejezdu
Stožár. návěst. "Opakovací přejezdník" ve směru od konce trati |  | Vzdálenost od přejezdu
Rychlostník před přejezdem ve směru od konce trati |  | Vzdálenost od přejezdu | Směrové poměry
Rychlostník před přejezdem ve směru od začátku trati |  | Vzdálenost od přejezdu | Sklon na přejezdu
Rychlostník za přejezdem ve směru ke konci trati |  | Vzdálenost od přejezdu
Rychlostník za přejezdem ve směru k začátku trati |  | Vzdálenost od přejezdu
Přejezdová konstrukce
Skutečná km poloha |  | Žlábek
Nejbližší nižší hektometrovník
Délka přejezdu |  | Další konstrukce na přej.
Šířka přejezdu |  | Datum vložení
Dopravní moment |  | Absolutní počet vozidel
Úhel křížení s pozemní komun. |  | Absolutní počet TNV
Přejezdová konstrukce
Stavební délka přejezd. konstr.

## Provozně tech. údaje (7) (hidden)
List č. 2 - Provozně technické údaje o přejezdu v koleji č.
Údaje o koleji |  |  | Dopravní údaje
Název trati podle TTP |  |  | Největší traťová rychlost
Číslo trati podle TTP |  |  | Prům. intenzita provozu na železniční trati
Číslo a index koleje |  |  | Datum posl. zjištění intenzity
TÚ | Název TÚ |  | Řád koleje
DÚ | Název DÚ
Napěťová soustava
Návěstí
Napěťová soustava
Rychlost na přejezdu ve směru od začátku trati
Rychlost na přejezdu ve směru od konce trati |  |  | Železniční svršek na přejezdu
Snížení rychlosti na přejezdu ve směru od začátku trati
Snížení rychlosti na přejezdu ve směru od konce trati |  |  | Kolejnice - soustava svršku
Varovné návěstidlo "Výstražný kolík" ve směru od začátku trati |  | Vzdálenost od přejezdu | Upevnění - podkladnice/svěrky
Varovné návěstidlo "Výstražný kolík" ve směru od konce trati |  | Vzdálenost od přejezdu | Rozchod
Var. návěst. "Opakovací výstražný kolík" ve směru od začátku trati |  | Vzdálenost od přejezdu | Pražce a jiné podpěry - druh
Var. návěs. "Opakovací výstražný kolík" ve směru od konce trati |  | Vzdálenost od přejezdu | Typ pražců
Stožárové návěstidlo "Přejezdník" ve směru od začátku trati |  | Vzdálenost od přejezdu | Rozdělení pražců
Stožárové návěstidlo "Přejezdník" ve směru od konce trati |  | Vzdálenost od přejezdu
Stožár. návěst. "Opakovací přejezdník" ve směru od začátku trati |  | Vzdálenost od přejezdu | Směrové a sklonové poměry koleje na přejezdu
Stožár. návěst. "Opakovací přejezdník" ve směru od konce trati |  | Vzdálenost od přejezdu
Rychlostník před přejezdem ve směru od konce trati |  | Vzdálenost od přejezdu | Směrové poměry
Rychlostník před přejezdem ve směru od začátku trati |  | Vzdálenost od přejezdu | Sklon na přejezdu
Rychlostník za přejezdem ve směru ke konci trati |  | Vzdálenost od přejezdu
Rychlostník za přejezdem ve směru k začátku trati |  | Vzdálenost od přejezdu
Přejezdová konstrukce
Skutečná km poloha |  | Žlábek
Nejbližší nižší hektometrovník
Délka přejezdu |  | Další konstrukce na přej.
Šířka přejezdu |  | Datum vložení
Dopravní moment |  | Absolutní počet vozidel
Úhel křížení s pozemní komun. |  | Absolutní počet TNV
Přejezdová konstrukce
Stavební délka přejezd. konstr.

## Provozně tech. údaje (8) (hidden)
List č. 2 - Provozně technické údaje o přejezdu v koleji č.
Údaje o koleji |  |  | Dopravní údaje
Název trati podle TTP |  |  | Největší traťová rychlost
Číslo trati podle TTP |  |  | Prům. intenzita provozu na železniční trati
Číslo a index koleje |  |  | Datum posl. zjištění intenzity
TÚ | Název TÚ |  | Řád koleje
DÚ | Název DÚ
Napěťová soustava
Návěstí
Napěťová soustava
Rychlost na přejezdu ve směru od začátku trati
Rychlost na přejezdu ve směru od konce trati |  |  | Železniční svršek na přejezdu
Snížení rychlosti na přejezdu ve směru od začátku trati
Snížení rychlosti na přejezdu ve směru od konce trati |  |  | Kolejnice - soustava svršku
Varovné návěstidlo "Výstražný kolík" ve směru od začátku trati |  | Vzdálenost od přejezdu | Upevnění - podkladnice/svěrky
Varovné návěstidlo "Výstražný kolík" ve směru od konce trati |  | Vzdálenost od přejezdu | Rozchod
Var. návěst. "Opakovací výstražný kolík" ve směru od začátku trati |  | Vzdálenost od přejezdu | Pražce a jiné podpěry - druh
Var. návěs. "Opakovací výstražný kolík" ve směru od konce trati |  | Vzdálenost od přejezdu | Typ pražců
Stožárové návěstidlo "Přejezdník" ve směru od začátku trati |  | Vzdálenost od přejezdu | Rozdělení pražců
Stožárové návěstidlo "Přejezdník" ve směru od konce trati |  | Vzdálenost od přejezdu
Stožár. návěst. "Opakovací přejezdník" ve směru od začátku trati |  | Vzdálenost od přejezdu | Směrové a sklonové poměry koleje na přejezdu
Stožár. návěst. "Opakovací přejezdník" ve směru od konce trati |  | Vzdálenost od přejezdu
Rychlostník před přejezdem ve směru od konce trati |  | Vzdálenost od přejezdu | Směrové poměry
Rychlostník před přejezdem ve směru od začátku trati |  | Vzdálenost od přejezdu | Sklon na přejezdu
Rychlostník za přejezdem ve směru ke konci trati |  | Vzdálenost od přejezdu
Rychlostník za přejezdem ve směru k začátku trati |  | Vzdálenost od přejezdu
Přejezdová konstrukce
Skutečná km poloha |  | Žlábek
Nejbližší nižší hektometrovník
Délka přejezdu |  | Další konstrukce na přej.
Šířka přejezdu |  | Datum vložení
Dopravní moment |  | Absolutní počet vozidel
Úhel křížení s pozemní komun. |  | Absolutní počet TNV
Přejezdová konstrukce
Stavební délka přejezd. konstr.

## Provozně tech. údaje (9) (hidden)
List č. 2 - Provozně technické údaje o přejezdu v koleji č.
Údaje o koleji |  |  | Dopravní údaje
Název trati podle TTP |  |  | Největší traťová rychlost
Číslo trati podle TTP |  |  | Prům. intenzita provozu na železniční trati
Číslo a index koleje |  |  | Datum posl. zjištění intenzity
TÚ | Název TÚ |  | Řád koleje
DÚ | Název DÚ
Napěťová soustava
Návěstí
Napěťová soustava
Rychlost na přejezdu ve směru od začátku trati
Rychlost na přejezdu ve směru od konce trati |  |  | Železniční svršek na přejezdu
Snížení rychlosti na přejezdu ve směru od začátku trati
Snížení rychlosti na přejezdu ve směru od konce trati |  |  | Kolejnice - soustava svršku
Varovné návěstidlo "Výstražný kolík" ve směru od začátku trati |  | Vzdálenost od přejezdu | Upevnění - podkladnice/svěrky
Varovné návěstidlo "Výstražný kolík" ve směru od konce trati |  | Vzdálenost od přejezdu | Rozchod
Var. návěst. "Opakovací výstražný kolík" ve směru od začátku trati |  | Vzdálenost od přejezdu | Pražce a jiné podpěry - druh
Var. návěs. "Opakovací výstražný kolík" ve směru od konce trati |  | Vzdálenost od přejezdu | Typ pražců
Stožárové návěstidlo "Přejezdník" ve směru od začátku trati |  | Vzdálenost od přejezdu | Rozdělení pražců
Stožárové návěstidlo "Přejezdník" ve směru od konce trati |  | Vzdálenost od přejezdu
Stožár. návěst. "Opakovací přejezdník" ve směru od začátku trati |  | Vzdálenost od přejezdu | Směrové a sklonové poměry koleje na přejezdu
Stožár. návěst. "Opakovací přejezdník" ve směru od konce trati |  | Vzdálenost od přejezdu
Rychlostník před přejezdem ve směru od konce trati |  | Vzdálenost od přejezdu | Směrové poměry
Rychlostník před přejezdem ve směru od začátku trati |  | Vzdálenost od přejezdu | Sklon na přejezdu
Rychlostník za přejezdem ve směru ke konci trati |  | Vzdálenost od přejezdu
Rychlostník za přejezdem ve směru k začátku trati |  | Vzdálenost od přejezdu
Přejezdová konstrukce
Skutečná km poloha |  | Žlábek
Nejbližší nižší hektometrovník
Délka přejezdu |  | Další konstrukce na přej.
Šířka přejezdu |  | Datum vložení
Dopravní moment |  | Absolutní počet vozidel
Úhel křížení s pozemní komun. |  | Absolutní počet TNV
Přejezdová konstrukce
Stavební délka přejezd. konstr.

## Provozně tech. údaje (10) (hidden)
List č. 2 - Provozně technické údaje o přejezdu v koleji č.
Údaje o koleji |  |  | Dopravní údaje
Název trati podle TTP |  |  | Největší traťová rychlost
Číslo trati podle TTP |  |  | Prům. intenzita provozu na železniční trati
Číslo a index koleje |  |  | Datum posl. zjištění intenzity
TÚ | Název TÚ |  | Řád koleje
DÚ | Název DÚ
Napěťová soustava
Návěstí
Napěťová soustava
Rychlost na přejezdu ve směru od začátku trati
Rychlost na přejezdu ve směru od konce trati |  |  | Železniční svršek na přejezdu
Snížení rychlosti na přejezdu ve směru od začátku trati
Snížení rychlosti na přejezdu ve směru od konce trati |  |  | Kolejnice - soustava svršku
Varovné návěstidlo "Výstražný kolík" ve směru od začátku trati |  | Vzdálenost od přejezdu | Upevnění - podkladnice/svěrky
Varovné návěstidlo "Výstražný kolík" ve směru od konce trati |  | Vzdálenost od přejezdu | Rozchod
Var. návěst. "Opakovací výstražný kolík" ve směru od začátku trati |  | Vzdálenost od přejezdu | Pražce a jiné podpěry - druh
Var. návěs. "Opakovací výstražný kolík" ve směru od konce trati |  | Vzdálenost od přejezdu | Typ pražců
Stožárové návěstidlo "Přejezdník" ve směru od začátku trati |  | Vzdálenost od přejezdu | Rozdělení pražců
Stožárové návěstidlo "Přejezdník" ve směru od konce trati |  | Vzdálenost od přejezdu
Stožár. návěst. "Opakovací přejezdník" ve směru od začátku trati |  | Vzdálenost od přejezdu | Směrové a sklonové poměry koleje na přejezdu
Stožár. návěst. "Opakovací přejezdník" ve směru od konce trati |  | Vzdálenost od přejezdu
Rychlostník před přejezdem ve směru od konce trati |  | Vzdálenost od přejezdu | Směrové poměry
Rychlostník před přejezdem ve směru od začátku trati |  | Vzdálenost od přejezdu | Sklon na přejezdu
Rychlostník za přejezdem ve směru ke konci trati |  | Vzdálenost od přejezdu
Rychlostník za přejezdem ve směru k začátku trati |  | Vzdálenost od přejezdu
Přejezdová konstrukce
Skutečná km poloha |  | Žlábek
Nejbližší nižší hektometrovník
Délka přejezdu |  | Další konstrukce na přej.
Šířka přejezdu |  | Datum vložení
Dopravní moment |  | Absolutní počet vozidel
Úhel křížení s pozemní komun. |  | Absolutní počet TNV
Přejezdová konstrukce
Stavební délka přejezd. konstr.

## Provozně tech. údaje (11) (hidden)
List č. 2 - Provozně technické údaje o přejezdu v koleji č.
Údaje o koleji |  |  | Dopravní údaje
Název trati podle TTP |  |  | Největší traťová rychlost
Číslo trati podle TTP |  |  | Prům. intenzita provozu na železniční trati
Číslo a index koleje |  |  | Datum posl. zjištění intenzity
TÚ | Název TÚ |  | Řád koleje
DÚ | Název DÚ
Napěťová soustava
Návěstí
Napěťová soustava
Rychlost na přejezdu ve směru od začátku trati
Rychlost na přejezdu ve směru od konce trati |  |  | Železniční svršek na přejezdu
Snížení rychlosti na přejezdu ve směru od začátku trati
Snížení rychlosti na přejezdu ve směru od konce trati |  |  | Kolejnice - soustava svršku
Varovné návěstidlo "Výstražný kolík" ve směru od začátku trati |  | Vzdálenost od přejezdu | Upevnění - podkladnice/svěrky
Varovné návěstidlo "Výstražný kolík" ve směru od konce trati |  | Vzdálenost od přejezdu | Rozchod
Var. návěst. "Opakovací výstražný kolík" ve směru od začátku trati |  | Vzdálenost od přejezdu | Pražce a jiné podpěry - druh
Var. návěs. "Opakovací výstražný kolík" ve směru od konce trati |  | Vzdálenost od přejezdu | Typ pražců
Stožárové návěstidlo "Přejezdník" ve směru od začátku trati |  | Vzdálenost od přejezdu | Rozdělení pražců
Stožárové návěstidlo "Přejezdník" ve směru od konce trati |  | Vzdálenost od přejezdu
Stožár. návěst. "Opakovací přejezdník" ve směru od začátku trati |  | Vzdálenost od přejezdu | Směrové a sklonové poměry koleje na přejezdu
Stožár. návěst. "Opakovací přejezdník" ve směru od konce trati |  | Vzdálenost od přejezdu
Rychlostník před přejezdem ve směru od konce trati |  | Vzdálenost od přejezdu | Směrové poměry
Rychlostník před přejezdem ve směru od začátku trati |  | Vzdálenost od přejezdu | Sklon na přejezdu
Rychlostník za přejezdem ve směru ke konci trati |  | Vzdálenost od přejezdu
Rychlostník za přejezdem ve směru k začátku trati |  | Vzdálenost od přejezdu
Přejezdová konstrukce
Skutečná km poloha |  | Žlábek
Nejbližší nižší hektometrovník
Délka přejezdu |  | Další konstrukce na přej.
Šířka přejezdu |  | Datum vložení
Dopravní moment |  | Absolutní počet vozidel
Úhel křížení s pozemní komun. |  | Absolutní počet TNV
Přejezdová konstrukce
Stavební délka přejezd. konstr.

## Provozně tech. údaje (12) (hidden)
List č. 2 - Provozně technické údaje o přejezdu v koleji č.
Údaje o koleji |  |  | Dopravní údaje
Název trati podle TTP |  |  | Největší traťová rychlost
Číslo trati podle TTP |  |  | Prům. intenzita provozu na železniční trati
Číslo a index koleje |  |  | Datum posl. zjištění intenzity
TÚ | Název TÚ |  | Řád koleje
DÚ | Název DÚ
Napěťová soustava
Návěstí
Napěťová soustava
Rychlost na přejezdu ve směru od začátku trati
Rychlost na přejezdu ve směru od konce trati |  |  | Železniční svršek na přejezdu
Snížení rychlosti na přejezdu ve směru od začátku trati
Snížení rychlosti na přejezdu ve směru od konce trati |  |  | Kolejnice - soustava svršku
Varovné návěstidlo "Výstražný kolík" ve směru od začátku trati |  | Vzdálenost od přejezdu | Upevnění - podkladnice/svěrky
Varovné návěstidlo "Výstražný kolík" ve směru od konce trati |  | Vzdálenost od přejezdu | Rozchod
Var. návěst. "Opakovací výstražný kolík" ve směru od začátku trati |  | Vzdálenost od přejezdu | Pražce a jiné podpěry - druh
Var. návěs. "Opakovací výstražný kolík" ve směru od konce trati |  | Vzdálenost od přejezdu | Typ pražců
Stožárové návěstidlo "Přejezdník" ve směru od začátku trati |  | Vzdálenost od přejezdu | Rozdělení pražců
Stožárové návěstidlo "Přejezdník" ve směru od konce trati |  | Vzdálenost od přejezdu
Stožár. návěst. "Opakovací přejezdník" ve směru od začátku trati |  | Vzdálenost od přejezdu | Směrové a sklonové poměry koleje na přejezdu
Stožár. návěst. "Opakovací přejezdník" ve směru od konce trati |  | Vzdálenost od přejezdu
Rychlostník před přejezdem ve směru od konce trati |  | Vzdálenost od přejezdu | Směrové poměry
Rychlostník před přejezdem ve směru od začátku trati |  | Vzdálenost od přejezdu | Sklon na přejezdu
Rychlostník za přejezdem ve směru ke konci trati |  | Vzdálenost od přejezdu
Rychlostník za přejezdem ve směru k začátku trati |  | Vzdálenost od přejezdu
Přejezdová konstrukce
Skutečná km poloha |  | Žlábek
Nejbližší nižší hektometrovník
Délka přejezdu |  | Další konstrukce na přej.
Šířka přejezdu |  | Datum vložení
Dopravní moment |  | Absolutní počet vozidel
Úhel křížení s pozemní komun. |  | Absolutní počet TNV
Přejezdová konstrukce
Stavební délka přejezd. konstr.

## Objekty (hidden)
Budova | BudovaM
Keř | Ker
Listnatý strom | StromList
Pískač | Piskac
Nezabezpečený přechod/přejezd | KrizL
Zářez 1. kvadrant | Zarez1
Zářez 2. kvadrant | Zarez2
Zářez 3. kvadrant | Zarez3
Zářez 4. kvadrant | Zarez4
Jehličnatý strom | StromJehlL
Sloup | SloupM
Jehličnatý les | LesP
Stopka | StopkaM
Světelná PZZ | SvetPZZ
Mechanická PZZ | MechPZZ
Závora levá | ZavoraLM
Závora pravá | ZavoraPM
Zábrany | Zabrana
Cesta T | CestaT
Text | Text
Auto | AutoM
Vlak | VlakM
Obecná značka | ObecZn
Skříň SŽT | SkrinSZT
Výhybka | Vyhybka
Trakční stožár | TrakSt
Sloup jednoduchý | SloupJed
Sloup dvojitý | SloupDv
Osvětlovací těleso | OsvTel
Drátovod | Dratovod
Telefon | Telefon
Studna | Studna
Zarážedlo kolejnicové | ZarKol
Zarážedlo zemní | ZarZem
Světelné návěstidlo | NavSvet
Vzdal.upoz.před stan. | VzdalUpoz
Návěstidlo mechanické | NavMech
Výkolejka | Vykolejka
Nástupiště s pev. Hranou | NastShr
Nástupiště sypané | NastSyp
Plot | Plot
Ohrazení betonové | OhrazBet
Ohrazení na podezd. | OhrazNaPod
Příkop | Prikop
Staničení | Staniceni
Výstražník | Vystraznik
Značka A30 | ZnA30
Sloup
Text
Sloup
B16
SZT
std
A30
Budova