## SPECIFIKACE
SPECIFIKACE
Název stavby : |  | Zvýšení bezpečnosti na přejezdech v úseku Březnice - Strakonice | [5 empty] | Číslo stavby
Název SO : |  | SO 012.1 - Rek. přejezdové konstrukce km 15,788 (Závišín) | [5 empty] | Číslo SO | SO 022
Datum zpracování : |  | 05/2013 | [5 empty] | Datum aktualizace :
Poř. | [6 empty] | C E N A |  |  |  | typ řádku | kód datové základny | Technická specifikace
číslo | Číslo |  | měrná |  | jednotková | Celková | dodávky |  | montáže
pol. | položky | Název položky | jednotka | množství | hmotnost | hmotnost | jednotková | celkem | jednotková | celkem
| 1 | 2 | 3 | 4 | 5 | 6 | 7 | 8 | 9 | 10 | 12 | 13 | 14
Díl: | 1. | Železniční spodek
1 | 132202501 | Hloubení rýh š do 600 mm vedle kolejí v hornině tř. 3 | M3 | 1.44 |  | 0 |  | 0 |  | 0 | P | SŽDC10 | Položka obsahuje: Všechny náklady na práce se všemi pomocnými a doplňujícími pracemi a součástmi, případné použití mechanizmů, včetně všech ostatních vedlejších nákladů.
2 | 162701105 | Vodorovné přem.výkopku do 10000m1-4 | M3 | 1.44 |  | 0 |  | 0 |  | 0 | P | SŽDC10 | Položka obsahuje: Všechny náklady na přemístění výkopku, případné použití mechanizmů, včetně všech ostatních vedlejších nákladů.
3 | 167101102 | Nakládání výkopku přes 100m3 tř 1-4 | M3 | 1.44 |  | 0 |  | 0 |  | 0 | P | SŽDC10 | Položka obsahuje: Všechny náklady na nakládání výkopku se všemi pomocnými a doplňujícími pracemi a součástmi, případné použití mechanizmů, včetně všech ostatních vedlejších nákladů.
4 | 171201201 | Uloženi sypaniny na skládku | M3 | 1.44 |  | 0 |  | 0 |  | 0 | P | SŽDC10 | Položka obsahuje: Všechny náklady na práce se všemi pomocnými a doplňujícími pracemi a součástmi, případné použití mechanizmů, včetně všech ostatních vedlejších nákladů.
5 | 182101101 | Svahování v zářezech (reprofilace příkopu) | M2 | 70 |  | 0 |  | 0 |  | 0 | P | SŽDC10 | Položka obsahuje: Všechny náklady na práce se všemi pomocnými a doplňujícími pracemi a součástmi, případné použití mechanizmů, včetně všech ostatních vedlejších nákladů.
6 | 979084216 | Vodorovná doprava vybouraných hmot po suchu do 5 km | T | 2.95 |  | 0 |  | 0 |  | 0 | P | SŽDC10 | Položka obsahuje: Všechny náklady na práce se všemi pomocnými a doplňujícími pracemi a součástmi, případné použití mechanizmů, včetně všech ostatních vedlejších nákladů.
7 | 979084219 | Příplatek ZKD 5 km u vodor. dopravy vybouraných hmot po suchu | T | 2.95 |  | 0 |  | 0 |  | 0 | P | SŽDC10 | Položka obsahuje: Všechny náklady na dopravu - příplatek za každých dalších 5 km trasy.
8 | 597961111 | Rigol dlážděný do lože z bet z prefabrikátů do š.1030mm | m | 6 |  | 0 |  | 0 |  | 0 | P | SŽDC10 | Položka obsahuje: Všechny náklady na práce se všemi pomocnými a doplňujícími pracemi a součástmi, případné použití mechanizmů, včetně všech ostatních vedlejších nákladů.
9 | 592275260 | žlabovka betonová TBM 113-19 30x65x24,5 cm | m | 4 |  | 0 |  | 0 |  | 0 | P | SŽDC10 | Položka obsahuje: Všechny náklady na dodávku materiálu vč. mimostaveništní dopravy a horizontálního přesunu.
10 | 998225111 | PH pozemní komunikace | T | 1.53 |  | 0 |  | 0 |  | 0 | P | SŽDC10 | Položka obsahuje: Všechny náklady na přesun hmot po pozemních komunikacích.
11 |  | Geodetická činnost | soub | 1 |  | 0 |  | 0 |  | 0 | P | SŽDC10 | Položka obsahuje: Všechny náklady na geodetické vytyčení, kontrolní měření a zaměření skutečného provedení
[6 empty] | 0 |  | 0 |  | 0
[6 empty] | 0 |  | 0 |  | 0
S | Celkem za 1. | Železniční spodek |  |  |  | 0 |  | 0 |  | 0
Díl: | 2. | Železniční svršek | [5 empty] | 0 |  | 0
1 | 929595411 | Odstranění nánosu nad horní plochou pražců v koleji odkopáním | m2 | 32 |  | 0 |  | 0 |  | 0 | P | SŽDC10 | Položka obsahuje: Všechny náklady na práce se všemi pomocnými a doplňujícími pracemi a součástmi, případné použití mechanizmů, včetně všech ostatních vedlejších nákladů.
2 | 979091211 | Vodorovné přemístění suti do 7000 m | T | 9.84 |  | 0 |  | 0 |  | 0 | P | SŽDC10 | Položka obsahuje: Všechny náklady na přemístění stavební suti, případné použití mechanizmů, včetně všech ostatních vedlejších nákladů.
3 | 979091221 | Vodorovné přemístění suti ZKD 1000 m | T | 9.84 |  | 0 |  | 0 |  | 0 | P | SŽDC10 | Položka obsahuje: Všechny náklady na přemístění stavební suti - příplatek za každý další km trasy.
4 | 990019060 | Poplatek za skládky, materiál O | T | 9.84 |  | 0 |  | 0 |  | 0 | P | SŽDC10 | Položka obsahuje: Poplatky za skládky, materiál O
[6 empty] | 0 |  | 0 |  | 0
S | Celkem za 2. | Železniční svršek |  |  |  | 0 |  | 0 |  | 0
Díl: | 3. | Přejezd
1 | 919735113 | Řezání živič krytu tl 10-15cm | m | 10 |  | 0 |  | 0 |  | 0 | P | SŽDC10 | Položka obsahuje: Všechny náklady na práce se všemi pomocnými a doplňujícími pracemi a součástmi, případné použití mechanizmů, včetně všech ostatních vedlejších nákladů.
2 | 181101102 | Úprava pláně v zářezech v hornině tř. 1 až 4 se zhutněním | m2 | 21.9 |  | 0 |  | 0 |  | 0 | P | SŽDC10 | Položka obsahuje: Všechny náklady na práce se všemi pomocnými a doplňujícími pracemi a součástmi, případné použití mechanizmů, včetně všech ostatních vedlejších nákladů.
3 | 693660510 | separační getextilie Polyfelt TS 70 | m2 | 21.9 |  | 0 |  | 0 |  | 0 | P | SŽDC10 | Položka obsahuje: Všechny náklady na dodávku materiálu vč. mimostaveništní dopravy a horizontálního přesunu.
4 | 921922411 | Úrovňové přejezdy silniční z panelů | m | 7.5 |  | 0 |  | 0 |  | 0 | P | SŽDC10 | Položka obsahuje: Všechny náklady na práce se všemi pomocnými a doplňujícími pracemi a součástmi, případné použití mechanizmů, včetně všech ostatních vedlejších nákladů.
5 | 593891010 | panel zádlažbový vnitřní ŽPP1 1285x3000x170mm | kus | 2 |  | 0 |  | 0 |  | 0 | P | SŽDC10 | Položka obsahuje: Všechny náklady na dodávku materiálu vč. mimostaveništní dopravy a horizontálního přesunu.
6 | 593891011 | panel zádlažbový vnější ŽPP2 600x3000x170mm | kus | 4 |  | 0 |  | 0 |  | 0 | P | SŽDC10 | Položka obsahuje: Všechny náklady na dodávku materiálu vč. mimostaveništní dopravy a horizontálního přesunu.
7 | 593891010 | panel zádlažbový vnitřní ŽPP3 1285x1480x170mm | kus | 1 |  | 0 |  | 0 |  | 0 | P | SŽDC10 | Položka obsahuje: Všechny náklady na dodávku materiálu vč. mimostaveništní dopravy a horizontálního přesunu.
8 | 593891011 | panel zádlažbový vnější ŽPP4 600x3000x170mm | kus | 2 |  | 0 |  | 0 |  | 0 | P | SŽDC10 | Položka obsahuje: Všechny náklady na dodávku materiálu vč. mimostaveništní dopravy a horizontálního přesunu.
9 | 576136121 | Geodetická činnost | soub | 1 |  | 0 |  | 0 |  | 0 | P | SŽDC10 | Položka obsahuje: Všechny náklady na geodetické vytyčení, kontrolní měření a zaměření skutečného provedení
[6 empty] | 0 |  | 0 |  | 0
S | Celkem za 3. | Přejezd |  |  |  | 0 |  | 0 |  | 0
Díl: | 4. | Chodník
1 | 113107162 | Odstranění podkladů z kam drceného tl. do 200mm | M2 | 9.62 |  | 0 |  | 0 |  | 0 | P | SŽDC10 | Položka obsahuje: Všechny náklady na práce se všemi pomocnými a doplňujícími pracemi a součástmi, případné použití mechanizmů, včetně všech ostatních vedlejších nákladů.
2 | 162701105 | Vodorovné přem.výkopku do 10000m1-4 | M3 | 1.924 |  | 0 |  | 0 |  | 0 | P | SŽDC10 | Položka obsahuje: Všechny náklady na přemístění výkopku, případné použití mechanizmů, včetně všech ostatních vedlejších nákladů.
3 | 167101101 | Nakládání výkopku přes 100m3 tř 1-4 | M3 | 1.924 |  | 0 |  | 0 |  | 0 | P | SŽDC10 | Položka obsahuje: Všechny náklady na nakládání výkopku, případné použití mechanizmů, včetně všech ostatních vedlejších nákladů.
4 | 171201201 | Uloženi sypaniny na skládku | M3 | 1.924 |  | 0 |  | 0 |  | 0 | P | SŽDC10 | Položka obsahuje: Všechny náklady na práce se všemi pomocnými a doplňujícími pracemi a součástmi, případné použití mechanizmů, včetně všech ostatních vedlejších nákladů.
5 | 979084216 | Vodorovná doprava vybouraných hmot po suchu do 5 km | T | 4.52 |  | 0 |  | 0 |  | 0 | P | SŽDC10 | Položka obsahuje: Všechny náklady na práce se všemi pomocnými a doplňujícími pracemi a součástmi, případné použití mechanizmů, včetně všech ostatních vedlejších nákladů.
6 | 979084219 | Příplatek ZKD 5 km u vodor. dopravy vybouraných hmot po suchu | T | 4.52 |  | 0 |  | 0 |  | 0 | P | SŽDC10 | Položka obsahuje: Všechny náklady na dopravu - příplatek za každých dalších 5 km trasy.
7 | 564851111 | Podklad ze štěrkodrtě ŠD tl 50 mm | M2 | 9.62 |  | 0 |  | 0 |  | 0 | P | SŽDC10 | Položka obsahuje: Všechny náklady na práce se všemi pomocnými a doplňujícími pracemi a součástmi, případné použití mechanizmů, včetně všech ostatních vedlejších nákladů.
8 | 564802295 | Příplatek za ztížení zřízení podkladní vrstvy při rekonstrukcích | M2 | 9.62 |  | 0 |  | 0 |  | 0 | P | SŽDC10 | Položka obsahuje: Všechny náklady na příplatek při rekonstrukcích.
9 | 577141212 | Asf. koberec otev. hrubozrnný AKOH tl 50 mm š nad 3 m | M2 | 28.86 |  | 0 |  | 0 |  | 0 | P | SŽDC10 | Položka obsahuje: Všechny náklady na práce se všemi pomocnými a doplňujícími pracemi a součástmi, případné použití mechanizmů, včetně všech ostatních vedlejších nákladů.
10 | 998225111 | PH pozemní komunikace kryt živičný | T | 3.39 |  | 0 |  | 0 |  | 0 | P | SŽDC10 | Položka obsahuje: Všechny náklady na práce se všemi pomocnými a doplňujícími pracemi a součástmi, případné použití mechanizmů, včetně všech ostatních vedlejších nákladů.
[6 empty] | 0 |  | 0 |  | 0
S | Celkem za 4. | Chodník |  |  |  | 0 |  | 0 |  | 0
Note on A1: položkový rozpočet SO, PS se vyplní jak v přípravné dokumentaci PD (formou agregovaných položek) tak v projektu stavby PS popř. souhrnném projektovém řešení PSŘ. V PS (PSŘ) se zpracovává položkový rozpočet.