## formulář 5 -pol.rozp
FORMULÁŘ 5 b
Výkaz - výměr
Název stavby : |  | Zvýšení bezpečnosti na přejezdech na trati Březnice-Strakonice | [5 empty] | Číslo stavby
Název PS : |  | Závislostní kabel Radomyšl | [5 empty] | Číslo PS | PS 073
Datum zpracování : |  | 2013-07-20 | [5 empty] | Datum aktualizace :
Poř. | [6 empty] | C E N A |  |  |  | typ řádku | kód datové základny | Technická specifikace
číslo | Číslo |  | měrná |  | jednotková | Celková | dodávky |  | montáže
pol. | položky | Název položky | jednotka | množství | hmotnost | hmotnost | jednotková | celkem | jednotková | celkem
| 1 | 2 | 3 | 4 | 5 | 6 | 7 | 8 | 9 | 10
Díl: | 1 | Kabelizace a zemní práce
1 | 705221 | Kabelová trasa ve výkopu 35x80 | m | 790 |  | 0 |  | 0 |  | 0 | P | SŽDC | Položka obsahuje: Hloubení kabelové rýhy ručně nebo strojně bez ohledu na druh použitého mechanizačního prostředku, u strojních výkopů včetně přípravných, pomocných a vytyčovacích prací v průměrných podmínkách a se započítáním podílu prací v jiných než běžných podmínek. S jedním výhozem až do vzdálenosti 3m za okraj rýhy nebo s případným naložením do dopravního vozíku přistaveného k okraji rýhy. Dále ruční zához nezapažené kabelové rýhy s případným rozpojováním výkopku a s jedním přehozem až do vzdálenosti 3m nebo se shozením z vozidel. Bez pěchování zeminy. Dále obsahuje cenu za pom. mechanismy včetně všech ostatních vedlejších nákladů.
2 | 754743 | Kabelový podchod pod vozovkou | m | 18 |  | 0 |  | 0 |  | 0 | P | SŽDC | Položka obsahuje: Zřízení podchod pod kolejí, vozovkou metodou horizontálně řízeného vrtu do fí.chráničky 20cm včetně všech pomocných prací a případného vypracování odborné dokumentace dle příslušných předpisů. Dále obsahuje cenu za pom. mechanismy včetně všech ostatních vedlejších nákladů.
3 | 754743 | Kabelový podchod pod vodotečí | m | 4 |  | 0 |  | 0 |  | 0 | P | SŽDC | položky klempířských konstrukcí zahrnují zejména kompletní konstrukci včetně úprav plechů (i povrchové úpravy ) spojovací a ochranné prostředky, upevňovací prvky, lemování, spárování, úpravy u prostupů, výčnělků, rohů, spojů, dilatací a pod. i nátěr konstrukcí, včetně úprav povrchu před nátěrem. popisy prací zahrnují veškerý materiál, výrobky a polotovary, včetně mimostaveništní a vnitrostaveništní dopravy. položka zahrnuje háky, zděře, čela, manžety, odbočky, kolena, rohy, hrdla, odskoky, výpusti, přechodové kusy a pod.
4 | 753820 | Kabelový podchod pod kolejí zřízený protlakem | ks | 2 |  | 0 |  | 0 |  | 0 | P | SŽDC | Položka obsahuje: Zřízení podchod pod kolejí, vozovkou metodou horizontálně řízeného vrtu do fí.chráničky 20cm včetně všech pomocných prací a případného vypracování odborné dokumentace dle příslušných předpisů. Dále obsahuje cenu za pom. mechanismy včetně všech ostatních vedlejších nákladů.
5 | 756130 | Výkop pro spojku | ks | 5 |  | 0 |  | 0 |  | 0 | P | SŽDC | Položka obsahuje: Výkop jámy pro zhotovení spojky na kabelu, včetně případného čerpání vody při provádění výkopu. Dále obsahuje cenu za zához po montáži i cenu za pom. mechanismy včetně všech ostatních vedlejších nákladů.
6 | 631148 | Kabel TCEKPFLEZE 10XN 0,8 | m | 2700 |  | 0 |  | 0 |  | 0 | P | SŽDC | Kvantifikační ukazatel pro zevrubné stanovení ceny za specifikovaný kabel, dodání kabelů podle typu od výrobců, délky kabelů se měří v metrech, položka obsahuje cenu dodávky kabelů včetně mimostaveništní dopravy
7 | 631217 | Forma kabelová na kabelu 10XN | ks | 4 |  | 0 |  | 0 |  | 0 | P | SŽDC | odstranění pláště kabelu, odstranění izolace z konců žil na svorkovnici, zhotovení vodní zábrany, zformování a konečná úprava kabelu, měří se v kusech
8 | 642421 | Spojka rovná na kabelu ZE 10XN | ks | 5 |  | 0 |  | 0 |  | 0 | P | SŽDC | úplná montáž plastové spojky, příprava spojovacího přípravku, spojení žil kabelu, kontrola spávnosti spojení žil,vysušení, zajištění přívodu el.energie, zatavení konců kabelu a svaření středu spojkypoložka obsahuje veškeré potřebné mechanizmy, jejich obssluhu, náklady na mzdy a náklady na pořízení všech potřebných materiálů i vlastní spojky, náklady na přesun hmot.
9 | 642423 | Spojka vyrovnávací | ks | 0 |  | 0 |  | 0 |  | 0 | P | SŽDC | úplná montáž plastové spojky, příprava spojovacího přípravku, spojení žil kabelu, kontrola spávnosti spojení žil,vysušení, zajištění přívodu el.energie, zatavení konců kabelu a svaření středu spojkypoložka obsahuje veškeré potřebné mechanizmy, jejich obssluhu, náklady na mzdy a náklady na pořízení všech potřebných materiálů i vlastní spojky, náklady na přesun hmot.
10 | 642421 | Spojka XAGA Z - dodávka | ks | 5 |  | 0 |  | 0 |  | 0 | P | SŽDC | Dodávka a montáž bloku (prvku) dle specifikace, Dodávka a montáž se měří v kusech, Položka obsahuje veškeré potřebné náklady na mzdy a přibližné (průměrné) náklady na pořízení potřebných dílů a materiálů
11 | 642114 | Zatažení a spojkování kabelu TCEPKPFLEZE do 10XN0,8 | m | 2700 |  | 0 |  | 0 |  | 0 | P | SŽDC | Uložení kabelu zatažením, štítek průběhu v počtu 2ks na 1 km kabelu včetně montáže. Uložení kabelu se měří v délkových jednotkách (m). Položka obsahuje všechny náklady na montáž kabelů , se všemi pomocnými a doplňujícími pracemi a součástmi, případné použití mechanizmů, náklady na mzdy
12 | 642220 | uložení a zatažení optotrubky | m | 2700 |  | 0 |  | 0 |  | 0 | P | SŽDC | Uložení optotrubky zatažením, spojení výrobních délek včetně dodání potřebných prvků. štítek průběhu v počtu 2ks na 1 km včetně montáže. Uložení se měří v délkových jednotkách (m). Položka obsahuje všechny náklady na montáž , se všemi pomocnými a doplňujícími pracemi a součástmi, případné použití mechanizmů, náklady na mzdy
13 | 642210 | kontrola tlakutěsnosti | úsek | 2 |  | 0 |  | 0 |  | 0 | P | SŽDC | Kontrola tlakutěsnosti optotrubky dle platné metodiky, Položka obsahuje veškeré potřebné mechanizmy, včetně obsluhy, náklady na mzdy a náklady na pořízení všech potřebných materiálů
14 | 642220 | kalibrace optotrubky | m | 2700 |  | 0 |  | 0 |  | 0 | P | SŽDC | Kontrola vnitřního průřezu trubky kalibrem dle platné metodiky, Kalibrace se měří délkou kalibrované trubky,Položka obsahuje veškeré potřebné mechanizmy, včetně obsluhy, náklady na mzdy a náklady na pořízení všech potřebných materiálů
15 | 642251 | Utěsnění optotrubky proti vodě | ks | 4 |  | 0 |  | 0 |  | 0 | P | SŽDC | Dodávka koncovky a hermetické utěsnění konce prázdné ochrané trubky, Položka obsahuje veškeré potřebné mechanizmy, včetně obsluhy, náklady na mzdy a náklady na pořízení všech potřebných materiálů
16 | 631410 | Štítek kabelový | ks | 6 |  | 0 |  | 0 |  | 0 | P | SŽDC | zhotovení kabelového štítku nebo objímky, vyražení znaku kabelu, ovinutí štítku páskou PVC, připevnění objímky na kabel, štítky a objímky se měří v kusech položka obsahuje náklady na výrobu štítků a objímek, použití mechanizmu, dopravu k místnímu použití,m náklady na mzdy
17 | 631420 | Objímka značkovací | ks | 27 |  | 0 |  | 0 |  | 0 | P | SŽDC | zhotovení kabelového štítku nebo objímky, vyražení znaku kabelu, ovinutí štítku páskou PVC, připevnění objímky na kabel, štítky a objímky se měří v kusech položka obsahuje náklady na výrobu štítků a objímek, použití mechanizmu, dopravu k místnímu použití,m náklady na mzdy
18 | 631420 | Marker ke spojce | ks | 10 |  | 0 |  | 0 |  | 0 | P | SŽDC | Dodávka a montáž bloku (prvku) dle specifikace, Dodávka a montáž se měří v kusech, Položka obsahuje veškeré potřebné náklady na mzdy a přibližné (průměrné) náklady na pořízení potřebných dílů a materiálů
19 | 642350 | kabelový truhlík na most - montáž | m | 6 |  | 0 |  | 0 |  | 0 | P | SŽDC | Dodávka kabelového žlabu z kovových, povětrnostně odolných materiálů, včetně náběhů, konzol, ohybů a dalších potřebných dílů. Kabelový truhlík se měří v celkových délkách udaných v metrech, Položka obsahuje veškeré potřebné mechanizmy, včetně obsluhy, náklady na mzdy a přibližné (průměrné) náklady na pořízení potřebných materiálů.
20 | 642350 | kabelový truhlík na most FeZn | m | 6 |  | 0 |  | 0 |  | 0 | P | SŽDC | Montáž kabelového žlabu z kovových, povětrnostně odolných materiálů, včetně náběhů, konzol, ohybů a dalších potřebných dílů. Kabelový truhlík se měří v celkových délkách udaných v metrech, Položka obsahuje veškeré potřebné mechanizmy, včetně obsluhy, náklady na mzdy a přibližné (průměrné) náklady na pořízení potřebných materiálů.
21 | 612114 | HDPE 40/33 modrá | m | 2700 |  | 0 |  | 0 |  | 0 | P | SŽDC | Kvantifikační ukazatel pro zevrubné stanovení ceny za specifikovaný materiál, dodání optotrubky podle typu od výrobců, délky se měří v metrech, položka obsahuje cenu dodávky včetně mimostaveništní dopravy
22 | 756130 | výkop pro rozvaděč plastový sloupkový se základem | ks | 2 |  | 0 |  | 0 |  | 0 | P | SŽDC | Položka obsahuje: Výkop jámy pro stožár, betonový základ, kotvu, případně jiné zařízení (též pro odkop), včetně případného čerpání vody při provádění výkopu. Dále obsahuje cenu za zához po montáži i cenu za pom. mechanismy včetně všech ostatních vedlejších nákladů.
23 | 745111 | zřízení uzemnění včetně měření a protokolu | ks | 2 |  | 0 |  | 0 |  | 0 | P | SŽDC | Položa obsahuje : dodávka uzemňovacího drátu či pásku včetně dopravy na staveniště, odvinutí vodiče ze svitku a oddělení příslušné délky, uložení vodiče (do pískového lože, do chráničky, kabelovodu), dodávka bentonitu pro zlepšení uzemění, změření a vypracování protokolu
24 | 11120 | Odstranění křovisek s odvozem do 2 km | m2 | 220 |  | 0 |  | 0 |  | 0 | P | SŽDC | Položka obsahuje: Odstranění dřevitého porostu z keřů nebo stromků. Odstranění kořenů a složení do hromad. Křoviny a stromky do průměru kmenů do 5cm. Dále obsahuje cenu za pom. mechanismy včetně všech ostatních vedlejších nákladů.
25 | 701AAD | Vytyčení kabelové trasy ve volném terénu | km | 0.8 |  | 0 |  | 0 |  | 0 | P | SŽDC 10 | Položka obsahuje: Pochůzka projektovanou trasou kabelového vedení, vyznačení trasy kabelu číslovanými kolíky nebo psanými značkami včetně zhotovení a číslování kolíků. Stanovení a označení míst pro kabelové prostupy a podchodové štoly a vyznačení překážek. Dále obsahuje cenu za pom. mechanismy včetně všech ostatních vedlejších nákladů.
26 | 02940 | dodavatelská dokumentace | ks | 1 |  | 0 |  | 0 |  | 0 | P |  | Zpracování dodavatelské dokumentace včetně potřebného schválení, dodání Dokumentace skutečného provedení po realizaci v tištěné i elektrinické formě
27 | 75E121 | geodetické práce | hod | 4 |  | 0 |  | 0 |  | 0 | P | SŽDC 10 | Provedení veškerého zaměření a zobrazení, tvorba počítačových souborů, zpracování kompletní geodetické dokumentace včetně všech dalších geodetických činností. Položka se měří v časových jednotkách (hod) za činost pověřeného geodeta .Položka obsahuje všechny náklady na provedení geod.prací se všemi pomocnými a doplňujícími pracemi a součástmi, případné použití mechanizmů,náklady na mzdy
[6 empty] | 0 |  | 0 |  | 0
[6 empty] | 0 |  | 0 |  | 0
S | Celkem za 1 | Kabelizace a zemní práce |  |  |  | 0 |  | 0 |  | 0
Díl: | 2 | Sdělovací zařízení
28 | 646215 | Venkovní telefonní objekt - demontáž | ks | 1 |  | 0 |  | 0 |  | 0 | P | SŽDC | Práce spojená s citlivou demontáží specifikovaných prvků pro jejich další využití Demontáž se měří v kusech Položka obsahuje veškeré potřebné náklady na mzdy popřípadě na potřebné mechaniszmy.
29 | 631217 | forma kabelová na kabelu 10XN - ukončení v rozvaděči | ks | 4 |  | 0 |  | 0 |  | 0 | P | SŽDC | odstranění pláště kabelu, odstranění izolace z konců žil na svorkovnici, zhotovení vodní zábrany, zformování a konečná úprava kabelu, kontrolní a závěreečné měření na kabelu pro rozvod signalizace, zapojení po měření, montáž příchytky a štítku kabelové formy se měří v kusech
30 | 631216 | forma kabelová do 5XN 0,8 | ks | 3 |  | 0 |  | 0 |  | 0 | P | SŽDC | odstranění pláště kabelu, odstranění izolace z konců žil na svorkovnici, zhotovení vodní zábrany, zformování a konečná úprava kabelu, kontrolní a závěreečné měření na kabelu pro rozvod signalizace, zapojení po měření, montáž příchytky a štítku kabelové formy se měří v kusech
31 | 642412 | zářezové pásky | ks | 15 |  | 0 |  | 0 |  | 0 | P | SŽDC | Dodávka a montáž bloku (prvku) dle specifikace, Dodávka a montáž se měří v kusech, Položka obsahuje veškeré potřebné náklady na mzdy a přibližné (průměrné) náklady na pořízení potřebných dílů a materiálů
32 | 642543 | závěrečné měření ss a střídavé | čtyřkoúsek | 30 |  | 0 |  | 0 |  | 0 | P | SŽDC | Práce spojené s závěrečným měřením metalických kabelů dle specifikace dle platné metodiky
33 | 642428 | rozvaděč plastový sloupkový včetně výstroje | ks | 2 |  | 0 |  | 0 |  | 0 | P | SŽDC | Dodávka a montáž bloku (prvku) dle specifikace, Dodávka a montáž se měří v kusech, Položka obsahuje veškeré potřebné náklady na mzdy a přibližné (průměrné) náklady na pořízení potřebných dílů a materiálů
34 | 75E121 | přepojení stávajících linek | hod | 4 |  | 0 |  | 0 |  | 0 | P | SŽDC 10 | Při provádění prací na zařízení, které je v provozu určují pracovníci správy dopravní cesty kdy a jak je možné potřebný zásah provést. Položka obsahuje náklady na ztrátu času pracovníků údržby, kteří tento čas využijí ve prospěch prováděné stavby.
35 | 75E121 | dozor pracovníků sždc | hod | 40 |  | 0 |  | 0 |  | 0 | P | SŽDC 10 | Při provádění prací na zařízení, které je v provozu určují pracovníci správy dopravní cesty kdy a jak je možné potřebný zásah provést. Položka obsahuje náklady na ztrátu času pracovníků údržby, kteří tento čas využijí ve prospěch prováděné stavby.
[6 empty] | 0 |  | 0 |  | 0
[6 empty] | 0 |  | 0 |  | 0
[6 empty] | 0 |  | 0 |  | 0
[6 empty] | 0 |  | 0 |  | 0
S | Celkem za 2 | Sdělovací zařízení |  |  |  | 0 |  | 0 |  | 0
Note on A1: položkový rozpočet SO, PS se vyplní jak v přípravné dokumentaci PD (formou agregovaných položek) tak v projektu stavby PS popř. souhrnném projektovém řešení PSŘ. V PS (PSŘ) se zpracovává položkový rozpočet.
Note on N6: § 6b 2.část
Note on O6: § 6c 2.část
Součet za Díl