## formulář 5 -pol.rozp
FORMULÁŘ 5 b
Výkaz - výměr
Název stavby : |  | Zvýšení bezpečnosti na přejezdech na trati Březnice-Strakonice | [5 empty] | Číslo stavby
Název PS : |  | Zabezpečení přejezdu v km 7,009 | [5 empty] | Číslo PS | PS 002
Datum zpracování : |  | 2013-06-25 | [5 empty] | Datum aktualizace :
Poř. | [6 empty] | C E N A |  |  |  | typ řádku | kód datové základny | Technická specifikace
číslo | Číslo |  | měrná |  | jednotková | Celková | dodávky |  | montáže
pol. | položky | Název položky | jednotka | množství | hmotnost | hmotnost | jednotková | celkem | jednotková | celkem
| 1 | 2 | 3 | 4 | 5 | 6 | 7 | 8 | 9 | 10
Díl: | M001 | Přejezdové zabezpečovací zařízení |  | x
1 | 634117 | Reléový domek pro zabezpečovací zařízení | ks | 1 |  | 0 |  | 0 |  | 0 | P | SŽDC | Položka obsahuje všechny náklady na dodávku reléového domku včetně betonových desek a veškerého pomocného materiálu a náklady na dopravu do na staveniště.
2 | 634126 | Montáž domku reléového pro zabezpečovací zařízení | ks | 1 |  | 0 |  | 0 |  | 0 | P | SŽDC | Položka obsahuje všechny náklady na úplnou montáž domku se všemi pomocnými a doplňujícími pracemi a součástmi, případné použití mechanizmů, včetně dopravy ze skladu k místu montáže, náklady na mzdy.
3 | 745611 | Zřízení uzemnění včetně změření a vypracování protokolu | ks | 6 |  | 0 |  | 0 |  | 0 | P | SŽDC | Položa obsahuje : dodávka uzemňovacího drátu či pásku včetně dopravy na staveniště, odvinutí vodiče ze svitku a oddělení příslušné délky, uložení vodiče (do pískového lože, do chráničky, kabelovodu), dodávka bentonitu pro zlepšení hodnoty, změření a vypracování protokolu
4 | 646215 | Skříňka místního ovládání na stěnu RD - dodávka | ks | 1 |  | 0 |  | 0 |  | 0 | P | SŽDC | Položka obsahuje všechny náklady na dodávku a veškerého pomocného materiálu a náklady na dopravu do na staveniště.
5 | 646215 | Skříňka místního ovládání na stěnu RD - montáž | ks | 1 |  | 0 |  | 0 |  | 0 | P | SŽDC | Položka obsahuje veškeré mechanizmy, měřicí přístroje, náklady na mzdy, pořízení zabudovaných zařízení a potřebných materiálů
6 | 646215 | Venkovní telefonní objekt - dodávka | ks | 1 |  | 0 |  | 0 |  | 0 | P | SŽDC | Položka obsahuje všechny náklady na dodávku a veškerého pomocného materiálu a náklady na dopravu do na staveniště.
7 | 646215 | Venkovní telefonní objekt - montáž na stěnu RD | ks | 1 |  | 0 |  | 0 |  | 0 | P | SŽDC | Položka obsahuje veškeré mechanizmy, měřicí přístroje, náklady na mzdy, pořízení zabudovaných zařízení a potřebných materiálů
8 | 632511 | Stojan logiky PZS bez závor dodávka | ks | 1 |  | 0 |  | 0 |  | 0 | P | SŽDC | Položka obsahuje všechny náklady na dodávku vystrojeného stojanu a veškerého pomocného materiálu a náklady na dopravu do na staveniště.
9 | 632521 | Stojan logiky PZS bez závor montáž | ks | 1 |  | 0 |  | 0 |  | 0 | P | SŽDC | Položka obsahuje veškeré mechanizmy, měřicí přístroje, náklady na mzdy, pořízení zabudovaných zařízení a potřebných materiálů
10 | 633911 | Počítač náprav (vnitřní část pro jeden úsek) - dodávka | ks | 2 |  | 0 |  | 0 |  | 0 | P | SŽDC | Dodávka vnitřní výstroje počítače náprav pro jeden úsek, potřebného pomocného materiálu a dopravy do staveništního skladu
11 | 633921 | Počítač náprav (vnitřní část pro jeden úsek) - montáž | ks | 2 |  | 0 |  | 0 |  | 0 | P | SŽDC | Upevnění zařízení do stojanové řady ( skříně), připojení pospojovánína místo určení, zapojení. Položka obsahuje všechny náklady na montáž dodaného zařízení se všemi pomocnými a doplňujícími pracemi a součástmi, případné použití mechanizmů, náklady na mzdy.
12 | 633912 | Snímací bod počítače náprav - dodávka | ks | 4 |  | 0 |  | 0 |  | 0 | P | SŽDC | Dodávka zařízení podle určení , potřebného pomocného materiálu a dopravy do staveništního skladu.Položka obsahuje všechny náklady na dodávku zařízení do kolejiště včetně skříně podle určení a pomocného materiálu, náklady na dopravu do staveništního skladu.
13 | 633922 | Snímací bod počítače náprav - montáž | ks | 4 |  | 0 |  | 0 |  | 0 | P | SŽDC | Určení místa umístění, usazení skříně na základy, usazení kabelových stojánků, montáž vnitřního zařízení včetně potřebných závislostních prvků, zatažení kabelů kontroly izolačního stavu, případný nátě
14 | 745252 | Oddělovací transformátor do 5 kVA dodávka | ks | 1 |  | 0 |  | 0 |  | 0 | P | SŽDC | Dodávka zařízení podle určení , potřebného pomocného materiálu a dopravy do staveništního skladu.Položka obsahuje všechny náklady na dodávku zařízení včetně skříně podle určení a pomocného materiálu, náklady na dopravu do staveništního skladu.
15 | 632621 | Oddělovací transformátor do 5 kVA montáž | ks | 1 |  | 0 |  | 0 |  | 0 | P | SŽDC | Upevnění zařízení do stojanové řady ( skříně), připojení pospojovánína místo určení, zapojení. Položka obsahuje všechny náklady na montáž dodaného zařízení se všemi pomocnými a doplňujícími pracemi a součástmi, případné použití mechanizmů, náklady na mzdy.
16 | 632623 | Dobíječ 24V - dodávka | ks | 1 |  | 0 |  | 0 |  | 0 | P | SŽDC | Dodání kompletního napájecího zdroje a dalšího potřebného pomocného materiálu a jeho dopravy na místo staveništního skladu
17 | 632624 | Montáž dobíječe | ks | 1 |  | 0 |  | 0 |  | 0 | P | SŽDC | Upevnění zařízení do stojanové řady ( skříně), připojení pospojovánína místo určení, zapojení. Položka obsahuje všechny náklady na montáž dodaného zařízení se všemi pomocnými a doplňujícími pracemi a součástmi, případné použití mechanizmů, náklady na mzdy.
18 | 634111 | Bateriová skříň - dodávka | ks | 1 |  | 0 |  | 0 |  | 0 | P | SŽDC | Dodání kompletní skříně baterie a dalšího potřebného pomocného materiálu a jeho dopravy na místo staveništního skladu
19 | 634121 | Bateriová skříň - montáž | ks | 1 |  | 0 |  | 0 |  | 0 | P | SŽDC | Montáž na místo určení, její připojení a přezkoušení.Položka obsahuje všechny náklady na montáž dodaného zařízení se všemi pomocnými a doplňujícími pracemi a součástmi, případné použití mechanizmů, náklady na mzdy.
20 | 632652 | Baterie bezúdržbová 24V / 140Ah - dodávka | ks | 1 |  | 0 |  | 0 |  | 0 | P | SŽDC | Dodání kompletní sestavy baterie a dalšího potřebného pomocného materiálu a jeho dopravy na místo staveništního skladu
21 | 634212-s | označovací pás výstražníku - dodávka | ks | 2 |  | 0 |  | 0 |  | 0 | P | SŽDC | Dodávka zařízení podle určení , potřebného pomocného materiálu a dopravy do staveništního skladu.Položka obsahuje všechny náklady na dodávku zařízení podle určení a pomocného materiálu, náklady na dopravu do staveništního skladu.
22 | 632624 | Baterie bezúdržbové - montáž | ks | 1 |  | 0 |  | 0 |  | 0 | P | SŽDC | Montáž baterie na místo určení, její připojení, dobití na plnou kapacitu a přezkoušení.Položka obsahuje všechny náklady na montáž dodaného zařízení se všemi pomocnými a doplňujícími pracemi a součástmi, případné použití mechanizmů, náklady na mzdy.
23 | 634212 | Výstražník se 2 skříněmi bez závory - dodávka | ks | 1 |  | 0 |  | 0 |  | 0 | P | SŽDC | Dodávka výstražníku podle jeho typu a potřebného pomocného materiálu a dopravy do staveništního skladu.
24 | 634222 | Výstražník se 2 skříněmi bez závory - montáž | ks | 1 |  | 0 |  | 0 |  | 0 | P | SŽDC | Výkop jámy pro betonový základ.Usazení betonového základu, sestavení a kompletizace výstražníku,označení označovacími štítky. Postavení návěstidla na základ. Montáž kabelové formy.Položka obsahuje všechny náklady na montáž návěstidla se všemi pomocnými a doplňujícími pracemi a součástmi případné použití mechanizmů, včetně dopravy ze skladu k místu montáže, náklady na mzdy.
25 | 634212 | Výstražník s 1 skříní bez závory - dodávka | ks | 1 |  | 0 |  | 0 |  | 0 | P | SŽDC | Dodávka výstražníku podle jeho typu a potřebného pomocného materiálu a dopravy do staveništního skladu.
26 | 634222 | Výstražník s 1 skříní bez závory - montáž | ks | 1 |  | 0 |  | 0 |  | 0 | P | SŽDC | Výkop jámy pro betonový základ.Usazení betonového základu, sestavení a kompletizace výstražníku,označení označovacími štítky. Postavení návěstidla na základ. Montáž kabelové formy.Položka obsahuje všechny náklady na montáž návěstidla se všemi pomocnými a doplňujícími pracemi a součástmi případné použití mechanizmů, včetně dopravy ze skladu k místu montáže, náklady na mzdy.
27 | 632713 | Přepěťová ochrana pro snímací bod PN - dodávka | ks | 4 |  | 0 |  | 0 |  | 0 | P | SŽDC | Dodávka přepěťové ochrany včetně potřebného pomocného materiálu a dopravy do staveništního skladu. Položka obsahuje všechny náklady na dodávku přepěťové ochrany včetně dopravy ze skladu k místu montáže.
28 | 632723 | Přepěťová ochrana pro snímací bod PN - montáž | ks | 4 |  | 0 |  | 0 |  | 0 | P | SŽDC | Montáž ochrany dle předpisu dodavatele pro montáž. Položka obsahuje všechny náklady na montáž dodaného zařízení se všemi pomocnými a doplňujícími pracemi a součástmi, případné použití mechanizmů, náklady na mzdy.
29 | 745161 | Přepěťová ochrana NN rozvodů - dodávka | ks | 4 |  | 0 |  | 0 |  | 0 | P | SŽDC | Dodávka přepěťové ochrany včetně potřebného pomocného materiálu a dopravy do staveništního skladu. Položka obsahuje všechny náklady na dodávku přepěťové ochrany včetně dopravy ze skladu k místu montáže.
30 | 745161 | Přepěťová ochrana NN rozvodů - montáž | ks | 4 |  | 0 |  | 0 |  | 0 | P | SŽDC | Montáž ochrany dle předpisu dodavatele pro montáž. Položka obsahuje všechny náklady na montáž dodaného zařízení se všemi pomocnými a doplňujícími pracemi a součástmi, případné použití mechanizmů, náklady na mzdy.
31 | 632123 | Vnitřní kabelové rozvody do 20 kabelů montáž | m | 6 |  | 0 |  | 0 |  | 0 | P | SŽDC | Položení kabelu do rozvodného žlabu, vyformování, vyvázání vč.zapojení na stojany nebo skříně
33 | 635124 | Regulování a zkoušení PZS | ks | 1 |  | 0 |  | 0 |  | 0 | P | SŽDC | Přezkoušení a regulace přejezdového zařízení, nastavení jednotlivých obvodů a přezkoušení jejich funkce. Položka obsahuje kompletní náklady na přezkoušení a regulaci.
34 | 953211 | hektometrovník žlutý - dodávka + montáž | ks | 2 |  | 0 |  | 0 |  | 0 | P | SŽDC | Vyměření místa umístění, usazení návěsti do jámy, úprava zeminou, nátěr. Návěst se měří v kusech (ks). Položka obsahuje všechny náklady na dodávku a montáž návěsti se všemi pomocnými a doplňujícími pracemi a součástmi, případné použití mechanizmů, včetně dopravy ze skladu k místu montáže, náklady na mzdy.
35 | 02940 | dodavatelská dokumentace DSP | ks | 1 |  | 0 |  | 0 |  | 0 | P |  | Zpracování dodavatelské dokumentace včetně potřebného schválení, dodání Dokumentace skutečného provedení po realizaci v tištěné i elektrinické formě
36 | 217309013 | vypracování revize elektro | ks | 1 | [5 empty] | 0 | P | SŽDC | Kontrola zařízení, zda odpovídá podmínkám pro bezpečný provoz, včetně potřebných měření a vyhotovení revizní zprávy
37 | 217307014 | protokol UTZ | ks | 1 | [5 empty] | 0 | P | SŽDC | Kontrola zařízení, zda odpovídá podmínkám pro bezpečný provoz, včetně potřebných měření a zkoušek a vyhotovení protokolu UTZ
S | Celkem za M001 | Přejezdové zabezpečovací zařízení |  |  |  | 0 |  | 0 |  | 0
Díl: | M002 | Indikace a diagnostika PZS |  | x
38 | 632213 | Měřící diag.jednotka s rozhraním pro PZS dodávka | ks | 1 |  | 0 |  | 0 |  | 0 | P | SŽDC | Dodávka počítačového vybavení pracoviště včetně programového vybavení, včetně propojovacích vedení a potřebného materiálu a jejich doprava na místo určení. Položka obsahuje náklady na dodání výpočetní techniky, na dopravu do místa určení, případné použití mechanizmů.
39 | 632223 | Měřící diag.jednotka s rozhraním pro PZS montáž | ks | 1 |  | 0 |  | 0 |  | 0 | P | SŽDC | Umístění zařízení do stojanu, nebo do skříně, zapojení, připojení na komunikační linku, přezkoušení.
40 | 632217 | Komunikační jednotka diagnostiky PZS dodávka | ks | 1 |  | 0 |  | 0 |  | 0 | P | SŽDC | Dodávka počítačového vybavení pracoviště včetně programového vybavení, včetně propojovacích vedení a potřebného materiálu a jejich doprava na místo určení. Položka obsahuje náklady na dodání výpočetní techniky, na dopravu do místa určení, případné použití mechanizmů.
41 | 632227 | Komunikační jednotka diagnostiky PZS montáž | ks | 1 |  | 0 |  | 0 |  | 0 | P | SŽDC | Umístění zařízení do stojanu, nebo do skříně, zapojení, připojení na komunikační linku, přezkoušení.
42 | 632214 | Adr software pro 1 PZS | ks | 1 |  | 0 |  | 0 |  | 0 | P | SŽDC | Dodávka programového vybavení pro konkrétní použití
43 | 632222 | Přenosová linka pro prac. diagnostiky-montáž | ks | 1 |  | 0 |  | 0 |  | 0 | P | SŽDC | Dodávka výpočetní techniky a programového vybavení, spojovacího a pomocného materiálu včetně dopravy. Umístění zařízení, zapojení, připojení na komunikační linku, přezkoušení funkce.
44 | 632212 | Doplnění diag. Pracoviště Blatná, vč. SW dodávka | ks | 0.5 |  | 0 |  | 0 |  | 0 | P | SŽDC | Dodávka programového vybavení pro konkrétní použití
45 | 632222 | Doplnění diag. Pracoviště Blatná, vč. SW montáž | ks | 0.5 |  | 0 |  | 0 |  | 0 | P | SŽDC | Dodávka výpočetní techniky a programového vybavení, spojovacího a pomocného materiálu včetně dopravy. Umístění zařízení, zapojení, připojení na komunikační linku, přezkoušení funkce.
46 | 75E121 | Dozor pracovníků SŽDC | hod | 30 |  | 0 |  | 0 |  | 0 | P | SŽDC 10 | Při provádění prací na zařízení, které je v provozu určují pracovníci správy dopravní cesty kdy a jak je možné potřebný zásah provést. Položka obsahuje náklady na ztrátu času pracovníků údržby, kteří tento čas využijí ve prospěch prováděné stavby.
[6 empty] | 0 |  | 0 |  | 0
S | Celkem za M002 | Indikace a diagnostika PZS |  |  |  | 0 |  | 0 |  | 0
Díl: | M004 | Kabelizace a zemní práce |  | x
47 | 705221 | Kabelová trasa ve výkopu 35x80 | m | 1620 |  | 0 |  | 0 |  | 0 | P | SŽDC | Položka obsahuje: Hloubení kabelové rýhy ručně nebo strojně bez ohledu na druh použitého mechanizačního prostředku, u strojních výkopů včetně přípravných, pomocných a vytyčovacích prací v průměrných podmínkách a se započítáním podílu prací v jiných než běžných podmínek. S jedním výhozem až do vzdálenosti 3m za okraj rýhy nebo s případným naložením do dopravního vozíku přistaveného k okraji rýhy. Dále ruční zához nezapažené kabelové rýhy s případným rozpojováním výkopku a s jedním přehozem až do vzdálenosti 3m nebo se shozením z vozidel. Bez pěchování zeminy. Dále obsahuje cenu za pom. mechanismy včetně všech ostatních vedlejších nákladů.
48 | 11120 | Odstranění křovisek s odvozem do 2 km | m2 | 145 |  | 0 |  | 0 |  | 0 | P | SŽDC 10 | Položka obsahuje: Odstranění dřevitého porostu z keřů nebo stromků. Odstranění kořenů a složení do hromad. Křoviny a stromky do průměru kmenů do 5cm. Dále obsahuje cenu za pom. mechanismy včetně všech ostatních vedlejších nákladů.
49 | 701AAD | Vytyčení kabelové trasy ve volném terénu | km | 1.6 |  | 0 |  | 0 |  | 0 | P | SŽDC 10 | Položka obsahuje: Pochůzka projektovanou trasou kabelového vedení, vyznačení trasy kabelu číslovanými kolíky nebo psanými značkami včetně zhotovení a číslování kolíků. Stanovení a označení míst pro kabelové prostupy a podchodové štoly a vyznačení překážek. Dále obsahuje cenu za pom. mechanismy včetně všech ostatních vedlejších nákladů.
50 | 756130 | Oddělení napájecího kabelu | m | 5 |  | 0 |  | 0 |  | 0 | P | SŽDC | Položka obsahuje: oddělení kabelů ve výkopu nehořlavou přepážkou včetně dodávky potřebného materiálu
51 | 754743 | Kabelový podchod pod vozovkou | m | 18 |  | 0 |  | 0 |  | 0 | P | SŽDC | Položka obsahuje: Zřízení podchod pod kolejí, vozovkou metodou horizontálně řízeného vrtu do fí.chráničky 20cm včetně všech pomocných prací a případného vypracování odborné dokumentace dle příslušných předpisů. Dále obsahuje cenu za pom. mechanismy včetně všech ostatních vedlejších nákladů.
52 | 754743 | Kabelový přechod přes vodoteč - most | m | 32 |  | 0 |  | 0 |  | 0 | P | SŽDC | položky klempířských konstrukcí zahrnují zejména kompletní konstrukci včetně úprav plechů (i povrchové úpravy ) spojovací a ochranné prostředky, upevňovací prvky, lemování, spárování, úpravy u prostupů, výčnělků, rohů, spojů, dilatací a pod. i nátěr konstrukcí, včetně úprav povrchu před nátěrem. popisy prací zahrnují veškerý materiál, výrobky a polotovary, včetně mimostaveništní a vnitrostaveništní dopravy. položka zahrnuje háky, zděře, čela, manžety, odbočky, kolena, rohy, hrdla, odskoky, výpusti, přechodové kusy a pod.
53 | 753820 | Kabelový podchod pod kolejí zřízený protlakem | ks | 1 |  | 0 |  | 0 |  | 0 | P | SŽDC | Položka obsahuje: Zřízení podchod pod kolejí, vozovkou metodou horizontálně řízeného vrtu do fí.chráničky 20cm včetně všech pomocných prací a případného vypracování odborné dokumentace dle příslušných předpisů. Dále obsahuje cenu za pom. mechanismy včetně všech ostatních vedlejších nákladů.
54 | 756130 | Výkop pro spojku | ks | 4 |  | 0 |  | 0 |  | 0 | P | SŽDC | Položka obsahuje: Výkop jámy pro zhotovení spojky na kabelu, včetně případného čerpání vody při provádění výkopu. Dále obsahuje cenu za zához po montáži i cenu za pom. mechanismy včetně všech ostatních vedlejších nákladů.
55 | 756822 | Výkop pro základ TIZ | ks | 2 |  | 0 |  | 0 |  | 0 | P | SŽDC | Položka obsahuje: Výkop jámy pro stožár, betonový základ, kotvu, případně jiné zařízení (též pro odkop), včetně případného čerpání vody při provádění výkopu. Dále obsahuje cenu za zához po montáži i cenu za pom. mechanismy včetně všech ostatních vedlejších nákladů.
56 | 631121 | Kabel TCEKPFLEY 3P x 1 | m | 1690 |  | 0 |  | 0 |  | 0 | P | SŽDC | dodání kabelů podle typu od výrobců délky kabelů se měří v metrech, položka obsahuje cenu dodávky kabelů včetně mimostaveništní dopravy
57 | 631123 | Kabel TCEKPFLEY 7P x 1 | m | 15 |  | 0 |  | 0 |  | 0 | P | SŽDC | dodání kabelů podle typu od výrobců délky kabelů se měří v metrech, položka obsahuje cenu dodávky kabelů včetně mimostaveništní dopravy
58 | 631125 | Kabel TCEKPFLEY 12P x 1 | m | 100 |  | 0 |  | 0 |  | 0 | P | SŽDC | dodání kabelů podle typu od výrobců délky kabelů se měří v metrech, položka obsahuje cenu dodávky kabelů včetně mimostaveništní dopravy
59 | 631126 | Kabel TCEKPFLEZ 24P x 1 | m | 0 |  | 0 |  | 0 |  | 0 | P | SŽDC | dodání kabelů podle typu od výrobců délky kabelů se měří v metrech, položka obsahuje cenu dodávky kabelů včetně mimostaveništní dopravy
60 | 631164 | Kabel TCEPKPFLE 3XN0,8 | m | 15 |  | 0 |  | 0 |  | 0 | P | SŽDC | dodání kabelů podle typu od výrobců délky kabelů se měří v metrech, položka obsahuje cenu dodávky kabelů včetně mimostaveništní dopravy
61 | 631110 | Kabel CYKY- J 4x16 | m | 0 |  | 0 |  | 0 |  | 0 | P | SŽDC | dodání kabelů podle typu od výrobců délky kabelů se měří v metrech, položka obsahuje cenu dodávky kabelů včetně mimostaveništní dopravy
62 | 631212 | Forma kabelová na kabelu do 3Px1,0 | ks | 8 |  | 0 |  | 0 |  | 0 | P | SŽDC | odstranění pláště kabelu, odstranění izolace z konců žil na svorkovnici, zhotovení vodní zábrany, zformování a konečná úprava kabelu, kontrolní a závěreečné měření na kabelu pro rozvod signalizace, zapojení po měření, montáž příchytky a štítku kabelové formy se měří v kusech
63 | 631214 | Forma kabelová na kabelu do 7Px1,0 | ks | 2 |  | 0 |  | 0 |  | 0 | P | SŽDC | odstranění pláště kabelu, odstranění izolace z konců žil na svorkovnici, zhotovení vodní zábrany, zformování a konečná úprava kabelu, kontrolní a závěreečné měření na kabelu pro rozvod signalizace, zapojení po měření, montáž příchytky a štítku kabelové formy se měří v kusech
64 | 631215 | Forma kabelová na kabelu do 12Px1,0 | ks | 3 |  | 0 |  | 0 |  | 0 | P | SŽDC | odstranění pláště kabelu, odstranění izolace z konců žil na svorkovnici, zhotovení vodní zábrany, zformování a konečná úprava kabelu, kontrolní a závěreečné měření na kabelu pro rozvod signalizace, zapojení po měření, montáž příchytky a štítku kabelové formy se měří v kusech
65 | 631216 | Forma kabelová na kabelu do 24p x 1,0 | ks | 0 |  | 0 |  | 0 |  | 0 | P | SŽDC | odstranění pláště kabelu, odstranění izolace z konců žil na svorkovnici, zhotovení vodní zábrany, zformování a konečná úprava kabelu, kontrolní a závěreečné měření na kabelu pro rozvod signalizace, zapojení po měření, montáž příchytky a štítku kabelové formy se měří v kusech
66 | 631214 | Forma kabelová na kabelu 3XN0,8 | ks | 2 |  | 0 |  | 0 |  | 0 | P | SŽDC | odstranění pláště kabelu, odstranění izolace z konců žil na svorkovnici, zhotovení vodní zábrany, zformování a konečná úprava kabelu, kontrolní a závěreečné měření na kabelu pro rozvod signalizace, zapojení po měření, montáž příchytky a štítku kabelové formy se měří v kusech
67 | 631311 | Spojka rovná pro plastové kabely 3Px1,0 | ks | 4 |  | 0 |  | 0 |  | 0 | P | SŽDC | úplná montáž plastové spojky, příprava spojovacího přípravku, spojení žil kabelu, kontrola spávnosti spojení žil,vysušení, zajištění přívodu el.energie, zatavení konců kabelu a svaření středu spojkypoložka obsahuje veškeré potřebné mechanizmy, jejich obssluhu, náklady na mzdy a náklady na pořízení všech potřebných materiálů i vlastní spojky, náklady na přesun hmot.
68 | 631311 | Zatažení a spojkování kabelu …FLE 3Px1,0 | m | 1690 |  | 0 |  | 0 |  | 0 | P | SŽDC | Uložení kabelu zatažením, štítek průběhu v počtu 2ks na 1 km kabelu včetně montáže. Uložení kabelu se měří v délkových jednotkách (m). Položka obsahuje všechny náklady na montáž kabelů , se všemi pomocnými a doplňujícími pracemi a součástmi, případné použití mechanizmů, náklady na mzdy
69 | 631313 | Zatažení a spojkování kabelu …FLE 7Px1,0 | m | 15 |  | 0 |  | 0 |  | 0 | P | SŽDC | Uložení kabelu zatažením, štítek průběhu v počtu 2ks na 1 km kabelu včetně montáže. Uložení kabelu se měří v délkových jednotkách (m). Položka obsahuje všechny náklady na montáž kabelů , se všemi pomocnými a doplňujícími pracemi a součástmi, případné použití mechanizmů, náklady na mzdy
70 | 631314 | Zatažení a spojkování kabelu …FLE 12Px1,0 | m | 100 |  | 0 |  | 0 |  | 0 | P | SŽDC | Uložení kabelu zatažením, štítek průběhu v počtu 2ks na 1 km kabelu včetně montáže. Uložení kabelu se měří v délkových jednotkách (m). Položka obsahuje všechny náklady na montáž kabelů , se všemi pomocnými a doplňujícími pracemi a součástmi, případné použití mechanizmů, náklady na mzdy
71 | 631315 | Zatažení a spojkování kabelu …FLE 24Px1,0 | m | 0 |  | 0 |  | 0 |  | 0 | P | SŽDC | Uložení kabelu zatažením, štítek průběhu v počtu 2ks na 1 km kabelu včetně montáže. Uložení kabelu se měří v délkových jednotkách (m). Položka obsahuje všechny náklady na montáž kabelů , se všemi pomocnými a doplňujícími pracemi a součástmi, případné použití mechanizmů, náklady na mzdy
72 | 742122 | Zatažení a uložení kabelu CYKY do průřezu 35 mm2 | m | 10 |  | 0 |  | 0 |  | 0 | P | SŽDC | Uložení kabelu zatažením, štítek průběhu v počtu 2ks na 1 km kabelu včetně montáže. Uložení kabelu se měří v délkových jednotkách (m). Položka obsahuje všechny náklady na montáž kabelů , se všemi pomocnými a doplňujícími pracemi a součástmi, případné použití mechanizmů, náklady na mzdy
73 | 757420 | Ukončení silového kabelu na svorkovnici | ks | 1 |  | 0 |  | 0 |  | 0 | P | SŽDC | Položka obsahuje : dodávka kabelové koncovky a podružného matriálu včetně dopravy na staveniště, odizolování pláště a izolace žil kabelu, montáž kabelové koncovky včetně ukončení žil a stínění (oko)
74 | 631410 | Štítek kabelový | ks | 51 |  | 0 |  | 0 |  | 0 | P | SŽDC | zhotovení kabelového štítku nebo objímky, vyražení znaku kabelu, ovinutí štítku páskou PVC, připevnění objímky na kabel, štítky a objímky se měří v kusech položka obsahuje náklady na výrobu štítků a objímek, použití mechanizmu, dopravu k místnímu použití,m náklady na mzdy
75 | 631420 | Objímka značkovací | ks | 160 |  | 0 |  | 0 |  | 0 | P | SŽDC | zhotovení kabelového štítku nebo objímky, vyražení znaku kabelu, ovinutí štítku páskou PVC, připevnění objímky na kabel, štítky a objímky se měří v kusech položka obsahuje náklady na výrobu štítků a objímek, použití mechanizmu, dopravu k místnímu použití,m náklady na mzdy
76 | 75E226 | geodetické práce | hod | 2 |  | 0 |  | 0 |  | 0 | P | SŽDC 10 | Provedení veškerého zaměření a zobrazení, tvorba počítačových souborů, zpracování kompletní geodetické dokumentace včetně všech dalších geodetických činností. Položka se měří v časových jednotkách (hod) za činost pověřeného geodeta .Položka obsahuje všechny náklady na provedení geod.prací se všemi pomocnými a doplňujícími pracemi a součástmi, případné použití mechanizmů,náklady na mzdy
[6 empty] | 0 |  | 0 |  | 0
S | Celkem za M004 | Kabelizace a zemní práce |  |  |  | 0 |  | 0 |  | 0
Díl: | D | Demontáže
| 646813 | návěstidla Pískejte, omezení rychlosti | ks | 4 |  | 0 |  | 0 |  | 0 | P | SŽDC | Položka obsahuje: Demontáž výstražníku bez závory , odkopávku a zához včetně úpravy terénu po demontáži, odvoz demontovaného materiálu do staveništního skladu
73 | 634232 | výstražný kříž-demontáž | ks | 2 |  | 0 |  | 0 |  | 0 | P | SŽDC | Položka obsahuje: Demontáž výstražníku bez závory , odkopávku a zához včetně úpravy terénu po demontáži, odvoz demontovaného materiálu do staveništního skladu
[6 empty] | 0 |  | 0 |  | 0
[6 empty] | 0 |  | 0 |  | 0
S | Celkem za D | Demontáže |  |  |  | 0 |  | 0 |  | 0
Note on A1: položkový rozpočet SO, PS se vyplní jak v přípravné dokumentaci PD (formou agregovaných položek) tak v projektu stavby PS popř. souhrnném projektovém řešení PSŘ. V PS (PSŘ) se zpracovává položkový rozpočet.
Note on N6: § 6b 2.část
Note on O6: § 6c 2.část
Součet za Díl