## formulář 5 -pol.rozp
FORMULÁŘ 5 b
Položkový rozpočet PS
Název stavby : |  | Zvýšení bezpečnosti na přejezdech v úseku Březnice-Strakonice | [5 empty] | Číslo stavby
Název PS : |  | Závislostní kabel Závišín - Blatná | [5 empty] | Číslo PS | PS 023
Datum zpracování : |  | 2013-07-19 | [5 empty] | Datum aktualizace :
Poř. | [6 empty] | C E N A |  |  |  | typ řádku | kód datové základny | Technická specifikace
číslo | Číslo |  | měrná |  | jednotková | Celková | dodávky |  | montáže
pol. | položky | Název položky | jednotka | množství | hmotnost | hmotnost | jednotková | celkem | jednotková | celkem
| 1 | 2 | 3 | 4 | 5 | 6 | 7 | 8 | 9 | 10 | 12 | 13 | 14
Díl: | M004 | Kabelizace a zemní práce |  | x
1 | 705221 | Kabelová trasa ve výkopu 35x80 | m | 5370 |  | 0 |  | 0 |  | 0 | P | SŽDC | Položka obsahuje: Hloubení kabelové rýhy ručně nebo strojně bez ohledu na druh použitého mechanizačního prostředku, u strojních výkopů včetně přípravných, pomocných a vytyčovacích prací v průměrných podmínkách a se započítáním podílu prací v jiných než běžných podmínek. S jedním výhozem až do vzdálenosti 3m za okraj rýhy nebo s případným naložením do dopravního vozíku přistaveného k okraji rýhy. Dále ruční zához nezapažené kabelové rýhy s případným rozpojováním výkopku a s jedním přehozem až do vzdálenosti 3m nebo se shozením z vozidel. Bez pěchování zeminy. Dále obsahuje cenu za pom. mechanismy včetně všech ostatních vedlejších nákladů.
2 | 754743 | Kabelový podchod pod vozovkou | m | 50 |  | 0 |  | 0 |  | 0 | P | SŽDC | Položka obsahuje: Zřízení podchod pod kolejí, vozovkou metodou horizontálně řízeného vrtu do fí.chráničky 20cm včetně všech pomocných prací a případného vypracování odborné dokumentace dle příslušných předpisů. Dále obsahuje cenu za pom. mechanismy včetně všech ostatních vedlejších nákladů.
3 | 754743 | Kabelový podchod pod vodotečí | m | 48 |  | 0 |  | 0 |  | 0 | P | SŽDC | položky klempířských konstrukcí zahrnují zejména kompletní konstrukci včetně úprav plechů (i povrchové úpravy ) spojovací a ochranné prostředky, upevňovací prvky, lemování, spárování, úpravy u prostupů, výčnělků, rohů, spojů, dilatací a pod. i nátěr konstrukcí, včetně úprav povrchu před nátěrem. popisy prací zahrnují veškerý materiál, výrobky a polotovary, včetně mimostaveništní a vnitrostaveništní dopravy. položka zahrnuje háky, zděře, čela, manžety, odbočky, kolena, rohy, hrdla, odskoky, výpusti, přechodové kusy a pod.
4 | 753820 | Kabelový podchod pod kolejí zřízený protlakem | ks | 3 |  | 0 |  | 0 |  | 0 | P | SŽDC | Položka obsahuje: Zřízení podchod pod kolejí, vozovkou metodou horizontálně řízeného vrtu do fí.chráničky 20cm včetně všech pomocných prací a případného vypracování odborné dokumentace dle příslušných předpisů. Dále obsahuje cenu za pom. mechanismy včetně všech ostatních vedlejších nákladů.
5 | 756130 | Výkop pro spojku | ks | 6 |  | 0 |  | 0 |  | 0 | P | SŽDC | Položka obsahuje: Výkop jámy pro zhotovení spojky na kabelu, včetně případného čerpání vody při provádění výkopu. Dále obsahuje cenu za zához po montáži i cenu za pom. mechanismy včetně všech ostatních vedlejších nákladů.
6 | 300153 | Kabel TCEPKPFLEZE 10XN0,8 | m | 6908 |  | 0 |  | 0 |  | 0 | P | SŽDC | Kvantifikační ukazatel pro zevrubné stanovení ceny za specifikovaný kabel, dodání kabelů podle typu od výrobců, délky kabelů se měří v metrech, položka obsahuje cenu dodávky kabelů včetně všech spojek a mimostaveništní dopravy
7 | 954990 | Zatažení a spojkování kabelu TCEPKPFLEZE do 15XN0,8 | m | 6908 |  | 0 |  | 0 |  | 0 | P | SŽDC | Uložení kabelu zatažením, štítek průběhu v počtu 2ks na 1 km kabelu včetně montáže. Uložení kabelu se měří v délkových jednotkách (m). Položka obsahuje všechny náklady na montáž kabelů , se všemi pomocnými a doplňujícími pracemi a součástmi, případné použití mechanizmů, náklady na mzdy
8 | 952649 | Stejnosměrné měření | pár | 6 |  | 0 |  | 0 |  | 0 | P | SŽDC | Práce spojené s závěrečným měřením metalických kabelů dle specifikace dle platné metodiky
9 | 952641 | Měření izolačního stavu | pár | 54 |  | 0 |  | 0 |  | 0 | P | SŽDC | Práce spojené s měřením izolačního stavu metalických kabelů dle specifikace dle platné metodiky
10 | 300023 | Trubka HDPE 40 pro OK | m | 6908 |  | 0 |  | 0 |  | 0 | P | SŽDC | Kvantifikační ukazatel pro zevrubné stanovení ceny za specifikovaný materiál, dodání optotrubky podle typu od výrobců, délky se měří v metrech, položka obsahuje cenu dodávky včetně spojek a mimostaveništní dopravy
11 | 952602 | Trubka HDPE 40 pro OK pokládka | m | 6908 |  | 0 |  | 0 |  | 0 | P | SŽDC | Uložení optotrubky zatažením, spojení výrobních délek včetně dodání potřebných prvků. štítek průběhu v počtu 2ks na 1 km včetně montáže. Uložení se měří v délkových jednotkách (m). Položka obsahuje všechny náklady na montáž , se všemi pomocnými a doplňujícími pracemi a součástmi, případné použití mechanizmů, náklady na mzdy
12 | 958306 | Kalibrace HDPE 40 pro OK | m | 6908 |  | 0 |  | 0 |  | 0 | P | SŽDC | Kontrola vnitřního průřezu trubky kalibrem dle platné metodiky, Kalibrace se měří délkou kalibrované trubky,Položka obsahuje veškeré potřebné mechanizmy, včetně obsluhy, náklady na mzdy a náklady na pořízení všech potřebných materiálů
13 | 958307 | Hermetizace HDPE 40 pro OK | m | 6908 |  | 0 |  | 0 |  | 0 | P | SŽDC | Kontrola tlakutěsnosti optotrubky dle platné metodiky, Položka obsahuje veškeré potřebné mechanizmy, včetně obsluhy, náklady na mzdy a náklady na pořízení všech potřebných materiálů
14 | 302814 | Koncovka HDPE 40 pro OK s ventilkem | ks | 6 |  | 0 |  | 0 |  | 0 | P | SŽDC | Kvantifikační ukazatel pro zevrubné stanovení ceny za specifikovaný kabel, dodání kabelů podle typu od výrobců, délky kabelů se měří v metrech, položka obsahuje cenu dodávky kabelů včetně mimostaveništní dopravy
15 | 955255 | Koncovka HDPE 40 pro OK s ventilkem montáž | ks | 6 |  | 0 |  | 0 |  | 0 | P | SŽDC | Kvantifikační ukazatel pro zevrubné stanovení ceny za specifikovaný kabel, dodání kabelů podle typu od výrobců, délky kabelů se měří v metrech, položka obsahuje cenu dodávky kabelů včetně mimostaveništní dopravy
16 | 306419 | Rozvaděč pro ukončení sdělovacího vedení | ks | 4 |  | 0 |  | 0 |  | 0 | P | SŽDC | Dodávka bloku (prvku) dle specifikace, Dodávka se měří v kusech, Položka obsahuje veškeré potřebné náklady na pořízení potřebných dílů a materiálů a mimostaveništní dopravy
17 | 955299 | Rozvaděč pro ukončení sdělovacího vedení montáž | ks | 4 |  | 0 |  | 0 |  | 0 | P | SŽDC | Montáž bloku (prvku) dle specifikace, montáž se měří v kusech, Položka obsahuje veškeré potřebné náklady na mzdy
18 | 745611 | Zřízení uzemnění včetně změření a vypracování protokolu | ks | 4 |  | 0 |  | 0 |  | 0 | P | SŽDC | Položa obsahuje : dodávka uzemňovacího drátu či pásku včetně dopravy na staveniště, odvinutí vodiče ze svitku a oddělení příslušné délky, uložení vodiče (do pískového lože, do chráničky, kabelovodu), dodávka bentonitu pro zlepšení uzemění, změření a vypracování protokolu
19 | 631410 | Štítek kabelový | ks | 30 |  | 0 |  | 0 |  | 0 | P | SŽDC | zhotovení kabelového štítku nebo objímky, vyražení znaku kabelu, ovinutí štítku páskou PVC, připevnění objímky na kabel, štítky a objímky se měří v kusech položka obsahuje náklady na výrobu štítků a objímek, použití mechanizmu, dopravu k místnímu použití,m náklady na mzdy
20 | 631420 | Objímka značkovací | ks | 280 |  | 0 |  | 0 |  | 0 | P | SŽDC | zhotovení kabelového štítku nebo objímky, vyražení znaku kabelu, ovinutí štítku páskou PVC, připevnění objímky na kabel, štítky a objímky se měří v kusech položka obsahuje náklady na výrobu štítků a objímek, použití mechanizmu, dopravu k místnímu použití,m náklady na mzdy
21 | 643421 | Lišta LSA dodávka | ks | 4 |  | 0 |  | 0 |  | 0 | P | SŽDC | Dodávka prvku dle specifikace, dodávka se měří v kusech, Položka obsahuje veškeré potřebné náklady na pořízení potřebných dílů a materiálů a mimostaveništní dopravy
22 | 643421 | Lišta LSA montáž | ks | 4 |  | 0 |  | 0 |  | 0 | P | SŽDC | Montáž prvku dle specifikace, montáž se měří v kusech, Položka obsahuje veškeré potřebné náklady na mzdy
23 | 02940 | dodavatelská dokumentace - DSP | ks | 1 |  | 0 |  | 0 |  | 0 | P |  | Zpracování dodavatelské dokumentace včetně potřebného schválení, dodání Dokumentace skutečného provedení po realizaci v tištěné i elektrinické formě
24 | 701AAD | Vytyčení kabelové trasy ve volném terénu | km | 5.37 |  | 0 |  | 0 |  | 0 | P | SŽDC 10 | Položka obsahuje: Pochůzka projektovanou trasou kabelového vedení, vyznačení trasy kabelu číslovanými kolíky nebo psanými značkami včetně zhotovení a číslování kolíků. Stanovení a označení míst pro kabelové prostupy a podchodové štoly a vyznačení překážek. Dále obsahuje cenu za pom. mechanismy včetně všech ostatních vedlejších nákladů.
25 | 75E121 | geodetické práce | hod | 15 |  | 0 |  | 0 |  | 0 | P | SŽDC 10 | Provedení veškerého zaměření a zobrazení, tvorba počítačových souborů, zpracování kompletní geodetické dokumentace včetně všech dalších geodetických činností. Položka se měří v časových jednotkách (hod) za činost pověřeného geodeta .Položka obsahuje všechny náklady na provedení geod.prací se všemi pomocnými a doplňujícími pracemi a součástmi, případné použití mechanizmů,náklady na mzdy
[6 empty] | 0 |  | 0 |  | 0
S | Celkem za M004 | Kabelizace a zemní práce |  |  |  | 0 |  | 0 |  | 0
Díl: | M22 | Regulace, zkoušky
| 217309013 | vypracování revize elektro | ks | 1 |  | 0 |  | 0 |  | 0
| 217307014 | protokol UTZ | ks | 1 |  | 0 | 0 | 0 |  | 0
| zn. 28144/07 - OI | B.2.1.6.1 Posouzení shody notifikovanou osobou | ks | 1 |  | 0 |  | 0 |  | 0
| zn. 39431/07 - OI | B.2.1.6.2 Výkon činnosti koordinátora BOZP | ‰ | 4 |  | 0 |  | 0 |  | 0
| čj.1023/2.5 | Provádění a rušení úprav závislosti zab. zařízení podle ROVZZ | ks | 1 |  | 0 |  | 0 |  | 0
| čj.1023/2.11 | Vykonávání bezpečnostního dozoru správcem zařízení | hod. | 10 |  | 0 |  | 0 |  | 0
[6 empty] | 0 |  | 0 |  | 0
[6 empty] | 0 |  | 0 |  | 0
[6 empty] | 0 |  | 0 |  | 0
[6 empty] | 0 |  | 0 |  | 0
[6 empty] | 0 |  | 0 |  | 0
[6 empty] | 0 |  | 0 |  | 0
S | Celkem za M22 | Regulace, zkoušky |  |  |  | 0 |  | 0 |  | 0
Note on A1: položkový rozpočet SO, PS se vyplní jak v přípravné dokumentaci PD (formou agregovaných položek) tak v projektu stavby PS popř. souhrnném projektovém řešení PSŘ. V PS (PSŘ) se zpracovává položkový rozpočet.
Note on E42: vyplnit podle přípisu zn. 28144/07 - OI
Note on E43: vyplnit podle přípisu zn. 39431/07 - OI 1 - 1,5 ‰ z ceny za realizaci je-li tato větší než 500mil. Kč 1,5 - 4 ‰ z ceny za realizaci je-li tato v rozmezí než 50 - 500mil. Kč 4 - 30 ‰ z ceny za realizaci je-li tato menší než 50mil. Kč
Note on N6: § 6b 2.část
Note on O6: § 6c 2.část
Součet za Díl