## formulář 5 -pol.rozp
FORMULÁŘ 5 a
Položkový rozpočet SO
Název stavby : |  | Výstavba PZS Ledečko - Čerčany v km 57,365; 57,589 a 57,785 | [5 empty] | Číslo stavby
Název SO : |  | Úpravy přejezdové konstrukce a železničního svršku přejezdu v km 57,365, 57,589 a 57,785 | [5 empty] | Číslo SO | SO 202
Datum zpracování : |  | 2014-06-20 | [5 empty] | Datum aktualizace :
Poř. | [6 empty] | C E N A
číslo | Číslo |  | měrná |  | jednotková | Celková | dodávky |  | montáže
pol. | položky | Název položky | jednotka | množství | hmotnost | hmotnost | jednotková | celkem | jednotková | celkem
| 1 | 2 | 3 | 4 | 5 | 6 | 7 | 8 | 9 | 10
Díl: | 1 | ZEMNÍ PRÁCE
železniční přejezd v km 57,365
1 | 113106221 | Rozebrání dlažeb vozovek pl přes 50 m2 do 200 m2 z drobných kostek do lože z kameniva těženého | m2 | 42.4 |  | 0 |  |  |  | 0 | URS 2013
12,6+8,4+12,9+8,5
2 | 113107125 | Odstranění podkladu pl do 50 m2 z kameniva drceného tl 500 mm | m2 | 32.6 | [5 empty] | 0 | URS 2013
32,6
3 | 119001421 | Dočasné zajištění kabelů a kabelových tratí ze 3 volně ložených kabelů | m | 40 | [5 empty] | 0 | URS 2013
40
4 | 122202501 | Odkopávky a prokopávky nezapažené pro spodní stavbu železnic do 100 m3 v hornině tř. 3 | m3 | 116.72 | [5 empty] | 0 | URS 2013
150*0,7+29,3*0,4
5 | 122202508 | Příplatek k odkopávkám pro spodní stavbu železnic v hornině tř. 3 za ztížení při rekonstrukci | m3 | 116.72 | [5 empty] | 0 | URS 2013
150*0,7+29,3*0,4
6 | 132202501 | Hloubení rýh š do 600 mm vedle kolejí v hornině tř. 3 | m3 | 5 | [5 empty] | 0 | URS 2013
10*0,5
7 | 132202509 | Příplatek u hloubení rýh š do 600 mm vedle kolejí v hornině tř. 3 za lepivost | m3 | 5 | [5 empty] | 0 | URS 2013
10*0,5
8 | 162701105 | Vodorovné přemístění do 10000 m výkopku/sypaniny z horniny tř. 1 až 4 | m3 | 121.72 | [5 empty] | 0 | URS 2013
150*0,7+29,3*0,4+10*0,5
9 | 181102302 | Úprava pláně v zářezech se zhutněním | m2 | 203.4 | [5 empty] | 0 | URS 2013
150+53,4
0
|  | železniční přejezd v km 57,785 | [7 empty] | 0
10 | 113106221 | Rozebrání dlažeb vozovek pl přes 50 m2 do 200 m2 z drobných kostek do lože z kameniva těženého | m2 | 36.4 |  |  |  | 0 |  | 0 | URS 2013
|  | 11,4+4,7+11,9+8,4 | [7 empty] | 0
11 | 113107125 | Odstranění podkladu pl do 50 m2 z kameniva drceného tl 500 mm | m2 | 43.3 | [5 empty] | 0 | URS 2013
|  | 4+11,4+4,7+2,9+11,9+8,4 | [5 empty] | 0 |  | 0
12 | 119001421 | Dočasné zajištění kabelů a kabelových tratí ze 3 volně ložených kabelů | m | 30 |  |  |  | 0 |  | 0 | URS 2013
|  | 30 | [7 empty] | 0
13 | 122202501 | Odkopávky a prokopávky nezapažené pro spodní stavbu železnic do 100 m3 v hornině tř. 3 | m3 | 90.455 |  |  |  | 0 |  | 0 | URS 2013
|  | 20,7*5,5*0,7+26,9*0,4 | [7 empty] | 0
14 | 122202508 | Příplatek k odkopávkám pro spodní stavbu železnic v hornině tř. 3 za ztížení při rekonstrukci | m3 | 90.455 | [5 empty] | 0 | URS 2013
|  | 20,7*5,5*0,7+26,9*0,4 | [5 empty] | 0 |  | 0
15 | 162701105 | Vodorovné přemístění do 10000 m výkopku/sypaniny z horniny tř. 1 až 4 | m3 | 90.455 | [5 empty] | 0 | URS 2013
|  | 20,7*5,5*0,7+26,9*0,4 | [5 empty] | 0 |  | 0
16 | 180401212 | Založení lučního trávníku výsevem ve svahu do 1:2 | m2 | 16.9 | [5 empty] | 0 | URS 2013
|  | 10,9+6 | [5 empty] | 0 |  | 0
17 | 182301121 | Rozprostření ornice pl do 500 m2 ve svahu přes 1:5 tl vrstvy do 100 mm | m2 | 16.9 | [5 empty] | 0 | URS 2013
|  | 10,9+6 | [5 empty] | 0 |  | 0
18 | 581217500 | zemina | t | 1.69 |  |  |  | 0 |  | 0 | URS 2013
|  | (10,9+6)*0,1 | [5 empty] | 0 |  | 0
19 | 005724100 | osivo směs travní parková rekreační | kg | 0.768 |  |  |  | 0 |  | 0 | URS 2013
|  | 51,2121212121212 * 0,015 | [5 empty] | 0 |  | 0
20 | 181102302 | Úprava pláně v zářezech se zhutněním | m2 | 134.3 |  |  |  | 0 |  | 0 | URS 2013
|  | 109,5+6,2+2,6+8,4+4,7+2,9 | [5 empty] | 0 |  | 0
0
| Celkem za 1 | ZEMNÍ PRÁCE |  |  |  | 0 |  | 0 |  | 0
Díl: | 2 | ZAKLÁDÁNÍ
|  | železniční přejezd v km 57,365 |  |  |  | 0 |  |  |  | 0
21 | 211561111 | Výplň odvodňovacích žeber nebo trativodů kamenivem hrubým drceným frakce 4 až 16 mm | m3 | 4.05 |  |  |  | 0 |  | 0 | URS 2013
27*0,5*0,3
22 | 211971110 | Zřízení opláštění žeber nebo trativodů geotextilií v rýze nebo zářezu sklonu do 1:2 | m2 | 29.7 | [5 empty] | 0 | URS 2013
27*(0,5+0,3+0,3)
23 | 693111120 | textilie netkaná vpichovaná GETEX š 250 cm 200 g/m2 | m | 29.7 |  |  |  | 0 |  | 0 | URS 2013
27*(0,5+0,3+0,3)
24 | 212572121 | Lože pro trativody z kameniva drobného těženého | m3 | 0.675 | [5 empty] | 0 | URS 2013
27*0,5*0,05
25 | 212755218 | Trativody z drenážních trubek plastových flexibilních D 250 mm bez lože - víceúčelové | m | 27 | [5 empty] | 0 | URS 2013
27
0
železniční přejezd v km 57,785
26 | 211561111 | Výplň odvodňovacích žeber nebo trativodů kamenivem hrubým drceným frakce 4 až 16 mm | m3 | 2.85 | [5 empty] | 0 | URS 2013
19*0,5*0,3
27 | 211971110 | Zřízení opláštění žeber nebo trativodů geotextilií v rýze nebo zářezu sklonu do 1:2 | m2 | 20.9 | [5 empty] | 0 | URS 2013
20.9
28 | 693111120 | textilie netkaná vpichovaná GETEX š 250 cm 200 g/m2 | m | 20.9 |  |  |  | 0 |  | 0 | URS 2013
20.9
29 | 212572121 | Lože pro trativody z kameniva drobného těženého | m3 | 0.475 | [5 empty] | 0 | URS 2013
19*0,5*0,05
30 | 212755216 | Trativody z drenážních trubek plastových flexibilních D 160 mm bez lože | m | 19 | [5 empty] | 0 | URS 2013
19
0
| Celkem za 2 | ZAKLÁDÁNÍ |  |  |  | 0 |  | 0 |  | 0
Díl: | 5 | KOMUNIKACE
|  | železniční přejezd v km 57,365 | [5 empty] | 0 |  | 0
31 | 511532111 | Kolejové lože z kameniva hrubého drceného | m3 | 60.06 | [5 empty] | 0 | URS 2013
27,3*2,2
32 | 511582195 | Příplatek za ztížení kolejového lože z kameniva při rekonstrukcích | m3 | 60.06 | [5 empty] | 0 | URS 2013
27,3*2,2
33 | 512502121 | Odstranění kolejového lože z kameniva po rozebrání koleje | m3 | 60.06 | [5 empty] | 0 | URS 2013
27,3*2,2
34 | 512502995 | Příplatek za ztížení odstranění lože z kameniva po rozebrání koleje při rekonstrukcích | m3 | 60.06 | [5 empty] | 0 | URS 2013
27,3*2,2
35 | 515503111 | Úprava kolejového lože | m | 50 | [5 empty] | 0 | URS 2013
50
36 | 515503193 | Příplatek za ztížení úpravy při překážce po obou stranách | m | 50 | [5 empty] | 0 | URS 2013
50
37 | 521351111 | Montáž kolejových polí z kolejnic S49 montážní základna rozdělení u pražce betonové | m | 14.7 | [5 empty] | 0 | URS 2013
27,3-12,6
38 | 134905100 | kolejnice železniční tvar 49 E1 (S49) jakost skupina I | t | 2.675 |  |  |  | 0 |  | 0 | URS 2013
2*27,3*0,049
39 | 592118970 | pražec vystrojený B - 91 S/1 - PA pružný bezpodkladnicový,svěrka Skl.14 | kus | 46 |  |  |  | 0 |  | 0 | URS 2013
46
40 | 521351112 | Montáž kolejových polí z kolejnic S49 montážní základna rozdělení u pražce betonové - antikorozní | m | 12.6 | [5 empty] | 0 | URS 2013
12.6
41 | 521352111 | Zřízení koleje z kolejových polí z kolejnic S49 rozdělení u pražce betonové | m | 27.3 | [5 empty] | 0 | URS 2013
27.3
42 | 525010021 | Rozebrání kolejových polí na pražcích dřevěných na základně | m | 27.3 | [5 empty] | 0 | URS 2013
27.3
43 | 525019095 | Příplatek za ztížení rozebrání kolejových polí na základně při rekonstrukcích | m | 27.3 | [5 empty] | 0 | URS 2013
27.3
44 | 542991112 | Vložení kolejového pole nebo kolejového rozvětvení hmotnosti nad 10 do 20 t železničním jeřábem | t | 16.38 | [5 empty] | 0 | URS 2013
27,3*0,6
45 | 542991991 | Příplatek za ztížení vložení kolejového pole hmotnosti do 20 t | t | 16.38 | [5 empty] | 0 | URS 2013
27,3*0,6
46 | 542992112 | Vyjmutí kolejového pole nebo kolejového rozvětvení hmotnosti nad 10 do 20 t železničním jeřábem | t | 8.19 | [5 empty] | 0 | URS 2013
27,3*0,3
47 | 542992991 | Příplatek za ztížení vyjmutí kolejového pole hmotnosti do 20 t | t | 8.19 | [5 empty] | 0 | URS 2013
27,3*0,3
48 | 542993112 | Přemístění kolejového pole hmotnosti nad 10 do 20 t pracovním vlakem do 2 km | t | 24.57 | [5 empty] | 0 | URS 2013
16,38+8,19
49 | 543111111 | Směrové a výškové vyrovnání koleje na pražcích dřevěných v kolejovém loži z kameniva drceného - 2.podbití | m | 260 | [5 empty] | 0 | URS 2013
25+50+85+100
50 | 543119095 | Příplatek za ztížení vyrovnání koleje na pražcích dřevěných při rekonstrukci | m | 260 | [5 empty] | 0 | URS 2013
25+50+85+100
51 | 548912221 | Stykové svařování kolejnic odtavením průběžné tvaru S49 | kus | 6 | [5 empty] | 0 | URS 2013
6
52 | 548930012 | Řezání kolejnic plamenem | kus | 6 | [5 empty] | 0 | URS 2013
6
53 | 564851114 | Podklad ze štěrkodrtě ŠD tl 180 mm | m2 | 58.6 | [5 empty] | 0 | URS 2013
29,3*2
54 | 564861111 | Podklad ze štěrkodrtě ŠD tl 200 mm | m2 | 65.2 | [5 empty] | 0 | URS 2013
29,3*2
55 | 565135111 | Asfaltový beton vrstva podkladní ACP 16 (obalované kamenivo OKS) tl 60 mm š do 3 m | m2 | 30.2 | [5 empty] | 0 | URS 2013
30.2
56 | 567122111 | Podklad z kameniva zpevněného cementem KSC I tl 120 mm | m2 | 30.2 | [5 empty] | 0 | URS 2013
30.2
57 | 573211111 | Postřik živičný spojovací z asfaltu v množství do 0,70 kg/m2 | m2 | 60.4 | [5 empty] | 0 | URS 2013
58 | 577144111 | Asfaltový beton vrstva obrusná ACO 11 (ABS) tř. I tl 50 mm š do 3 m z nemodifikovaného asfaltu | m2 | 30.2 | [5 empty] | 0 | URS 2013
59 | 591211111 | Kladení dlažby z kostek drobných z kamene do lože z kameniva těženého tl 50 mm | m2 | 19.3 | [5 empty] | 0 | URS 2013
19.3
60 | 596211113 | Kladení zámkové dlažby komunikací pro pěší tl 60 mm skupiny A pl přes 300 m2 | m2 | 29.3 | [5 empty] | 0 | URS 2013
29.3
61 | 592450380 | dlažba zámková H-PROFIL HBB 20x16,5x6 cm přírodní | m2 | 23.3 |  |  |  | 0 |  | 0 | URS 2013
29,3-(2,3+2,5+1,2)
62 | 592451190 | dlažba zámková PROMENÁDA slepecká 20x10x6 cm barevná | m2 | 6 |  |  |  | 0 |  | 0 | URS 2013
2,3+2,5+1,2
63 | 916231212 | Osazení chodníkového obrubníku betonového stojatého bez boční opěry do lože z betonu prostého | m | 41.3 |  |  |  | 0 |  | 0 | URS 2013
41.3
64 | 592174100 | obrubník betonový chodníkový ABO 100/10/25 II nat 100x10x25 cm | kus | 42 |  |  |  | 0 |  | 0 | URS 2013
42
[8 empty] | 0 |  | 0
[8 empty] | 0 |  | 0
|  | železniční přejezd v km 57,785 | [5 empty] | 0 |  | 0
65 | 511532111 | Kolejové lože z kameniva hrubého drceného | m3 | 45.54 |  |  |  | 0 |  | 0 | URS 2013
20,7*2,2
66 | 511582195 | Příplatek za ztížení kolejového lože z kameniva při rekonstrukcích | m3 | 45.54 |  |  |  | 0 |  | 0 | URS 2013
20,7*2,2
67 | 512502121 | Odstranění kolejového lože z kameniva po rozebrání koleje | m3 | 45.54 |  |  |  | 0 |  | 0 | URS 2013
20,7*2,2
68 | 512502995 | Příplatek za ztížení odstranění lože z kameniva po rozebrání koleje při rekonstrukcích | m3 | 45.54 |  |  |  | 0 |  | 0 | URS 2013
20,7*2,2
69 | 515503111 | Úprava kolejového lože | m | 50 |  |  |  | 0 |  | 0 | URS 2013
50
70 | 515503193 | Příplatek za ztížení úpravy při překážce po obou stranách | m | 50 |  |  |  | 0 |  | 0 | URS 2013
50
71 | 521351112 | Montáž kolejových polí z kolejnic S49 montážní základna rozdělení u pražce betonové - antikorozní | m | 12.6 |  |  |  | 0 |  | 0 | URS 2013
9+3,6
72 | 521351111 | Montáž kolejových polí z kolejnic S49 montážní základna rozdělení u pražce betonové | m | 8.1 |  |  |  | 0 |  | 0 | URS 2013
20,7-12,6
73 | 134905100 | kolejnice železniční tvar 49 E1 (S49) jakost skupina I | t | 2.45 |  |  |  | 0 |  | 0 | URS 2013
2*25*0,049
74 | 592118970 | pražec vystrojený B - 91 S/1 - PA pružný bezpodkladnicový,svěrka Skl.14 | kus | 35 |  |  |  | 0 |  | 0 | URS 2013
35
75 | 521352111 | Zřízení koleje z kolejových polí z kolejnic S49 rozdělení u pražce betonové | m | 20.7 |  |  |  | 0 |  | 0 | URS 2013
20.7
76 | 525010021 | Rozebrání kolejových polí na pražcích dřevěných na základně | m | 20.7 |  |  |  | 0 |  | 0 | URS 2013
20.7
77 | 525019095 | Příplatek za ztížení rozebrání kolejových polí na základně při rekonstrukcích | m | 20.7 |  |  |  | 0 |  | 0 | URS 2013
20.7
78 | 542991112 | Vložení kolejového pole nebo kolejového rozvětvení hmotnosti nad 10 do 20 t železničním jeřábem | t | 12.42 |  |  |  | 0 |  | 0 | URS 2013
20,7*0,6
79 | 542991991 | Příplatek za ztížení vložení kolejového pole hmotnosti do 20 t | t | 12.42 |  |  |  | 0 |  | 0 | URS 2013
20,7*0,6
80 | 542992112 | Vyjmutí kolejového pole nebo kolejového rozvětvení hmotnosti nad 10 do 20 t železničním jeřábem | t | 6.21 |  |  |  | 0 |  | 0 | URS 2013
20,7*0,3
81 | 542992991 | Příplatek za ztížení vyjmutí kolejového pole hmotnosti do 20 t | t | 6.21 |  |  |  | 0 |  | 0 | URS 2013
20,7*0,3
82 | 542993112 | Přemístění kolejového pole hmotnosti nad 10 do 20 t pracovním vlakem do 2 km | t | 18.63 |  |  |  | 0 |  | 0 | URS 2013
12,42+6,21
83 | 543111111 | Směrové a výškové vyrovnání koleje na pražcích dřevěných v kolejovém loži z kameniva drceného - 2.podbití | m | 260 |  |  |  | 0 |  | 0 | URS 2013
25+50+85+100
84 | 543119095 | Příplatek za ztížení vyrovnání koleje na pražcích dřevěných při rekonstrukci | m | 260 |  |  |  | 0 |  | 0 | URS 2013
25+50+85+100
85 | 548912221 | Stykové svařování kolejnic odtavením průběžné tvaru S49 | kus | 4 |  |  |  | 0 |  | 0 | URS 2013
4
86 | 548930012 | Řezání kolejnic plamenem | kus | 4 |  |  |  | 0 |  | 0 | URS 2013
4
87 | 564851114 | Podklad ze štěrkodrtě ŠD tl 180 mm | m2 | 53.8 |  |  |  | 0 |  | 0 | URS 2013
26,9*2
88 | 564861111 | Podklad ze štěrkodrtě ŠD tl 200 mm | m2 | 86.6 |  |  |  | 0 |  | 0 | URS 2013
(4+11,4+4,7+2,9+11,9+8,4)*2
89 | 565135111 | Asfaltový beton vrstva podkladní ACP 16 (obalované kamenivo OKS) tl 60 mm š do 3 m | m2 | 27.3 |  |  |  | 0 |  | 0 | URS 2013
11,4+4+11,9
90 | 567122111 | Podklad z kameniva zpevněného cementem KSC I tl 120 mm | m2 | 27.3 |  |  |  | 0 |  | 0 | URS 2013
11,4+4+11,9
91 | 573211111 | Postřik živičný spojovací z asfaltu v množství do 0,70 kg/m2 | m2 | 54.6 |  |  |  | 0 |  | 0 | URS 2013
(11,4+4+11,9)*2
92 | 577144111 | Asfaltový beton vrstva obrusná ACO 11 (ABS) tř. I tl 50 mm š do 3 m z nemodifikovaného asfaltu | m2 | 27.3 |  |  |  | 0 |  | 0 | URS 2013
(11,4+4+11,9)
93 | 591211111 | Kladení dlažby z kostek drobných z kamene do lože z kameniva těženého tl 50 mm | m2 | 16 |  |  |  | 0 |  | 0 | URS 2013
4,7+8,4+2,9
94 | 596211113 | Kladení zámkové dlažby komunikací pro pěší tl 60 mm skupiny A pl přes 300 m2 | m2 | 26.9 |  |  |  | 0 |  | 0 | URS 2013
26.9
95 | 592450380 | dlažba zámková H-PROFIL HBB 20x16,5x6 cm přírodní | m2 | 20.26 |  |  |  | 0 |  | 0 | URS 2013
26,9-(2,3+0,8+1,94+1,6)
96 | 592451190 | dlažba zámková PROMENÁDA slepecká 20x10x6 cm barevná | m2 | 6.64 |  |  |  | 0 |  | 0 | URS 2013
2,3+0,8+1,94+1,6
97 | 916231212 | Osazení chodníkového obrubníku betonového stojatého bez boční opěry do lože z betonu prostého | m | 41 |  |  |  | 0 |  | 0 | URS 2013
41
98 | 592174100 | obrubník betonový chodníkový ABO 100/10/25 II nat 100x10x25 cm | kus | 41 |  |  |  | 0 |  | 0
41
0
| Celkem za 5 | KOMUNIKACE |  |  |  | 0 |  | 0 |  | 0
Díl: | 8 | TRUBNÍ VEDENÍ
|  | železniční přejezd v km 57,365 | [7 empty] | 0
99 | 871315221 | Kanalizační potrubí z tvrdého PVC-systém KG tuhost třídy SN8 DN150 | m | 4.5 | [5 empty] | 0 | URS 2013
1+3,5
100 | 894211111 | Šachty kanalizační kruhové z prostého betonu na potrubí DN 200 dno beton tř. C 25/30 | kus | 1 | [5 empty] | 0 | URS 2013
1
101 | 894811135 | Revizní šachta z PVC systém RV typ přímý, DN 400/160 tlak 12,5 t hl od 1860 do 2230 mm | kus | 2 | [5 empty] | 0 | URS 2013
2
102 | 895931111 | Vpusti kanalizačních horské z betonu prostého C12/15 velikosti 1200/600 mm | kus | 1 | [5 empty] | 0 | URS 2013
1
103 | 899103111 | Osazení poklopů litinových nebo ocelových včetně rámů hmotnosti nad 100 do 150 kg | kus | 1 | [5 empty] | 0 | URS 2013
1
104 | 286617660 | poklop litinový plný 425/40t | kus | 1 |  |  |  | 0 |  | 0 | URS 2013
1
105 | 592241620 | skruž betonová s ocelová se stupadly +PE povlakem TBH-Q 1000/1000/120 SP 100x100x12 cm | kus | 2 |  |  |  | 0 |  | 0 | URS 2013
1+1
106 | 592241750 | prstenec betonový vyrovnávací TBW-Q 625/60/120 62,5x6x12 cm | kus | 1 |  |  |  | 0 |  | 0 | URS 2013
1
107 | 592243120 | konus šachetní betonový TBR-Q.1 100-63/58/12 KPS 100x62,5x58 cm | kus | 1 |  |  |  | 0 |  | 0 | URS 2013
|  | 1 | [7 empty] | 0
|  | železniční přejezd v km 57,785 | [7 empty] | 0
108 | 871315221 | Kanalizační potrubí z tvrdého PVC-systém KG tuhost třídy SN8 DN150 | m | 1 | [5 empty] | 0 | URS 2013
1
109 | 894811135 | Revizní šachta z PVC systém RV typ přímý, DN 400/160 tlak 12,5 t hl od 1860 do 2230 mm | kus | 2 | [5 empty] | 0 | URS 2013
2
[8 empty] | 0 |  | 0
| Celkem za 8 | TRUBNÍ VEDENÍ |  |  |  | 0 |  | 0 |  | 0
Díl: | 9 | Ostatní konstrukce a práce-bourání
|  | železniční přejezd v km 57,365 | [5 empty] | 0 |  | 0
110 | 916241213 | Osazení chodníkového obrubníku kamenného stojatého s boční opěrou do lože z betonu prostého | m | 18 |  |  |  | 0 |  | 0 | URS 2013
18
111 | 583803030 | obrubník kamenný přímý, žula OP1 32x24 | m | 18 |  |  |  | 0 |  | 0 | URS 2013
18
112 | 921901111 | Rozebrání přejezdu | m | 10.4 |  |  |  | 0 |  | 0 | URS 2013
10.4
113 | 921901131 | Úrovňový přejezd pryžový systém STRAIL - přechod | kus | 1 |  |  |  | 0 |  | 0 | URS 2013
1
114 | 921901133 | Úrovňový přejezd pryžový systém STRAIL silnice S 9,5 | kus | 1 |  |  |  | 0 |  | 0 | URS 2013
1
115 | 922111512 | Pražcové podloží konstrukční vrstva ze štěrkodrtě | m3 | 60 |  |  |  | 0 |  | 0 | URS 2013
150*0,4
116 | 922111833 | Pražcové podloží úprava zemin tl 300 mm směsnými hydraulickými pojivy | m2 | 150 |  |  |  | 0 |  | 0 | URS 2013
150
117 | 935113212 | Osazení odvodňovacího betonového žlabu s krycím roštem šířky přes 200 mm | m | 7.5 |  |  |  | 0 |  | 0 | URS 2013
7.5
118 | 592128140 | vpusť prahová IZM 217/10 97,5 x 105 x 62,3 cm | kus | 8 |  |  |  | 0 |  | 0 | URS 2013
8
119 | 935115112 | Příkopy z tvárnic příkopových TZZ 4 pro povrchové odvodnění | m | 10 |  |  |  | 0 |  | 0 | URS 2013
10
120 | 938902113 | Čištění příkopů komunikací příkopovým rypadlem objem nánosu do 0,5 m3/m | m | 30 |  |  |  | 0 |  | 0 | URS 2013
30
121 | 979071121 | Očištění dlažebních kostek drobných s původním spárováním kamenivem těženým | m2 | 42.4 |  |  |  | 0 |  | 0 | URS 2013
12,6+8,4+12,9+8,5
122 | x - 1 | Dopravní uzavírka | kus | 1 |  |  |  | 0 |  | 0 | URS 2013
1
123 | x - 2 | Dopravní značení | soubor | 1 |  |  |  | 0 |  | 0 | URS 2013
1
124 | x - 3 | Úprava šachty | kus | 1 |  |  |  | 0 |  | 0 | URS 2013
1
125 | x - 7 | D+M chráničky DN 160 do tělesa železničního spodku | m | 30 |  |  |  | 0 |  | 0 | URS 2013
30
126 | x - 8 | Provizorní chodník - zřízení a demontáž | soubor | 1 |  |  |  | 0 |  | 0 | URS 2013
|  | 1 | [5 empty] | 0 |  | 0
[8 empty] | 0 |  | 0
|  | železniční přejezd v km 57,785 | [5 empty] | 0 |  | 0
127 | 916241213 | Osazení chodníkového obrubníku kamenného stojatého s boční opěrou do lože z betonu prostého | m | 19 |  |  |  | 0 |  | 0 | URS 2013
19
128 | 583803030 | obrubník kamenný přímý, žula OP1 32x24 | m | 19 |  |  |  | 0 |  | 0 | URS 2013
19
129 | 921901111 | Rozebrání přejezdu | m | 7.8 |  |  |  | 0 |  | 0 | URS 2013
7.8
130 | 921901131 | Úrovňový přejezd pryžový systém STRAIL - přechod | kus | 1 |  |  |  | 0 |  | 0 | URS 2013
1
131 | 921901132 | Úrovňový přejezd pryžový systém STRAIL silnice S 7,5 | kus | 1 | [5 empty] | 0 | URS 2013
1
132 | 922111512 | Pražcové podloží konstrukční vrstva ze štěrkodrtě | m3 | 44 | [5 empty] | 0 | URS 2013
110*0,4
133 | 922111833 | Pražcové podloží úprava zemin tl 300 mm směsnými hydraulickými pojivy | m2 | 110 | [5 empty] | 0 | URS 2013
110
134 | 979071121 | Očištění dlažebních kostek drobných s původním spárováním kamenivem těženým | m2 | 36.4 | [5 empty] | 0 | URS 2013
11,4+4,7+11,9+8,4
135 | x - 1 | Dopravní uzavírka | kus | 1 | [5 empty] | 0 | Položka obsahuje zřízení, průběžnou kontrolu a doplňování dopravního značení objízdné trasy, demontáž po ukončení stavby, součástí je zajištění povolení objízdné trasy od příslušných orgánů a institucí.
1
136 | x - 2 | Dopravní značení | soubor | 1 | [5 empty] | 0 | Položka obsahuje zřízení, průběžnou kontrolu a doplňování dopravního značení objízdné trasy, demontáž po ukončení stavby, součástí je zajištění povolení objízdné trasy od příslušných orgánů a institucí.
1
137 | x - 3 | Výustní objekt | kus | 1 | [5 empty] | 0 | Položka obsahuje všechny práce a dodávky na zřízení výústního beton.objektu dle Vzorových listů železničního spodku Ž 3.14. Tzn.včetně odvozu výkop.zeminy a jejího skládkování.
1
138 | x - 7 | D+M chráničky DN 160 do tělesa železničního spodku | m | 30 | [5 empty] | 0 | Položka obsahuje všechny práce a dodávky na zřízení chráničky D160 a to včetně dodání materiálu, provedení výkopových prací, po pokládce obsyp a zásyp včetně podsypového a zásypového materiálu. Uložení provedeno v souladu s příslušnými předpisy.
30
139 | x - 8 | Provizorní chodník - zřízení a demontáž | soubor | 1 | [5 empty] | 0 | Položka obsahuje všechny práce, dodávky a materiál na zřízení a následnou demontáž a likvidaci provizorního chodníku pro chodce po nejnutnější dobu v rámci stavby pro bezpečné převedení pěších.
1
[8 empty] | 0 |  | 0
| Celkem za 9 | Ostatní konstrukce a práce-bourání |  |  |  | 0 |  | 0 |  | 0
Díl: | 99 | Přesun hmot HSV
|  | železniční přejezd v km 57,365 | [5 empty] | 0 |  | 0
140 | 998241012 | Přesun hmot pro železniční spodek drah kolejových o sklonu přes 0,8 do 1,5 % | t | 325.926 | [5 empty] | 0 | URS 2013
141 | 998241099 | Příplatek k přesunu hmot pro železniční spodek drah kolejových ZKD 1000 m | t | 3259.26 | [5 empty] | 0 | URS 2013
železniční přejezd v km 57,785
142 | 998241012 | Přesun hmot pro železniční spodek drah kolejových o sklonu přes 0,8 do 1,5 % | t | 236.493 | [5 empty] | 0 | URS 2013
143 | 998241099 | Příplatek k přesunu hmot pro železniční spodek drah kolejových ZKD 1000 m | t | 2364.93 | [5 empty] | 0 | URS 2013
0
| Celkem za 99 | Ostatní konstrukce a práce-bourání | [5 empty] | 0 |  | 0
Díl: | 999 | POPLATKY
| B.1.1.2.1 | zařízení staveniště | kpl | 1 |  | 0 |  | 0 |  | 0
| B.1.1.2.2 | ztížené podmínky výstavby | kpl | 1 |  | 0 |  | 0 |  | 0
| B.1.1.4 | geodetická činnost zhotovitele | kpl | 1 |  | 0 |  | 0 |  | 0
| B.1.1.5 | koordinační činnost zhotovitele | kpl | 1 |  | 0 |  | 0 |  | 0
[6 empty] | 0 |  | 0 |  | 0
S | Celkem za 999 | POPLATKY |  |  |  | 0 |  | 0 |  | 0
Note on A1: položkový rozpočet SO, PS se vyplní jak v přípravné dokumentaci PD (formou agregovaných položek) tak v projektu stavby PS popř. souhrnném projektovém řešení PSŘ. V PS (PSŘ) se zpracovává položkový rozpočet.
Note on C334: B.1.1.2.1 – Zařízení staveniště Uvádí se náklady na zařízení staveniště. Náklady na zařízení staveniště se stanovují obvykle procentní sazbou z nákladů na práce (HSV+PSV+Montáže), náklady na manipulaci s odpadem (položky B.1.1.1.2+ B.1.1.1.3). Orientačně lze použít následující procentní sazby: 1,5 až 2% Nadprůměrně vhodné zařízení staveniště (to znamená vyhovující velikost, vybavení zdroji vody, energií, telefonem, vyhovující příjezdové komunikace, možnost využití stávajících objektů). 2 až 2,5% Průměrně vhodné zařízení staveniště (to znamená nutnost částečně budovat některé přípojky zdrojů vody, energií, případně budovat části přístupových komunikací nebo přemostění). 3 až 3,5% Nevhodné zařízení staveniště (to znamená nutnost budovat většinu přípojek zdrojů vody, energií, případně budovat většinu přístupových komunikací nebo přemostění). Při překročení stanovené horní procentní hranice je nutné tyto náklady stanovit doloženou individuální kalkulací, pro jednotlivé konkrétní objekty. Pro přepočet nákladů zařízení staveniště na roky realizace se z platných inflačních koeficientů pro výpočet ZRN použije max. 25 % z jejich hodnoty pro výpočet nákladů zařízení staveniště. V případě víceprací nebo prodloužení termínu ukončení díla lze u nákladů na zařízení staveniště kalkulovat a hradit jen prokázané náklady za jeho provozování.
Note on C335: B.1.1.2.2 – Ztížené podmínky výstavby Uvádí se náklady, které souvisí se ztíženým prováděním stavebních prací oproti běžnému způsobu realizace. Ve většině případů se jedná o rušení plynulosti prováděných prací provozem dopravy, případně o práci na území se ztíženými vlivy klimatických podmínek. Náklady na ztížené podmínky výstavby se stanovují dle níže uvedených pravidel . Náklady na ztížené podmínky výstavby se stanovují pouze u těch SO, jejichž výstavba je jimi prokazatelně zatížena. U ostatních SO, kde se nedají prokázat při jejich výstavbě ztížené podmínky výstavby, se tyto nevykazují ! (položka B.1.1.2.2 = 0). Vliv nepříznivých klimatických podmínek se stanoví jen u těch SO, které jsou tímto vlivem postiženy, a to procentní sazbou 0 - 3% ze ZRN. Podíl nákladů rušení provozem na ztížených podmínkách výstavby bude stanoven jen u těch objektů, které jsou tímto vlivem (rušení provozem) prokazatelně postižené. Podíl rušení provozem na ztížených podmínkách výstavby bude u SO realizovaných ve větší vzdálenosti než 6 m od provozované osy koleje kalkulován procentní sazbou 0% ze ZRN. Náklady na ztížené podmínky výstavby celkově (součet obou vlivů, tj. klimatických podmínek a rušení provozem) nepřekročí procentní sazbu 6% ze ZRN (vhodné podmínky a průměrné podmínky výstavby) v odůvodněných případech sazbu 8% ze ZRN (nevhodné klimatické podmínky) a ve výjimečných případech u zvlášť postižených SO (maximální dopad z obou vlivů tj. nevhodné podmínky výstavby) může být procentní sazba až 10% ze ZRN. Za vhodné podmínky výstavby lze označit takové, kdy výstavba je převážně mimo stávající drážní těleso a při vzdálenosti od osy provozované koleje větší než 6 m na stávajícím drážním tělese např. ve stanicích, vhodné klimatické podmínky, výluky apod. Za průměrné podmínky výstavby lze označit takové, kdy výstavba převládá na stávajícím drážním tělese při realizaci díla za dlouhodobých výluk, za příznivých klimatických podmínek apod. Za nevhodné podmínky výstavby lze označit takové, kdy výstavba převládá na stávajícím drážním tělese při realizaci díla v krátkodobých výlukách, za nevhodných klimatických podmínek apod. Náklady na ztížené podmínky výstavby se obvykle stanovují procentní sazbou z nákladů na práce (HSV+PSV+Montáže), náklady na manipulaci s odpadem příslušného stavebního objektu (položky B.1.1.1.2+ B.1.1.1.3) a to : 0až 6 % vhodné podmínky výstavby, kdy výstavba je převážně mimo stávající drážní těleso a při vzdálenosti od osy provozované koleje větší než 6 m na stávajícím drážním tělese např. ve stanicích, vhodné klimatické podmínky, vhodné výluky apod. 6 až 8 % průměrné podmínky výstavby, kdy výstavba převládá na stávajícím drážním tělese při realizaci díla za dlouhodobých výluk, za příznivých klimatických podmínek apod. 8 až 10% nevhodné podmínky, kdy výstavba převládá na stávajícím drážním tělese při realizaci díla v krátkodobých výlukách, za nevhodných klimatických podmínek apod. Při překročení stanovené horní procentní hranice je nutné tyto náklady stanovit doloženou individuální kalkulací pro jednotlivé konkrétní SO. Pro přepočet nákladů ztížených podmínek výstavby na roky realizace se z platných inflačních koeficientů pro výpočet ZRN použije max. 10% z jejich hodnoty pro výpočet ztížených podmínek výstavby. Pozn: Pokud v přípravné dokumentaci nelze rozlišit podíl dodávek a montáží, bude výpočet VRN vycházet ze základních rozpočtových nákladů (ZRN).
Note on C336: B.1.1.4 – Geodetická činnost zhotovitele Uvádí se náklady na geodetickou činnost zhotovitele. Tyto náklady mohou být stanoveny individuální kalkulací nebo procentní sazbou z nákladů na práce (HSV+PSV+Montáže), náklady na manipulaci s odpadem příslušného stavebního objektu (položky B.1.1.1.2+B.1.1.1.3). Náklady se kalkulují pouze u objektů, u nichž tyto náklady objektivně vzniknou. Pozn: Doporučené procentní sazby pro stanovení geodetické činnosti v jednotlivých profesích: Železniční svršek….…………………………………………………..0,2 až 0,7 % Železniční spodek….………………………………………………….0,2 až 0,7 % Umělé stavby……….…………………………………………………0,2 až 0,6 % Trakční vedení…….…………………………………………………..0,3 až 1,0 % (Pozor tyto sazby nelze navrhovat, pokud jsou náklady zahrnuty do položkového rozpočtu a tím do ZRN) Sdělovací zařízení……………………………………………………..0,3 až 1,0 % ( v ceníku M 46 Zemní práce při montážích jsou položky pro stanovení nákl. geodet. činnosti) Silnoproudé rozvody (přípojky)…………………………………..0,3 až 1,2 % ( v ceníku M 46 Zemní práce při montážích jsou položky pro stanovení nákl. geodet. činnosti) Pozemní stavby………………………………………………………..0,1 až 0,6 % Silnice (křížení)………………………………………………………..0,1 až 0,9 % Protihlukové zdi……………………………………………………….0,1 až 0,2 % Pro přepočet nákladů geodetické činnosti zhotovitele (pokud objektivně vznikají) na roky realizace se z platných inflačních koeficientů pro výpočet ZRN použije max. 10% z jejich hodnoty pro geodetické činnosti zhotovitele.
Note on C337: B.1.1.5 – Koordinační a kompletační činnost zhotovitele Uvádí se náklady na koordinační a kompletační činnost zhotovitele stavby. Tyto náklady mohou být stanoveny procentní sazbou ze ZRN příslušného stavebního objektu (položky B.1.1.1.1+ B.1.1.1.2+ B.1.1.1.3+ B.1.1.1.4). Náklady se kalkulují pouze u SO, u nichž tyto náklady objektivně vzniknou. Pozn: V přípravné dokumentaci lze orientačně použít pro stavební objekty sazeb v rozmezí 0,4 až 0,8 % 1) , v projektovém souhrnném řešení a projektu stavby lze použít sazeb v rozmezí 0,3 až 0,7 %1) Tyto náklady zahrnují především koordinace postupu prací prováděných subdodavateli, zajišťování návaznosti jednotlivých prací, jejich přejímku a kontrolu. 1) Koordinační činnost zhotovitele stavby – přípravná dokumentace PD Stavby s finančním nákladem (CIN) v mil. Kč: nad 500 0,4 – 0,5 % z B.1.1.1 50 – 500 0,5 – 0,6 % z B.1.1.1. do 50 0,6 – 0,8 % z B.1.1.1 Koordinační činnost zhotovitele stavby – projekt stavby PS popř. projekt. souhrn. řešení PSŘ Stavby s finančním nákladem (CIN) v mil. Kč: nad 500 0,3 – 0,4 % z B.1.1.1 50 – 500 0,4 – 0,5 % z B.1.1.1 do 50 0,5 – 0,7 % z B.1.1.1 Spodní hranice rozpětí se použije u staveb, kde převažuje charakter novostavby, horní hranice u staveb s převažujícím charakterem rekonstrukce a modernizace. Pro přepočet nákladů koordinační činnosti zhotovitele (pokud objektivně vznikají) na roky realizace se z platných inflačních koeficientů pro výpočet ZRN použije max. 10% z jejich hodnoty pro koordinační činnosti zhotovitele.
Součet za Díl