## formulář 5 -pol.rozp
FORMULÁŘ 5 | [6 empty] | majitel HIM: | SŽDC |  | 0 |  | m2 | 132.5 | 0 | majitel, cena | SŽDC | ČD | OSTATNÍ
|  | ROZPOČET | [7 empty] | Cena za objekt [Kč] |  | mj dle JKSO | počet mj | objektový ukazatel
Název stavby : |  | Rekonstrukce nástupišť v žst. Havlíčkův Brod | [5 empty] | Číslo stavby | [6 empty] | hlavičky stavby
Název PS,SO : |  | Zajištění bezbariérového přístupu od výpravní budovy | Zatřídění objektu : (JKSO, JKPOV) | 821 21 |  |  |  | Číslo PS,SO | SO 316 | [5 empty] | hlavičky objektu
Datum zpracování : |  | 2014-07-01 | [5 empty] | Datum aktualizace : | [6 empty] | hlavičky datumů
Poř. | [6 empty] | C E N A |  |  |  | typ řádku | kód datové základny | Technická specifikace | Výkaz výměr | nadpisy sloupců
číslo | Číslo |  | měrná |  | jednotková | Celková | dodávky |  | montáže | [5 empty] | nadpisy sloupců
pol. | položky | Název položky | jednotka | množství | hmotnost | hmotnost | jednotková | celkem | jednotková | celkem |  |  |  |  | nadpisy sloupců
| 1 | 2 | 3 | 4 | 5 | 6 | 7 | 8 | 9 | 10 | 12 | 13 | 14 | 15 | nadpisy sloupců
řádek s filtry
Díl: | 0 | Všeobecné práce a položky | [8 empty] | SD
1 | 29511 | Ostatní požadavky - posudky a kontroly (hlavní prohlídka mostu-dozor prac. SDC) | hod | 24 |  | 0 |  | 0 | 0 | 0 | P | OTSKP2011 | zahrnuje veškeré náklady spojené s objednatelem požadovanými pracemi | 3*8,0hod.
[6 empty] | 0 |  | 0 |  | 0
S | Celkem za 0 | Všeobecné práce a položky |  |  |  | 0 |  | 0 |  | 0
Díl: | 1 | Zemní práce | [8 empty] | SD
2 | 115311 | ČERPÁNÍ VODY Z PODZEMÍ DO 500L/MIN VÝŠKY DO 20M | hod | 720 |  | 0 |  | 0 | 0 | 0 | P | SŽDC10 | Položka čerpání vody v podzemí zahrnuje náklady na provoz čerpadla včetně nákladu na záložní čerpadlo, zřízení čerpací jímky v šachtě, svislé potrubí v šachtě, potrubí na povrchu zaústěné do usazovacích (čistících) jímek předvypouštěním vod mimo staveniště, zřízení těchto jímek. Součástí položky je také následná demontáž a likvidacetěchto zařízení. | 30dní*24hod
3 | 131518 | HLOUBENÍ JAM ZAPAŽ I NEPAŽ TŘ 6 S ODVOZEM DO 20KM | M3 | 6 |  | 0 |  | 0 | 0 | 0 | P | SŽDC10 | - vodorovná a svislá doprava, přemístění, přeložení, manipulace s výkopkem- kompletní provedení vykopávky nezapažené i zapažené- ošetření výkopiště po celou dobu práce v něm vč. klimatických opatření- ztížení vykopávek v blízkosti podzemního vedení, konstrukcí a objektů vč. jejich dočasného zajištění- ztížení pod vodou, v okolí výbušnin, ve stísněných prostorech a pod.- příplatek za lepivost- těžení po vrstvách, pásech a po jiných nutných částech (figurách)- čerpání vody vč. čerpacích jímek, potrubí a pohotovostní čerpací soupravy (viz ustanovení k pol. 1151,2)- potřebné snížení hladiny podzemní vody- těžení a rozpojování jednotlivých balvanů- vytahování a nošení výkopku- svahování a přesvah. svahů do konečného tvaru, výměna hornin v podloží a v pláni znehodnocené klimatickými vlivy- eventuální nutné druhotné rozpojení odstřelené horniny- ruční vykopávky, odstranění kořenů a napadávek- pažení, vzepření a rozepření vč. přepažování- hradící a štětové stěny dočasné (adekvátně platí ustanovení k pol. 1151,2)- úpravu, ochranu a očištění dna, základové spáry, stěn a svahů- zhutnění podloží, případně i svahů vč. svahování- zřízení stupňů v podloží a lavic na svazích, není-li pro tyto práce zřízena samostatná položka- udržování výkopiště a jeho ochrana proti vodě- odvedení nebo obvedení vody v okolí výkopiště a ve výkopišti- třídění výkopku- veškeré pomocné konstrukce umožňující provedení vykopávky (příjezdy, sjezdy, nájezdy, lešení, podpěr. konstr.,přemostění,zpevněné plochy, zakrytí a pod.)Viz : - Předpis S4 Železniční spodek.- Vzorové listy železničního spodku Ž2, Ž3, Ž5, Ž6.- Technické kvalitativní podmínky staveb Státních drah, kap.1, 2, 3, 4, 5, 15, 24. | Dle příloh oddílu 2.4
[6 empty] | 0 |  | 0 |  | 0
S | Celkem za 1 | Zemní práce |  |  |  | 0 |  | 0 |  | 0
Díl: | 2 | Zakládání | [8 empty] | SD
4 | 261314 | VRTY PRO KOTVENÍ A INJEKTÁŽ TŘ III NA POVRCHU D DO 35MM | m | 6 |  | 0 |  | 0 | 0 | 0 | P | SŽDC10 | - příprava pracoviště, přenášení potřebného materiálu a prostředků v rámci pracoviště - kontrola připravenosti prostoru pro provedení vrtů, kontrola vytyčení - všechny potřebné pomůcky, stroje, nářadí a pomocný materiálViz: - ČSN EN 1537 - Technické kvalitativní podmínky staveb Státních drah, kap. 24. | 2*0,5*6
5 | 272314 | ZÁKLADY Z PROST BETONU DO C25/30 | M3 | 5 |  | 0 |  | 0 | 0 | 0 | P | SŽDC10 | – příprava pracoviště, přenášení potřebného materiálu a prostředků v rámci pracoviště – kontrola připravenosti podloží a případně bednění – zajištění a dovoz materiálu (beton předepsané jakosti, materiál na bednění a podepření bednění), včetně vnitrostaveništní dopravy – montáž a demontáž bednění včetně podepření, vlastní betonáž základu, včetně hutnění betonu a urovnání povrchu – všechny potřebné pomůcky, stroje, nářadí a pomocný materiálViz: – Technické kvalitativní podmínky staveb Státních drah, kap. 17 a 18. – ČSN EN 206-1 – ČSN P ENV 1992-2,ČSN 73 6206 | Podkladní beton výtahových šachet
6 | 272368 | VÝZTUŽ ZÁKLADŮ ZE SVAŘ SÍTÍ | T | 0.06 |  | 0 |  | 0 | 0 | 0 | P | SŽDC10 | – příprava pracoviště, přenášení potřebného materiálu a prostředků v rámci pracoviště – zajištění a dovoz materiálu ( předepsané jakosti ), včetně vnitrostaveništní dopravy – montáž výztuže, vč. vázání a provařování – všechny potřebné pomůcky, stroje, nářadí a pomocný materiálViz: – Technické kvalitativní podmínky staveb Státních drah, kap. 17 a 18. – ČSN EN 10204 – ČSN 73 6206, ČSN 73 1201 | Dle příloh oddílu 2.4
[6 empty] | 0 |  | 0 |  | 0
S | Celkem za 2 | Zakládání |  |  |  | 0 |  | 0 |  | 0
Díl: | 3 | Svislé a kompletní konstrukce | [8 empty] | SD
7 | 389385 | MOSTNÍ RÁM KONSTR ZE ŽELBET DO C30/37 (B37) VČET VÝZTUŽE | M3 | 8 |  | 0 |  | 0 | 0 | 0 | P | SŽDC10 | příprava pracoviště, přenášení potřebného materiálu a prostředků v rámci pracoviště – kontrola připravenosti prostoru pro montáž výztuže a bednění – zajištění a dovoz materiálu (beton a výztuž předepsané jakosti, materiál na bednění a podepření bednění), včetně vnitrostaveništní dopravy – montáž a demontáž bednění včetně podepření, montáž výztuže, vč. vázání a provařování, vlastní betonáž, včetně hutnění betonu a urovnání povrchu – všechny potřebné pomůcky, stroje, nářadí a pomocný materiálViz : TKP kap.17 a kap. 18ČSN EN 206-1, ČSN P ENV 1992-2, ČSN 73 6206 | viz výkres tvarů
8 | 389_R | Elektricky poháněné posuvné dveře | kus | 1 |  | 0 |  | 0 | 0 | 0 | P | R-pol | Položka obsahuje dodávku a práci, vč. všech potřebných pomůcek, příp. stavební úpravy spojené s instalací dveří
9 | 334791111 | Prostup v betonových zdech z plastových trub DN do 50mm | m | 21 |  | 0 |  | 0 | 0 | 0 | P | URS |  | 21*1,0
10 | 342241162 | Příčky tl 140 mm z cihel plných dl 290 mm pevnosti P 15 na MC | M2 | 10.23 |  | 0 |  | 0 | 0 | 0 | P | URS |  | 3,3*(0,85+0,5+1,75)
[6 empty] | 0 |  | 0 |  | 0
S | Celkem za 3 | Svislé a kompletní konstrukce |  |  |  | 0 |  | 0 |  | 0
Díl: | 6 | Úpravy povrchů | [8 empty] | SD
11 | 62663 | INJEKTÁŽ TRHLIN SILOVĚ SPOJUJÍCÍ | m | 10 |  | 0 |  | 0 | 0 | 0 | P | SŽDC10 | příprava pracoviště, přenášení potřebného materiálu a prostředků v rámci pracoviště - kontrola připravenosti povrchu a trhlin pro injektáž - všechny potřebné pomůcky, stroje, nářadí a pomocný materiál Viz TKP kap. 23 | odhad
12 | 626111 | REPROFIL PODHL, SVIS PLOCH SANAČ MALTOU JEDNOVRST TL DO 10MM | m2 | 290 |  | 0 |  | 0 | 0 | 0 | P | OTSKP2011 | příprava pracoviště, přenášení potřebného materiálu a prostředků v rámci pracoviště- kontrola připravenosti povrchu pro provedení sanace - všechny potřebné pomůcky, stroje, nářadí a pomocný materiál Viz : TKP kap.23,- ČSN 72 2430-5 | Dle příloh oddílu 2.4 (pod obklady a dlažbou)
13 | 621321141 | Vápenocementová omítka štuková dvouvrstvá vnějších podhledů nanášená ručně | M2 | 2.3 |  | 0 |  | 0 | 0 | 0 | P | URS |  | 0,5*(2,1+2,5)
14 | 621335102 | Oprava cementové hladké omítky vnějších podhledů v rozsahu do 30% | M2 | 39 |  | 0 |  | 0 | 0 | 0 | P | URS |  | 4,95*26*0,3
15 | 621611101 | Nátěr akrylátový jednonásobný vnějších omítaných podhledů bez penetrace provedený ručně | M2 | 131 |  | 0 |  | 0 | 0 | 0 | P | URS |  | 0,5*(2,1+2,5)+4,95*26
16 | 622321141 | Vápenocementová omítka štuková dvouvrstvá vnějších stěn nanášená ručně | M2 | 10.23 |  | 0 |  | 0 | 0 | 0 | P | URS |  | 3,3*(0,85+0,5+1,75)
17 | 625681014 | Ochrana proti holubům hrotovým systémem čtyřřadým s účinnou šířkou 25 cm | m | 8.36 |  | 0 |  | 0 | 0 | 0 | P | URS |  | 2*2,05+2*2,13
18 | 628641121 | Kamenické opracování lícních ploch zdí a valů broušením (zapravení stěn po odstranění obkladů) | M2 | 151 |  | 0 |  | 0 | 0 | 0 | P | URS |  | stěny podchodu
19 | 629995201 | Očištění vnějších ploch otryskáním sušeným křemičitým pískem | M2 | 128.7 |  | 0 |  | 0 | 0 | 0 | P | URS |  | 4,95*26
20 | 629995213 | Očištění vnějších ploch otryskáním nesušeným křemičitým pískem kamenného tvrdého povrchu | M2 | 25 |  | 0 |  | 0 | 0 | 0 | P | URS |  | stávající schodišťové stupně
21 | 632621134 | Litý asfalt o tl vrstvy 40 mm rozprostřený ručně | M2 | 3 |  | 0 |  | 0 | 0 | 0 | P | URS |  | 0,5*(3,0+3,0)
[6 empty] | 0 |  | 0 |  | 0
S | Celkem za 6 | Úpravy povrchů |  |  |  | 0 |  | 0 |  | 0
Díl: | 92 | Doplňující konstrukce a práce železniční | [8 empty] | SD
22 | 921-R01 | Trubka prof.50mm, materiál HDPE - včetně práce | m | 2 |  | 0 |  | 0 | 0 | 0 | P | R-pol | Položka obsahuje cenu za dodání materiálu a práci | napojení čerpadla na šachtu středové stoky
23 | 921-R02 | Trubka prof.40mm, FXPM40 - materiál PVC-U, PVC-P - včetně práce | m | 33.8 |  | 0 |  | 0 | 0 | 0 | P | R-pol | Položka obsahuje cenu za dodání materiálu a práci | 21(prostupy)+2*1,0(na nást.)+4,5(temperování)+2,5(rozvaděč)
[6 empty] | 0 |  | 0 |  | 0
S | Celkem za 92 | Doplňující konstrukce a práce železniční |  |  |  | 0 |  | 0 |  | 0
Díl: | 93 | Různé dokončovací kce a práce inženýrských staveb | [8 empty] | SD
24 | 93656 | NIVELAČNÍ ZNAČKA NA KONSTRUKCI | KUS | 1 |  | 0 |  | 0 | 0 | 0 | P | SŽDC10 | příprava pracoviště, přenášení potřebného materiálu a prostředků v rámci pracoviště – kontrola připravenosti pro osazení nivelační značky – všechny potřebné pomůcky, stroje, nářadí a pomocný materiál. | Dle technické zprávy
25 | 93135 | TĚSNĚNÍ DILATAČ SPAR PRYŽ PÁSKOU NEBO KRUH PROFILEM | M | 10.8 |  | 0 |  | 0 | 0 | 0 | P | SŽDC10 | příprava pracoviště, přenášení potřebného materiálu a prostředků v rámci pracoviště - - kontrola polohy spáry a připravenosti ploch- všechny potřebné pomůcky, stroje, nářadí a pomocný materiál | 2*2,9+5
26 | 931330 | TĚSNĚNÍ PRACOVNÍCH SPAR POLYURETAN TMELEM | M3 | 0.007 |  | 0 |  | 0 | 0 | 0 | P | SŽDC10 | příprava pracoviště, přenášení potřebného materiálu a prostředků v rámci pracoviště - - kontrola polohy spáry a připravenosti ploch- všechny potřebné pomůcky, stroje, nářadí a pomocný materiál | 8*0,02*0,02+10,8*0,02*0,02
27 | 936502 | DROBNÉ DOPLŇK KONSTR KOVOVÉ POZINKOVANÉ | kg | 2172.4 |  | 0 |  | 0 | 0 | 0 | P | SŽDC10 | příprava pracoviště, přenášení potřebného materiálu a prostředků v rámci pracoviště - kontrola připravenosti pro osazení drobné kovové konstrukce - všechny potřebné pomůcky, stroje, nářadí a pomocný materiál. Viz : TKP kap. 4. | výtah (1865) + madla podchod (180,4)+madla schody (127,0)
28 | 931994105 | Těsnění pracovní spáry betonové konstrukce vnitřním pásem "waterstop" | M | 8 |  | 0 |  | 0 | 0 | 0 | P | URS |  | 2,03*2+2*2*(0,465+0,505)
29 | 93_R1 | Frézování protiskluzových drážek schodišťových stupňů | m | 100 |  | 0 |  | 0 | 0 | 0 | P | R-pol | položka obsahuje veškeré potřebné pomůcky a materiály | 20*2*2,5
30 | 915211116 | Vodorovné dopravní značení retroreflexním žlutým plastem dělící čáry souvislé šířky 100 mm | m | 10 |  | 0 |  | 0 | 0 | 0 | P | URS |  | 4*2,5
31 | 93_R2 | Zdrsnění pochozí plochy schodištových stupňů | m2 | 17.25 |  | 0 |  | 0 | 0 | 0 | P | R-pol | položka obsahuje veškeré potřebné pomůcky a materiály | 19*2,5*0,3+1,2*2,5
[6 empty] | 0 |  | 0 |  | 0
S | Celkem za 93 | Různé dokončovací kce a práce inženýrských staveb |  |  |  | 0 |  | 0 |  | 0
Díl: | 94 | Lešení | [8 empty] | SD
32 | 94190 | LEHKÉ PRACOVNÍ LEŠENÍ DO 1,5 kPa (pro aplikaci obkladů) | m3 | 176 |  | 0 |  | 0 | 0 | 0 | P | SŽDC10 | příprava pracoviště, přenášení potřebného materiálu a prostředků v rámci pracoviště - kontrola a příprava podkladu - všechny potřebné pomůcky, stroje, nářadí a pomocný materiál. | Dle technické zprávy a příloh oddílu 2.4
33 | 94290 | TĚŽKÉ PRACOVNÍ LEŠENÍ DO 3 kPa | m3 | 62 |  | 0 |  | 0 | 0 | 0 | P | SŽDC10 | příprava pracoviště, přenášení potřebného materiálu a prostředků v rámci pracoviště - kontrola a příprava podkladu - všechny potřebné pomůcky, stroje, nářadí a pomocný materiál. | Dle technické zprávy a příloh oddílu 2.4
34 | 94894 | PODPĚRNÉ SKRUŽE KOVOVÉ (podepření stopu) | t | 1.92 |  | 0 |  | 0 | 0 | 0 | P | SŽDC10 | příprava pracoviště, přenášení potřebného materiálu a prostředků v rámci pracoviště - kontrola a příprava podkladu - všechny potřebné pomůcky, stroje, nářadí a pomocný materiál., - ČSN 73 2601, ČSN 73 2603, ČSN 73 6205, ČSN 73 1401, ČSN P ENV 1090, ČSN řady 03, 05, 42, TNŽ 73 6265. Viz TKP kap. 19 | odhad
[6 empty] | 0 |  | 0 |  | 0
S | Celkem za 94 | Lešení |  |  |  | 0 |  | 0 |  | 0
Díl: | 96 | Bourání konstrukcí | [8 empty] | SD
35 | 966158 | BOURÁNÍ KONSTRUKCÍ Z PROST BETONU S ODVOZEM DO 20KM | M3 | 1.5 |  | 0 |  | 0 | 0 | 0 | P | SŽDC10 | příprava pracoviště, přenášení potřebného materiálu a prostředků v rámci pracoviště – kontrola připravenosti pro osazení nivelační značky – všechny potřebné pomůcky, stroje, nářadí a pomocný materiál. | 0,1*2,08*2,0*2+0,05*2,08*2,0
36 | 966168 | BOURÁNÍ KONSTRUKCÍ ZE ŽELEZOBETONU S ODVOZEM DO 20KM | M3 | 1 |  | 0 |  | 0 | 0 | 0 | P | SŽDC10 | příprava pracoviště, přenášení potřebného materiálu a prostředků v rámci pracoviště – kontrola připravenosti pro osazení nivelační značky – všechny potřebné pomůcky, stroje, nářadí a pomocný materiál. | 0,22*2,08*2
37 | 97817 | ODSTRANĚNÍ MOSTNÍ IZOLACE | M2 | 5.016 |  | 0 |  | 0 | 0 | 0 | P | SŽDC10 | příprava pracoviště, přenášení potřebného materiálu a prostředků v rámci pracoviště - kontrola stavu konstrukce a určení rozsahu prací- všechny potřebné pomůcky, stroje, nářadí a pomocný materiál | 2,28*2,2
38 | 460030171 | Odstranění podkladu nebo krytu komunikace ze živice tloušťky do 5 cm | M2 | 9 |  | 0 |  | 0 | 0 | 0 | P | URS |  | 3*3
39 | 781471810 | Demontáž obkladů z obkladaček keramických kladených do malty | M2 | 290 |  | 0 |  | 0 | 0 | 0 | P | URS |  | Dle technické zprávy a příloh oddílu 2.4
40 | 966_R | Demontáž stávajících posuvných dveří | ks | 1 |  | 0 |  | 0 | 0 | 0 | P | R | položka obsahuje demontáž, stavební úpravy a odvoz
[6 empty] | 0 |  | 0 |  | 0
S | Celkem za 96 | Bourání konstrukcí |  |  |  | 0 |  | 0 |  | 0
Díl: | 711 | Izolace proti vodě, vlhkosti a plynům | [8 empty] | SD
41 | 711-R02 | Stříkaná PU izolační membrána proti tlakové vodě - tl.5mm, vč. penetrace (typ 2) | m2 | 15 |  | 0 |  | 0 | 0 | 0 | P | R-pol | Položka obsahuje cenu za dodávku materiálu a práci | Dle technické zprávy vodotěsných izolací a příloh oddílu 2.4
42 | 711-R03 | Tvrdá vodotěsná izolace stěrková - tl.1,2mm (typ 3) | m2 | 15 |  | 0 |  | 0 | 0 | 0 | P | R-pol | Položka obsahuje cenu za dodávku materiálu a práci | 0,6*0,6+1,45*0,6*4+1,65*1,78+2*1,1*1,65+2*1,1*1,78
[6 empty] | 0 |  | 0 |  | 0
S | Celkem za 711 | Izolace proti vodě, vlhkosti a plynům |  |  |  | 0 |  | 0 |  | 0
Díl: | 721 | Zdravotechnika - vnitřní kanalizace | [8 empty] | SD
43 | 721-R01 | Ponorné čerpadlo s plovákem, uzávěrem, zpětnou klapkou, výtlak do 20,0m, vč. prostupů | ks | 1 |  | 0 |  | 0 | 0 | 0 | P | R-pol | Položka obsahuje cenu za dodávku materiálu a práci | 3ks
[6 empty] | 0 |  | 0 |  | 0
S | Celkem za 721 | Zdravotechnika - vnitřní kanalizace |  |  |  | 0 |  | 0 |  | 0
Díl: | 767 | Konstrukce zámečnické | [8 empty] | SD
44 | 767995116 | Montáž atypických zámečnických konstrukcí hmotnosti do 250 kg | kg | 2172.4 |  | 0 |  | 0 | 0 | 0 | P | URS |  | výtah (1865) + madla podchod (180,4)+madla schody (127,0)
45 | 7679951-R | Ocelový kryt el. trubek vč. úchytů a dvířek (dodávka a montáž) | m2 | 19.8 |  | 0 |  | 0 | 0 | 0 | P | R-pol | Položka obsahuje cenu za dodávku materiálu a práci | 44*0,45
46 | 766211811 | Demontáž schodišťového madla | m | 16 |  | 0 |  | 0 | 0 | 0 | P | URS |  | stávající madlo
[6 empty] | 0 |  | 0 |  | 0
S | Celkem za 767 | Konstrukce zámečnické |  |  |  | 0 |  | 0 |  | 0
Díl: | 781 | Dokončovací práce | [8 empty] | SD
48 | 781495111 | Penetrace podkladu vnitřních obkladů | m2 | 290 |  | 0 |  | 0 | 0 | 0 | P | URS |  | Dle technické zprávy a příloh oddílu 2.4
49 | 781771116 | Montáž obkladů z dlaždic keramických kladených do malty (podlahy i stěny) | m2 | 290 |  | 0 |  | 0 | 0 | 0 | P | URS |  | Dle technické zprávy a příloh oddílu 2.4
50 | 597615010 | Dlažba keramická (podlahy i stěny) | m2 | 290 |  | 0 |  | 0 | 0 | 0 | P | URS |  | Dle technické zprávy a příloh oddílu 2.4
[6 empty] | 0 |  | 0 |  | 0
S | Celkem za 781 | Dokončovací práce |  |  |  | 0 |  | 0 |  | 0
Díl: | 787 | Dokončovací práce - zasklívání | [8 empty] | SD
51 | 787750-R | Tabule z tvrzeného skla tl.15mm | m2 | 26 |  | 0 |  | 0 | 0 | 0 | P | R-pol | Položka obsahuje cenu za dodávku materiálu a práci | Dle příloh č. 2.6.1.
[6 empty] | 0 |  | 0 |  | 0
S | Celkem za 787 | Dokončovací práce - zasklívání |  |  |  | 0 |  | 0 |  | 0
Díl: | 783 | Dokončovací práce - nátěry | [8 empty] | SD
52 | 783271002 | Nátěry polyuretanové kovových doplňkových konstrukcí jednonásobné a 3x email | m2 | 34.36 |  | 0 |  | 0 | 0 | 0 | P | URS |  | výtah (22,1)+madla podchod (7,16)+madla schody(5,1)
53 | 783271007 | Nátěry polyuretanové kovových doplňkových konstrukcí základní | m2 | 34.36 |  | 0 |  | 0 | 0 | 0 | P | URS |  | výtah (22,1)+madla podchod (7,16)+madla schody(5,1)
[6 empty] | 0 |  | 0 |  | 0
S | Celkem za 783 | Dokončovací práce - nátěry |  |  |  | 0 |  | 0 |  | 0
Díl: | 99 | Poplatky za skládky | [8 empty] | SD
54 | kat. č. 170504 | POPLATKY ZA SKLÁDKU - čistá výkopová zemina | T | 10.8 |  | 0 |  | 0 | 0 | 0 | SP | Odpady | Položka obsahuje veškeré poplatky provozovateli skládky související s převzetím, uložením, ppř. likvidací odpadu. Položka neobsahuje náklady spojené s dopravou z místa stavby na místo převzetí provozovatele skládky. Položky se užije: 1. jak v případě vlastního skládkování 2. tak v případě využití provozovatelem skládky pro terénní úpravy 3. tak v případě využití provozovatelem skládky pro rekultivace V případě, že je možné dvojí využití v rámci jednoho objektu, použije se položky dvakrát a odliší se variantou. | 6*1,8 (výkopová zemina)
55 | kat. č. 170101 | Beton z demolic objektů | T | 5.8 |  | 0 |  | 0 | 0 | 0 | SP | Odpady | Položka obsahuje veškeré poplatky provozovateli skládky související s převzetím, uložením, ppř. likvidací odpadu. Položka neobsahuje náklady spojené s dopravou z místa stavby na místo převzetí provozovatele skládky. Položky se užije: 1. jak v případě vlastního skládkování 2. tak v případě využití provozovatelem skládky pro terénní úpravy 3. tak v případě využití provozovatelem skládky pro rekultivace V případě, že je možné dvojí využití v rámci jednoho objektu, použije se položky dvakrát a odliší se variantou. | 1,5*2,2 (prostý beton) + 1*2,5 (žb)
56 | kat. č. 170301 | Dehtové isolace proti vlhku | T | 0.18 |  | 0 |  | 0 | 0 | 0 | SP | Odpady | Položka obsahuje veškeré poplatky provozovateli skládky související s převzetím, uložením, ppř. likvidací odpadu. Položka neobsahuje náklady spojené s dopravou z místa stavby na místo převzetí provozovatele skládky. Položky se užije: 1. jak v případě vlastního skládkování 2. tak v případě využití provozovatelem skládky pro terénní úpravy 3. tak v případě využití provozovatelem skládky pro rekultivace V případě, že je možné dvojí využití v rámci jednoho objektu, použije se položky dvakrát a odliší se variantou. | 15*0,01*1,2
57 | kat. č. 170103 | Keramické výrobky | T | 33.35 |  | 0 |  | 0 | 0 | 0 | SP | Odpady | Položka obsahuje veškeré poplatky provozovateli skládky související s převzetím, uložením, ppř. likvidací odpadu. Položka neobsahuje náklady spojené s dopravou z místa stavby na místo převzetí provozovatele skládky. Položky se užije: 1. jak v případě vlastního skládkování 2. tak v případě využití provozovatelem skládky pro terénní úpravy 3. tak v případě využití provozovatelem skládky pro rekultivace V případě, že je možné dvojí využití v rámci jednoho objektu, použije se položky dvakrát a odliší se variantou. | 290*0,05*2,3
[6 empty] | 0 |  | 0 |  | 0
S | Celkem za 99 | Poplatky za skládky |  |  |  | 0 |  | 0 |  | 0
Díl: |  | Vedlejší náklady | [8 empty] | SD
58 |  | Zařízení staveniště 2% | kus | 1 |  | 0 |  | 0 | 0 | 0 | P | URS | 1,5 až 2% Nadprůměrně vhodné zařízení staveniště (to znamená vyhovující velikost, vybavení zdroji vody, energií, telefonem, vyhovující příjezdové komunikace, možnost využití stávajících objektů
59 |  | Ztížení podmínky výstavby 9% | kus | 1 |  | 0 |  | 0 | 0 | 0 | P | URS | 8 až 10% nevhodné podmínky, kdy výstavba převládá na stávajícím drážním tělese při realizaci díla v krátkodobých výlukách, za nevhodných klimatických podmínek apod..
[6 empty] | 0 |  | 0 |  | 0
S | Celkem | Vedlejší náklady |  |  |  | 0 |  | 0 |  | 0
Note on A7: § 6a
Note on B7: § 6b 1.část
Note on C2: § 3
Note on C7: § 6c 1.část
Note on D4: § 2 v případě jiné klasifikace upravit údaj v závorce, např. (CZ-CC)
Note on D7: § 6d
Note on E7: § 6e
Note on N6: § 6b 2.část
Note on O6: § 6c 2.část
Note on P6: § 6f § 7
Note on U2: jiri.zakravsky: tools PSSOzzzzzz propertites Protection Lock "2*4"
Součet za Díl
Zaokrouhlit množství