## formulář 5 -pol.rozp
FORMULÁŘ 5 | [6 empty] | majitel HIM: | SŽDC |  | 0 |  | m2 | 293 | 0 | majitel, cena | SŽDC | ČD | OSTATNÍ
|  | ROZPOČET | [7 empty] | Cena za objekt [Kč] |  | mj dle JKSO | počet mj | objektový ukazatel
Název stavby : |  | Rekonstrukce nástupišť v žst. Havlíčkův Brod | [5 empty] | Číslo stavby | [6 empty] | hlavičky stavby
Název PS,SO : |  | Zajištění bezbariérového přístupu na ostrovní nástupiště | Zatřídění objektu : (JKSO, JKPOV) | 821 21 |  |  |  | Číslo PS,SO | SO 314 | [5 empty] | hlavičky objektu
Datum zpracování : |  | 2014-07-01 | [5 empty] | Datum aktualizace : | [6 empty] | hlavičky datumů
Poř. | [6 empty] | C E N A |  |  |  | typ řádku | kód datové základny | Technická specifikace | Výkaz výměr | nadpisy sloupců
číslo | Číslo |  | měrná |  | jednotková | Celková | dodávky |  | montáže | [5 empty] | nadpisy sloupců
pol. | položky | Název položky | jednotka | množství | hmotnost | hmotnost | jednotková | celkem | jednotková | celkem |  |  |  |  | nadpisy sloupců
| 1 | 2 | 3 | 4 | 5 | 6 | 7 | 8 | 9 | 10 | 12 | 13 | 14 | 15 | nadpisy sloupců
řádek s filtry
Díl: | 0 | Všeobecné práce a položky | [8 empty] | SD
1 | 29511 | Ostatní požadavky - posudky a kontroly (hlavní prohlídka mostu-dozor prac. SDC) | hod | 24 |  | 0 |  | 0 | 0 | 0 | P | OTSKP2011 | zahrnuje veškeré náklady spojené s objednatelem požadovanými pracemi | 3*8,0hod.
[6 empty] | 0 |  | 0 |  | 0
S | Celkem za 0 | Všeobecné práce a položky |  |  |  | 0 |  | 0 |  | 0
Díl: | 1 | Zemní práce | [8 empty] | SD
2 | 115311 | ČERPÁNÍ VODY Z PODZEMÍ DO 500L/MIN VÝŠKY DO 20M | hod | 4560 |  | 0 |  | 0 | 0 | 0 | P | SŽDC10 | Položka čerpání vody v podzemí zahrnuje náklady na provoz čerpadla včetně nákladu na záložní čerpadlo, zřízení čerpací jímky v šachtě, svislé potrubí v šachtě, potrubí na povrchu zaústěné do usazovacích (čistících) jímek předvypouštěním vod mimo staveniště, zřízení těchto jímek. Součástí položky je také následná demontáž a likvidacetěchto zařízení. | 190dní*24hod
3 | 131218 | HLOUBENÍ JAM ZAPAŽ I NEPAŽ TŘ 3 S ODVOZEM DO 20KM | M3 | 400 |  | 0 |  | 0 | 0 | 0 | P | SŽDC10 | - vodorovná a svislá doprava, přemístění, přeložení, manipulace s výkopkem- kompletní provedení vykopávky nezapažené i zapažené- ošetření výkopiště po celou dobu práce v něm vč. klimatických opatření- ztížení vykopávek v blízkosti podzemního vedení, konstrukcí a objektů vč. jejich dočasného zajištění- ztížení pod vodou, v okolí výbušnin, ve stísněných prostorech a pod.- příplatek za lepivost- těžení po vrstvách, pásech a po jiných nutných částech (figurách)- čerpání vody vč. čerpacích jímek, potrubí a pohotovostní čerpací soupravy (viz ustanovení k pol. 1151,2)- potřebné snížení hladiny podzemní vody- těžení a rozpojování jednotlivých balvanů- vytahování a nošení výkopku- svahování a přesvah. svahů do konečného tvaru, výměna hornin v podloží a v pláni znehodnocené klimatickými vlivy- eventuální nutné druhotné rozpojení odstřelené horniny- ruční vykopávky, odstranění kořenů a napadávek- pažení, vzepření a rozepření vč. přepažování- hradící a štětové stěny dočasné (adekvátně platí ustanovení k pol. 1151,2)- úpravu, ochranu a očištění dna, základové spáry, stěn a svahů- zhutnění podloží, případně i svahů vč. svahování- zřízení stupňů v podloží a lavic na svazích, není-li pro tyto práce zřízena samostatná položka- udržování výkopiště a jeho ochrana proti vodě- odvedení nebo obvedení vody v okolí výkopiště a ve výkopišti- třídění výkopku- veškeré pomocné konstrukce umožňující provedení vykopávky (příjezdy, sjezdy, nájezdy, lešení, podpěr. konstr.,přemostění,zpevněné plochy, zakrytí a pod.)Viz : - Předpis S4 Železniční spodek.- Vzorové listy železničního spodku Ž2, Ž3, Ž5, Ž6.- Technické kvalitativní podmínky staveb Státních drah, kap.1, 2, 3, 4, 5, 15, 24. | Dle příloh oddílu 2.4
4 | 131518 | HLOUBENÍ JAM ZAPAŽ I NEPAŽ TŘ 6 S ODVOZEM DO 20KM | M3 | 62 |  | 0 |  | 0 | 0 | 0 | P | SŽDC10 | – vodorovná a svislá doprava, přemístění, přeložení, manipulace s výkopkem – kompletní provedení vykopávky nezapažené i zapažené – ošetření výkopiště po celou dobu práce v něm vč. klimatických opatření – ztížení vykopávek v blízkosti podzemního vedení, konstrukcí a objektů vč. jejich dočasného zajištění – ztížení pod vodou, v okolí výbušnin, ve stísněných prostorech a pod. – příplatek za lepivost – těžení po vrstvách, pásech a po jiných nutných částech (figurách) – čerpání vody vč. čerpacích jímek, potrubí a pohotovostní čerpací soupravy (viz ustanovení k pol. 1151,2) – potřebné snížení hladiny podzemní vody – těžení a rozpojování jednotlivých balvanů – vytahování a nošení výkopku – svahování a přesvah. svahů do konečného tvaru, výměna hornin v podloží a v pláni znehodnocené klimatickými vlivy – eventuální nutné druhotné rozpojení odstřelené horniny – ruční vykopávky, odstranění kořenů a napadávek – pažení, vzepření a rozepření vč. přepažování – hradící a štětové stěny dočasné (adekvátně platí ustanovení k pol. 1151,2) – úpravu, ochranu a očištění dna, základové spáry, stěn a svahů – zhutnění podloží, případně i svahů vč. svahování – zřízení stupňů v podloží a lavic na svazích, není–li pro tyto práce zřízena samostatná položka – udržování výkopiště a jeho ochrana proti vodě – odvedení nebo obvedení vody v okolí výkopiště a ve výkopišti – třídění výkopku – veškeré pomocné konstrukce umožňující provedení vykopávky (příjezdy, sjezdy, nájezdy, lešení, podpěr. konstr.,přemostění,zpevněné plochy, zakrytí a pod.)Viz : – Předpis S4 Železniční spodek. – Vzorové listy železničního spodku Ž2, Ž3, Ž5, Ž6. – Technické kvalitativní podmínky staveb Státních drah, kap.1, 2, 3, 4, 5, 15, 24. | 6 (km navíc)*1155
5 | 15172_R | Pažení stavební jámy, vč. zajištění štěrkového lože (u koleje č.6) | m2 | 11.5 |  | 0 |  | 0 | 0 | 0 | P | R-pol. | položka obsahuje veškerý materiál a práci – kompletní provedení vykopávky nezapažené i zapažené – ošetření výkopiště po celou dobu práce v něm vč. klimatických opatření – ztížení vykopávek v blízkosti podzemního vedení, konstrukcí a objektů vč. jejich dočasného zajištění – ztížení pod vodou, v okolí výbušnin, ve stísněných prostorech a pod. – příplatek za lepivost – těžení po vrstvách, pásech a po jiných nutných částech (figurách) – čerpání vody vč. čerpacích jímek, potrubí a pohotovostní čerpací soupravy (viz ustanovení k pol. 1151,2) – potřebné snížení hladiny podzemní vody – těžení a rozpojování jednotlivých balvanů – vytahování a nošení výkopku – svahování a přesvah. svahů do konečného tvaru, výměna hornin v podloží a v pláni znehodnocené klimatickými vlivy – eventuální nutné druhotné rozpojení odstřelené horniny – ruční vykopávky, odstranění kořenů a napadávek – pažení, vzepření a rozepření vč. přepažování – hradící a štětové stěny dočasné (adekvátně platí ustanovení k pol. 1151,2) – úpravu, ochranu a očištění dna, základové spáry, stěn a svahů – zhutnění podloží, případně i svahů vč. svahování – zřízení stupňů v podloží a lavic na svazích, není–li pro tyto práce zřízena samostatná položka – udržování výkopiště a jeho ochrana proti vodě – odvedení nebo obvedení vody v okolí výkopiště a ve výkopišti – třídění výkopku – veškeré pomocné konstrukce umožňující provedení vykopávky (příjezdy, sjezdy, nájezdy, lešení, podpěr. konstr.,přemostění,zpevněné plochy, zakrytí a pod.)Viz : – Předpis S4 Železniční spodek. – Vzorové listy železničního spodku Ž2, Ž3, Ž5, Ž6. – Technické kvalitativní podmínky staveb Státních drah, kap.1, 2, 3, 4, 5, 15, 24. | 2*0,7*4,5+0,4*13
[6 empty] | 0 |  | 0 |  | 0
S | Celkem za 1 | Zemní práce |  |  |  | 0 |  | 0 |  | 0
Díl: | 2 | Zakládání | [8 empty] | SD
6 | 21152 | SANAČNÍ ŽEBRA Z KAMENIVA DRCENÉHO | M3 | 30 |  | 0 |  | 0 | 0 | 0 | P | SŽDC10 | Popisy prací zahrnují veškerý materiál, výrobky a polotovary, včetně mimostaveništní a vnitrostaveništní dopravy(rovněž přesuny), včetně naložení a složení,případně s uložením.Viz : – Předpis S4 Železniční spodek – Vzorové listy železničního spodku Ž2, Ž3. – Technické kvalitativní podmínky staveb Státních drah, kap.1, 2, 3, 4. | 0,3*0,7*141,0(dle délky trubek)
7 | 21197 | OPLÁŠTĚNÍ ODVOD ŽEBER Z GEOTEXTILIE | M2 | 98.7 |  | 0 |  | 0 | 0 | 0 | P | SŽDC10 | Popisy prací zahrnují veškerý materiál, výrobky a polotovary, včetně mimostaveništní a vnitrostaveništní dopravy(rovněž přesuny), včetně naložení a složení,případně s uložením.Viz : – Předpis S4 Železniční spodek – Vzorové listy železničního spodku Ž2, Ž3. – Technické kvalitativní podmínky staveb Státních drah, kap.1, 2, 3, 4. | 0,3*141
8 | 21204 | TRATIVODY KOMPLET Z TRUB NEKOV DN DO 200MM | M | 141 |  | 0 |  | 0 | 0 | 0 | P | SŽDC10 | Položka platí pro kompletní konstrukce trativodů a zahrnuje zejména: – výkop, výplň, zásyp trativodu včetně dopravy, uložení přebytečného materiálu, dodávky vhodného materiálu pro výplňa zásyp – zřízení spojovací vrstvy – zřízení podkladu a lože trativodu z vhodného materiálu – dodávka a uložení trativodu – obsyp trativodu vhodným materiálem, případně vložení separační nebo drenážní vložky – ukončení trativodu zaústěním do potrubí nebo vodoteče, případně vybudování ukončujícího objektu (kapličky) dle VLPopisy prací zahrnují veškerý materiál, výrobky a polotovary, včetně mimostaveništní a vnitrostaveništní dopravy(rovněž přesuny), včetně naložení a složení,případně s uloženímViz : – Předpis S4 Železniční spodek – Vzorové listy železničního spodku Ž2, Ž3, Ž4. – Technické kvalitativní podmínky staveb Státních drah, kap.1, 2, 3, 4. | 4,8+3*9,0+7,5+14,3+4,8+2*(2*(0,35+1,1))+4*11+2*8,7+4*3,3+2,25
9 | 261312 | VRTY PRO KOTVENÍ A INJEKTÁŽ TŘ III NA POVRCHU D DO 16MM | m | 216 |  | 0 |  | 0 | 0 | 0 | P | SŽDC10 | - příprava pracoviště, přenášení potřebného materiálu a prostředků v rámci pracoviště - kontrola připravenosti prostoru pro provedení vrtů, kontrola vytyčení - všechny potřebné pomůcky, stroje, nářadí a pomocný materiálViz: - ČSN EN 1537 - Technické kvalitativní podmínky staveb Státních drah, kap. 24. | 2*9*20*0,6
10 | 261314 | VRTY PRO KOTVENÍ A INJEKTÁŽ TŘ III NA POVRCHU D DO 35MM | m | 8 |  | 0 |  | 0 | 0 | 0 | P | SŽDC10 | - příprava pracoviště, přenášení potřebného materiálu a prostředků v rámci pracoviště - kontrola připravenosti prostoru pro provedení vrtů, kontrola vytyčení - všechny potřebné pomůcky, stroje, nářadí a pomocný materiálViz: - ČSN EN 1537 - Technické kvalitativní podmínky staveb Státních drah, kap. 24. | 2*0,5*8
11 | 45869 | VÝPLŇ ZA OPĚRAMI A ZDMI Z JÍLU | M3 | 50 |  | 0 |  | 0 | 0 | 0 | P | SŽDC10 | příprava pracoviště, přenášení potřebného materiálu a prostředků v rámci pracoviště- kontrola připravenosti prostoru pro zásyp - zajištění a dovoz materiálu, včetně vnitrostaveništní dopravy- vlastní provedení výplně za opěrami z jílu, včetně vlhčení a hutnění - všechny potřebné pomůcky, stroje, nářadí a pomocný materiál - případné zkoušky pevnosti, objemové hmotnosti, mezerovitosti a dalších vlastností Viz : TKP kap. 3,- ČSN 73 1001 | Dle příloh oddílu 2.4
12 | 27231 | ZÁKLADY Z PROST BETONU C8/10 | M3 | 15 |  | 0 |  | 0 | 0 | 0 | P | SŽDC10 | - příprava pracoviště, přenášení potřebného materiálu a prostředků v rámci pracoviště - kontrola připravenosti podloží a případně bednění - zajištění a dovoz materiálu (beton předepsané jakosti, materiál na bednění a podepření bednění), včetně vnitrostaveništní dopravy - montáž a demontáž bednění včetně podepření, vlastní betonáž základu, včetně hutnění betonu a urovnání povrchu - všechny potřebné pomůcky, stroje, nářadí a pomocný materiálViz: - Technické kvalitativní podmínky staveb Státních drah, kap. 17 a 18. - ČSN EN 206-1 - ČSN P ENV 1992-2,ČSN 73 6206 | Dle příloh oddílu 2.4 - beton pod odvodněním rubu
13 | 272314 | ZÁKLADY Z PROST BETONU DO C25/30 | M3 | 18 |  | 0 |  | 0 | 0 | 0 | P | SŽDC10 | – příprava pracoviště, přenášení potřebného materiálu a prostředků v rámci pracoviště – kontrola připravenosti podloží a případně bednění – zajištění a dovoz materiálu (beton předepsané jakosti, materiál na bednění a podepření bednění), včetně vnitrostaveništní dopravy – montáž a demontáž bednění včetně podepření, vlastní betonáž základu, včetně hutnění betonu a urovnání povrchu – všechny potřebné pomůcky, stroje, nářadí a pomocný materiálViz: – Technické kvalitativní podmínky staveb Státních drah, kap. 17 a 18. – ČSN EN 206-1 – ČSN P ENV 1992-2,ČSN 73 6206 | Podkladní beton výtahových šachet
14 | 272368 | VÝZTUŽ ZÁKLADŮ ZE SVAŘ SÍTÍ | T | 1.05 |  | 0 |  | 0 | 0 | 0 | P | SŽDC10 | – příprava pracoviště, přenášení potřebného materiálu a prostředků v rámci pracoviště – zajištění a dovoz materiálu ( předepsané jakosti ), včetně vnitrostaveništní dopravy – montáž výztuže, vč. vázání a provařování – všechny potřebné pomůcky, stroje, nářadí a pomocný materiálViz: – Technické kvalitativní podmínky staveb Státních drah, kap. 17 a 18. – ČSN EN 10204 – ČSN 73 6206, ČSN 73 1201 | Dle příloh oddílu 2.4
[6 empty] | 0 |  | 0 |  | 0
S | Celkem za 2 | Zakládání |  |  |  | 0 |  | 0 |  | 0
Díl: | 3 | Svislé a kompletní konstrukce | [8 empty] | SD
15 | 389385 | MOSTNÍ RÁM KONSTR ZE ŽELBET DO C30/37 (B37) VČET VÝZTUŽE | M3 | 85 |  | 0 |  | 0 | 0 | 0 | P | SŽDC10 | příprava pracoviště, přenášení potřebného materiálu a prostředků v rámci pracoviště – kontrola připravenosti prostoru pro montáž výztuže a bednění – zajištění a dovoz materiálu (beton a výztuž předepsané jakosti, materiál na bednění a podepření bednění), včetně vnitrostaveništní dopravy – montáž a demontáž bednění včetně podepření, montáž výztuže, vč. vázání a provařování, vlastní betonáž, včetně hutnění betonu a urovnání povrchu – všechny potřebné pomůcky, stroje, nářadí a pomocný materiálViz : TKP kap.17 a kap. 18ČSN EN 206-1, ČSN P ENV 1992-2, ČSN 73 6206 | viz výkresy tvarů
[6 empty] | 0 |  | 0 |  | 0
S | Celkem za 3 | Svislé a kompletní konstrukce |  |  |  | 0 |  | 0 |  | 0
Díl: | 4 | Vodorovné konstrukce | [8 empty] | SD
16 | 43419 | SCHODIŠŤOVÉ STUPNĚ Z DÍLCŮ KAMENNÝCH | M3 | 0.831 |  | 0 |  | 0 | 0 | 0 | P | OTSKP2011 | Popisy prací zahrnují veškerý materiál, výrobky a polotovary, včetně mimostaveništní a vnitrostaveništní dopravy (rovněž přesuny), včetně naložení a složení, případně s uložením. | 2*3*2,5*(0,15*0,3)+(0,15*0,25*2*2,5 "S1 obklad" 2*0,01*(0,47*0,15*23+0,15*1,65) "S2 stupně" 27*(0,03*0,32+0,02*0,131)+0,03*1,525 "S2 obklad" 2*0,01*(0,47*0,15*27+0,15*1,65) "tubus obklad" 0,01*0,15*(1,0+0,314+4,2+0,37+11,8+0,314+11,8+0,37+4,2+1,0)
17 | 458523 | VÝPLŇ ZA OPĚRAMI A ZDMI Z KAM DRC, INDEX ZHUTNĚNÍ ID DO 0,9 | M3 | 406 |  | 0 |  | 0 | 0 | 0 | P | SŽDC10 | příprava pracoviště, přenášení potřebného materiálu a prostředků v rámci pracoviště – kontrola připravenosti prostoru pro zásyp – zajištění a dovoz materiálu (kamenivo drcené), včetně vnitrostaveništní dopravy – vlastní provedení výplně za opěrami, včetně hutnění – všechny potřebné pomůcky, stroje, nářadí a pomocný materiál – případné zkoušky pevnosti, objemové hmotnosti, zhutnění a dalších vlastností Viz: TKP kap. 3, -ČSN 72 1510, ČSN 72 1511 | Dle příloh oddílu 2.4
[6 empty] | 0 |  | 0 |  | 0
S | Celkem za 4 | Vodorovné konstrukce |  |  |  | 0 |  | 0 |  | 0
Díl: | 5 | Komunikace
18 | 502213 | KONSTR. PRAŽC. PODL. - TYP 2.2. ZŘÍZENÍ PODKLADNÍ VRSTVY Z DRCENÉHO KAMENIVA | M3 | 40 |  | 0 |  | 0 | 0 | 0 | P | OTSKP2011 | - nákup a dodání drceného kameniva v požadované kvalitě podle zadávací dokumentace- očištění podkladu případně zřízení spojovací vrstvy- uložení drceného kameniva dle předepsaného technologického předpisu- zřízení podkladní vrstvy z drceného kameniva bez rozlišení šířky, pokládání vrstvy po etapách, příp. dílčích vrstvách, včetně pracovních spar a spojů- hutnění i různé míry hutnění- průkazní zkoušky, kontrolní zkoušky a kontrolní měření- úpravu napojení, ukončení a těsnění podél odvodňovacích zařízení,vpustí, šachet a pod., nestanoví-li zadávací dokumentace jinak- těsnění, tmelení a výplň spar a otvorů- ošetření úložiště po celou dobu práce v něm vč. klimatických opatření- ztížení v okolí vedení, konstrukcí a objektů a jejich dočasné zajištění- ztížení provádění vč. hutnění ve ztížených podmínkách a stísněných prostorech- úpravu povrchu vrstvyViz : - Předpis S4, příloha 4, 5, 6, 10, 14.- Vzorové listy železničního spodku Ž 4, Ž4.1, Ž 4.12.- Technické kvalitativní podmínky staveb Státních drah, kap.1, 2, 6. | Dle příloh oddílu 2.4
19 | 597091111 | ŽLAB ODVODŇOVACÍ ACO DRAIN N100 DL.1000mm | M3 | 11.15 |  | 0 |  | 0 | 0 | 0 | P | URS | Položka obsahuje dodávku i veškeré práce spojené s montáží | Dle příloh oddílu 2.4
[6 empty] | 0 |  | 0 |  | 0
S | Celkem za 5 | Komunikace |  |  |  | 0 |  | 0 |  | 0
Díl: | 6 | Úprava povrchů
20 | 62663 | INJEKTÁŽ TRHLIN SILOVĚ SPOJUJÍCÍ | m | 50 |  | 0 |  | 0 | 0 | 0 | P | SŽDC10 | příprava pracoviště, přenášení potřebného materiálu a prostředků v rámci pracoviště - kontrola připravenosti povrchu a trhlin pro injektáž - všechny potřebné pomůcky, stroje, nářadí a pomocný materiál Viz TKP kap. 23 | odhad
21 | 626111 | REPROFIL PODHL, SVIS PLOCH SANAČ MALTOU JEDNOVRST TL DO 10MM | m2 | 1234 |  | 0 |  | 0 | 0 | 0 | P | OTSKP2011 | příprava pracoviště, přenášení potřebného materiálu a prostředků v rámci pracoviště- kontrola připravenosti povrchu pro provedení sanace - všechny potřebné pomůcky, stroje, nářadí a pomocný materiál Viz : TKP kap.23,- ČSN 72 2430-5 | Dle příloh oddílu 2.4 (616m2-rub opěr, 618m2-pod obklady a dlažbou)
22 | 621321141 | Vápenocementová omítka štuková dvouvrstvá vnějších podhledů nanášená ručně | m2 | 4.85 |  | 0 |  | 0 | 0 | 0 | P | URS |  | Dle příloh oddílu 2.4
23 | 621335102 | Oprava cementové hladké omítky vnějších podhledů v rozsahu do 30% | m2 | 85 |  | 0 |  | 0 | 0 | 0 | P | URS |  | (4,95*42,95+6*1,2*10)*0,3
24 | 621611101 | Nátěr akrylátový jednonásobný vnějších omítaných podhledů bez penetrace provedený ručně | m2 | 285 |  | 0 |  | 0 | 0 | 0 | P | URS |  | (4,95*42,95+6*1,2*10)
25 | 622131111 | Podkladní a spojovací vrstva vnějších omítaných ploch polymercementový spojovací můstek nanášený ručně stěn | m2 | 616 |  | 0 |  | 0 | 0 | 0 | P | URS |  | Dle příloh oddílu 2.4
26 | 625681014 | Ochrana proti holubům hrotovým systémem čtyřřadým s účinnou šířkou 25 cm | m | 25.8 |  | 0 |  | 0 | 0 | 0 | P | URS |  | 2*(2*2,05+2*2,31)+2*2,05+2*2,13
27 | 628641121 | Kamenické opracování lícních ploch zdí a valů broušením (zapravení stěn po odstranění obkladů) | m2 | 505 |  | 0 |  | 0 | 0 | 0 | P | URS |  | stěny podchodu - 715-4,95*42,95
28 | 629995201 | Očištění vnějších ploch otryskáním sušeným křemičitým pískem | M2 | 285 |  | 0 |  | 0 | 0 | 0 | P | URS |  | (4,95*42,95+6*1,2*10)
29 | 629995213 | Očištění vnějších ploch otryskáním nesušeným křemičitým pískem kamenného tvrdého povrchu | M2 | 93 |  | 0 |  | 0 | 0 | 0 | P | URS |  | stávající schodišťové stupně
[6 empty] | 0 |  | 0 |  | 0
S | Celkem za 6 | Úprava povrchů |  |  |  | 0 |  | 0 |  | 0
Díl: | 92 | Doplňující konstrukce a práce železniční | [8 empty] | SD
30 | 921-R01 | Trubka prof.50mm, materiál HDPE - včetně práce | m | 37 |  | 0 |  | 0 | 0 | 0 | P | R-pol | Položka obsahuje cenu za dodání materiálu a práci | Dle výkresu odvodnění podchodu. Napojení čerpadel na šachty žel. spodku. S1: 3*0,5+3*1,9+1,4+3*2,4+8*0,5+3*5,4+3*5,1 S2: 6*7,6+3*0,5+3*2,3+3,7
31 | 921-R02 | Trubka prof.40mm, FXPM40 - materiál PVC-U, PVC-P - včetně práce | m | 34.5 |  | 0 |  | 0 | 0 | 0 | P | R-pol | Položka obsahuje cenu za dodání materiálu a práci | Dle výkresů tvarů - 2.5.1. a 2.5.2. 5,0 (S1)+5,0(S2)
[6 empty] | 0 |  | 0 |  | 0
S | Celkem za 92 | Doplňující konstrukce a práce železniční |  |  |  | 0 |  | 0 |  | 0
Díl: | 93 | Různé dokončovací kce a práce inženýrských staveb | [8 empty] | SD
32 | 93656 | NIVELAČNÍ ZNAČKA NA KONSTRUKCI | KUS | 3 |  | 0 |  | 0 | 0 | 0 | P | SŽDC10 | příprava pracoviště, přenášení potřebného materiálu a prostředků v rámci pracoviště – kontrola připravenosti pro osazení nivelační značky – všechny potřebné pomůcky, stroje, nářadí a pomocný materiál. | Dle technické zprávy
33 | 931182 | VÝPLŇ DILATAČ SPAR Z POLYSTYRENU TL DO 20MM | M2 | 7.74 |  | 0 |  | 0 | 0 | 0 | P | SŽDC10 | příprava pracoviště, přenášení potřebného materiálu a prostředků v rámci pracoviště - kontrola polohy spáry a jakosti a rozměrů vložky - všechny potřebné pomůcky, stroje, nářadí a pomocný materiál | 2*(0,3*2,37+2*0,3*3,78+0,3*2,97)
34 | 931330 | TĚSNĚNÍ DILATAČ (resp. pracovní) SPAR POLYURETAN TMELEM | M3 | 0.094 |  | 0 |  | 0 | 0 | 0 | P | SŽDC10 | příprava pracoviště, přenášení potřebného materiálu a prostředků v rámci pracoviště - - kontrola polohy spáry a připravenosti ploch- všechny potřebné pomůcky, stroje, nářadí a pomocný materiál | 182*0,02*0,02
35 | 93135 | TĚSNĚNÍ DILATAČ SPAR PRYŽ PÁSKOU NEBO KRUH PROFILEM | M | 182 |  | 0 |  | 0 | 0 | 0 | P | SŽDC10 | příprava pracoviště, přenášení potřebného materiálu a prostředků v rámci pracoviště - - kontrola polohy spáry a připravenosti ploch- všechny potřebné pomůcky, stroje, nářadí a pomocný materiál | Dle přílohy č.3 a příloh oddílu 2.4
36 | 931994105 | Těsnění pracovní spáry betonové konstrukce vnitřním pásem "waterstop" | M | 52.22 |  | 0 |  | 0 | 0 | 0 | P | URS |  | 2*2*2*(079+2,51+1,65)+2*(2*2,03+2,25)
37 | 936502 | DROBNÉ DOPLŇK KONSTR KOVOVÉ POZINKOVANÉ | kg | 6202 |  | 0 |  | 0 | 0 | 0 | P | SŽDC10 | příprava pracoviště, přenášení potřebného materiálu a prostředků v rámci pracoviště - kontrola připravenosti pro osazení drobné kovové konstrukce - všechny potřebné pomůcky, stroje, nářadí a pomocný materiál. Viz : TKP kap. 4. | Dle výkazu výměr př. 2.6.1 a 2.6.2 (výtahové šachty) a 2.6.3. a 2.6.4 (madla)
38 | 93_R1 | Frézování protiskluzových drážek schodišťových stupňů | m | 386.2 |  | 0 |  | 0 | 0 | 0 | P | R-pol | položka obsahuje veškeré potřebné pomůcky a materiály | 2*30*2*2,2+26*2*2,35
39 | 915211116 | Vodorovné dopravní značení retroreflexním žlutým plastem dělící čáry souvislé šířky 100 mm | m | 27 |  | 0 |  | 0 | 0 | 0 | P | URS |  | 4*2,35+8*2,2
40 | 93_R2 | Zdrsnění pochozí plochy schodištových stupňů | m2 | 65.52 |  | 0 |  | 0 | 0 | 0 | P | R-pol | položka obsahuje veškeré potřebné pomůcky a materiály | 25*0,3*2,4+2*26*2,4*0,3+3*1,4*2,4
[6 empty] | 0 |  | 0 |  | 0
S | Celkem za 93 | Různé dokončovací kce a práce inženýrských staveb |  |  |  | 0 |  | 0 |  | 0
Díl: | 94 | Lešení | [8 empty] | SD
41 | 94190 | LEHKÉ PRACOVNÍ LEŠENÍ DO 1,5 kPa (pro aplikaci izolace a obkladů) | m3 | 1234 |  | 0 |  | 0 | 0 | 0 | P | SŽDC10 | příprava pracoviště, přenášení potřebného materiálu a prostředků v rámci pracoviště - kontrola a příprava podkladu - všechny potřebné pomůcky, stroje, nářadí a pomocný materiál. | Dle technické zprávy a příloh oddílu 2.4
42 | 94290 | TĚŽKÉ PRACOVNÍ LEŠENÍ DO 3 kPa (výtah) | m3 | 29.97 |  | 0 |  | 0 | 0 | 0 | P | SŽDC10 | příprava pracoviště, přenášení potřebného materiálu a prostředků v rámci pracoviště - kontrola a příprava podkladu - všechny potřebné pomůcky, stroje, nářadí a pomocný materiál. | Dle technické zprávy a příloh oddílu 2.4
43 | 94894 | PODPĚRNÉ SKRUŽE KOVOVÉ (podepření stopu) | t | 1.92 |  | 0 |  | 0 | 0 | 0 | P | SŽDC10 | příprava pracoviště, přenášení potřebného materiálu a prostředků v rámci pracoviště - kontrola a příprava podkladu - všechny potřebné pomůcky, stroje, nářadí a pomocný materiál., - ČSN 73 2601, ČSN 73 2603, ČSN 73 6205, ČSN 73 1401, ČSN P ENV 1090, ČSN řady 03, 05, 42, TNŽ 73 6265. Viz TKP kap. 19 | odhad
[6 empty] | 0 |  | 0 |  | 0
S | Celkem za 94 | Lešení |  |  |  | 0 |  | 0 |  | 0
Díl: | 96 | Bourání konstrukcí | [8 empty] | SD
44 | 966158 | BOURÁNÍ KONSTRUKCÍ Z PROST BETONU S ODVOZEM DO 20KM | M3 | 105 |  | 0 |  | 0 | 0 | 0 | P | SŽDC10 | příprava pracoviště, přenášení potřebného materiálu a prostředků v rámci pracoviště – kontrola připravenosti pro osazení nivelační značky – všechny potřebné pomůcky, stroje, nářadí a pomocný materiál. | Dle technické zprávy a příloh oddílu 2.4
45 | 966168 | BOURÁNÍ KONSTRUKCÍ ZE ŽELEZOBETONU S ODVOZEM DO 20KM | M3 | 27 |  | 0 |  | 0 | 0 | 0 | P | SŽDC10 | příprava pracoviště, přenášení potřebného materiálu a prostředků v rámci pracoviště – kontrola připravenosti pro osazení nivelační značky – všechny potřebné pomůcky, stroje, nářadí a pomocný materiál. | Dle technické zprávy a příloh oddílu 2.4
46 | 966178 | BOURÁNÍ KONSTRUKCÍ ZE DŘEVA S ODVOZEM DO 20KM | M3 | 19 |  | 0 |  | 0 | 0 | 0 | P | SŽDC10 | příprava pracoviště, přenášení potřebného materiálu a prostředků v rámci pracoviště – kontrola připravenosti pro osazení nivelační značky – všechny potřebné pomůcky, stroje, nářadí a pomocný materiál. | Dle technické zprávy a příloh oddílu 2.4
47 | 966188 | DEMONTÁŽ KONSTRUKCÍ KOVOVÝCH S ODVOZEM DO 20KM | T | 0.12 |  | 0 |  | 0 | 0 | 0 | P | SŽDC10 | příprava pracoviště, přenášení potřebného materiálu a prostředků v rámci pracoviště - kontrola stavu konstrukce a určení rozsahu prací- všechny potřebné pomůcky, stroje, nářadí a pomocný materiál | Dle technické zprávy a příloh oddílu 2.4
48 | 96613 | BOURÁNÍ KONSTRUKCÍ Z KAMENE NA MC | M3 | 1.04 |  | 0 |  | 0 | 0 | 0 | P | SŽDC10 | příprava pracoviště, přenášení potřebného materiálu a prostředků v rámci pracoviště - kontrola stavu konstrukce a určení rozsahu prací- všechny potřebné pomůcky, stroje, nářadí a pomocný materiál | Přemisťované stupně (2*4*0,05*2,6)
49 | 966138 | BOURÁNÍ KONSTRUKCÍ Z KAMENE NA MC S ODVOZEM DO 20KM | M3 | 5.98 |  | 0 |  | 0 | 0 | 0 | P | SŽDC10 | příprava pracoviště, přenášení potřebného materiálu a prostředků v rámci pracoviště - kontrola stavu konstrukce a určení rozsahu prací- všechny potřebné pomůcky, stroje, nářadí a pomocný materiál | 46*0,05*2,6
50 | 97817 | ODSTRANĚNÍ MOSTNÍ IZOLACE | M2 | 618 |  | 0 |  | 0 | 0 | 0 | P | SŽDC10 | příprava pracoviště, přenášení potřebného materiálu a prostředků v rámci pracoviště - kontrola stavu konstrukce a určení rozsahu prací- všechny potřebné pomůcky, stroje, nářadí a pomocný materiál | Dle technické zprávy a příloh oddílu 2.4
51 | 460030171 | Odstranění podkladu nebo krytu komunikace ze živice tloušťky do 5 cm | M2 | 6.25 |  | 0 |  | 0 | 0 | 0
52 |  | Demontáž obkladů z obkladaček keramických kladených do malty | M2 | 715 |  | 0 |  | 0 | 0 | 0 | P | URS |  | Dle technické zprávy a příloh oddílu 2.4
[6 empty] | 0 |  | 0 |  | 0
S | Celkem za 96 | Bourání konstrukcí |  |  |  | 0 |  | 0 |  | 0
Díl: | 711 | Izolace proti vodě, vlhkosti a plynům | [8 empty] | SD
53 | 711-R01 | Stříkaná PU izolační membrána proti stékající vodě - tl.5mm, vč. penetrace (typ 1) | m2 | 338 |  | 0 |  | 0 | 0 | 0 | P | R-pol | Položka obsahuje cenu za dodávku materiálu a práci | Dle technické zprávy vodotěsných izolací a příloh oddílu 2.4
54 | 711-R02 | Stříkaná PU izolační membrána proti tlakové vodě - tl.5mm, vč. penetrace (typ 2) | m2 | 470 |  | 0 |  | 0 | 0 | 0 | P | R-pol | Položka obsahuje cenu za dodávku materiálu a práci | Dle technické zprávy vodotěsných izolací a příloh oddílu 2.4
55 | 711-R03 | Tvrdá vodotěsná izolace stěrková - tl.1,2mm (typ 3) | m2 | 49 |  | 0 |  | 0 | 0 | 0 | P | R-pol | Položka obsahuje cenu za dodávku materiálu a práci | "výtahy" 2*(1,6*1,8+1,3*1,6*2+1,3*1,8*2) "jímky" 2*(0,6*0,6+4*0,6*0,6)
56 | 711-R05 | Výplň prosotru mezi nosnou konstrukcí a opěrou PU pěnou | m3 | 4.105 |  | 0 |  | 0 | 0 | 0 | P | R-pol | Položka obsahuje cenu za dodávku materiálu a práci | 0,09*(4,8*2+9,0*4)
57 | 71150 | OCHRANA IZOLACE NA POVRCHU | M2 | 808 |  | 0 |  | 0 | 0 | 0 | P | OTSKP2011 | – výrobní dokumentaci (včetně technologického předpisu) zpracovanou v souladu se zadávací dokumentací - dodání izolačního a těsnícího materiálu (nátěry, nástřiky, pásy, desky, fólie, rohože, tmely, zálivky a pod.) včetně množství potřebného pro přesahy a pro prostřih, spojovací a kotvící materiál (např. dráty, trny, svary), podkladní a upevňovací materiál (např. rošty, lišty), krycí a ochranné vrstvy (oplechování, bandáže, nátěry, posyp, další pásy nebo fólie a pod.) Pozn.: Položky nezahrnují ochranné vrstvy nebo konstrukce, které se zařazují do jiných stavebních dílů, např. cementové mazaniny, cihelné přizdívky, obetonování, asfaltové vrstvy a pod. - očištění a ošetření podkladu, zadávací dokumentace může zahrnout i případné vyspravení - zřízení izolace jako kompletního povlaku, případně komplet. soustavy nebo systému podle příslušného technolog. předpisu, včet. adhézního nátěru, speciální úpravy povrchu izolované konstrukce a případné expanzní vložky - zřízení izolace i jednotlivých vrstev po etapách, včetně pracovních spár a spojů - u izolace pod římsou je zahrnuta izolační vložka - úprava u okrajů, rohů, hran, dilatačních i pracovních spojů, kotev, obrubníků, dilatačních zařízení, odvodnění, otvorů, neizolovaných míst a pod. - zajištění odvodnění povrchu izolace, včetně odvodnění nejnižších míst, pokud dokumentace pro zadání stavby nestanoví jinak - zřízení okapních, rohových, koutových, lemujících a dilatačních plechů (včetně případného připevnění), jsou-li požadovány a není-li pro ně stanovena samostatná položka - ochrana izolace do doby zřízení definitivní ochranné vrstvy nebo konstrukce - úprava, očištění a ošetření prostoru kolem izolace - provedení požadovaných zkoušek. | měkká (338m2-geotextílie) + tvrdá (470m2-polystyren) ochranná vrstva "extr. polystyren tl.50mm" 264,435 (711-R11) "beton se sítí" 3,6*11,23
[6 empty] | 0 |  | 0 |  | 0
S | Celkem za 711 | Izolace proti vodě, vlhkosti a plynům |  |  |  | 0 |  | 0 |  | 0
Díl: | 721 | Zdravotechnika - vnitřní kanalizace | [8 empty] | SD
58 | 721-R01 | Ponorné čerpadlo s plovákem, uzávěrem, zpětnou klapkou, výtlak do 20,0m, vč. prostupů | ks | 3 |  | 0 |  | 0 | 0 | 0 | P | R-pol | Položka obsahuje cenu za dodávku materiálu a práci | 3ks
[6 empty] | 0 |  | 0 |  | 0
S | Celkem za 721 | Zdravotechnika - vnitřní kanalizace |  |  |  | 0 |  | 0 |  | 0
Díl: | 767 | Konstrukce zámečnické | [8 empty] | SD
59 | 767995116 | Montáž atypických zámečnických konstrukcí hmotnosti do 250 kg | kg | 6202 |  | 0 |  | 0 | 0 | 0 | P | URS |  | Dle výkazu výměr př. 2.6.1 a 2.6.2 (výtahové šachty) a 2.6.3. a 2.6.4 (madla)
60 | 7679951-R | Ocelový kryt el. trubek vč. úchytů a dvířek (dodávka a montáž) | m2 | 25.425 |  | 0 |  | 0 | 0 | 0 | P | R-pol | Položka obsahuje cenu za dodávku materiálu a práci | 56,5*0,45
61 | 766211811 | Demontáž schodišťového madla | m | 20 |  | 0 |  | 0 | 0 | 0 | P | URS |  | stávající madlo
62 | 767165114 | Montáž zábradlí rovného madla z trubek nebo tenkostěnných profilů svařovaného | m | 20 |  | 0 |  | 0 | 0 | 0 | P | URS |  | stávající madlo
[6 empty] | 0 |  | 0 |  | 0
S | Celkem za 767 | Konstrukce zámečnické |  |  |  | 0 |  | 0 |  | 0
Díl: | 781 | Dokončovací práce | [8 empty] | SD
63 | 781495111 | Penetrace podkladu vnitřních obkladů | m2 | 618 |  | 0 |  | 0 | 0 | 0 | P | URS |  | Dle technické zprávy a příloh oddílu 2.4
64 | 781771116 | Montáž obkladů z dlaždic keramických kladených do malty (podlahy i stěny) | m2 | 618 |  | 0 |  | 0 | 0 | 0 | P | URS |  | Dle technické zprávy a příloh oddílu 2.4
65 | 597615010 | Dlažba keramická (podlahy i stěny) | m2 | 618 |  | 0 |  | 0 | 0 | 0 | P | URS |  | Dle technické zprávy a příloh oddílu 2.4
[6 empty] | 0 |  | 0 |  | 0
S | Celkem za 781 | Dokončovací práce |  |  |  | 0 |  | 0 |  | 0
Díl: | 787 | Dokončovací práce - zasklívání | [8 empty] | SD
66 | 787750-R | Tabule z tvrzeného skla tl.15mm | m2 | 76.8 |  | 0 |  | 0 | 0 | 0 | P | R-pol | Položka obsahuje cenu za dodávku materiálu a práci | Dle příloh č. 2.6.1. a 2.6.2.
[6 empty] | 0 |  | 0 |  | 0
S | Celkem za 787 | Dokončovací práce - zasklívání |  |  |  | 0 |  | 0 |  | 0
Díl: | 783 | Dokončovací práce - nátěry | [8 empty] | SD
67 | 783271002 | Nátěry polyuretanové kovových doplňkových konstrukcí jednonásobné a 3x email | m2 | 83.84 |  | 0 |  | 0 | 0 | 0 | P | URS |  | Dle výkazu výměr př. 2.6.1, 2.6.2 (výtahy) a 2.6.3, 2.6.4 (madla)
68 | 783271007 | Nátěry polyuretanové kovových doplňkových konstrukcí základní | m2 | 83.84 |  | 0 |  | 0 | 0 | 0 | P | URS |  | Dle výkazu výměr př. 2.6.1, 2.6.2 (výtahy) a 2.6.3, 2.6.4 (madla)
[6 empty] | 0 |  | 0 |  | 0
S | Celkem za 783 | Dokončovací práce - nátěry |  |  |  | 0 |  | 0 |  | 0
Díl: | 99 | Poplatky za skládky | [8 empty] | SD
69 | kat. č. 170504 | POPLATKY ZA SKLÁDKU - čistá výkopová zemina | T | 831.6 |  | 0 |  | 0 | 0 | 0 | SP | Odpady | Položka obsahuje veškeré poplatky provozovateli skládky související s převzetím, uložením, ppř. likvidací odpadu. Položka neobsahuje náklady spojené s dopravou z místa stavby na místo převzetí provozovatele skládky. Položky se užije: 1. jak v případě vlastního skládkování 2. tak v případě využití provozovatelem skládky pro terénní úpravy 3. tak v případě využití provozovatelem skládky pro rekultivace V případě, že je možné dvojí využití v rámci jednoho objektu, použije se položky dvakrát a odliší se variantou. | (400+62)*1,8 (výkopová zemina)
70 | kat. č. 170107 | Stavební a demoliční suť - stavební hmoty na bázi přírodních materiálů | T | 15.548 |  | 0 |  | 0 | 0 | 0 | SP | Odpady | Položka obsahuje veškeré poplatky provozovateli skládky související s převzetím, uložením, ppř. likvidací odpadu. Položka neobsahuje náklady spojené s dopravou z místa stavby na místo převzetí provozovatele skládky. Položky se užije: 1. jak v případě vlastního skládkování 2. tak v případě využití provozovatelem skládky pro terénní úpravy 3. tak v případě využití provozovatelem skládky pro rekultivace V případě, že je možné dvojí využití v rámci jednoho objektu, použije se položky dvakrát a odliší se variantou. | 5,98*2,6 (žulové stupně)
71 | kat. č. 170101 | Beton z demolic objektů | T | 366.48 |  | 0 |  | 0 | 0 | 0 | SP | Odpady | Položka obsahuje veškeré poplatky provozovateli skládky související s převzetím, uložením, ppř. likvidací odpadu. Položka neobsahuje náklady spojené s dopravou z místa stavby na místo převzetí provozovatele skládky. Položky se užije: 1. jak v případě vlastního skládkování 2. tak v případě využití provozovatelem skládky pro terénní úpravy 3. tak v případě využití provozovatelem skládky pro rekultivace V případě, že je možné dvojí využití v rámci jednoho objektu, použije se položky dvakrát a odliší se variantou. | 105*2,2 (prostý beton) + 27*2,5 (žb) + 618*0,05*2,2 (kryt izolace)
72 | kat. č. 170301 | Dehtové isolace proti vlhku | T | 7.416 |  | 0 |  | 0 | 0 | 0 | SP | Odpady | Položka obsahuje veškeré poplatky provozovateli skládky související s převzetím, uložením, ppř. likvidací odpadu. Položka neobsahuje náklady spojené s dopravou z místa stavby na místo převzetí provozovatele skládky. Položky se užije: 1. jak v případě vlastního skládkování 2. tak v případě využití provozovatelem skládky pro terénní úpravy 3. tak v případě využití provozovatelem skládky pro rekultivace V případě, že je možné dvojí využití v rámci jednoho objektu, použije se položky dvakrát a odliší se variantou. | 618*0,01*1,2
73 | kat. č. 170201 | Dřevo po stav.použití, z demolic | T | 14.25 |  | 0 |  | 0 | 0 | 0 | SP | Odpady | Položka obsahuje veškeré poplatky provozovateli skládky související s převzetím, uložením, ppř. likvidací odpadu. Položka neobsahuje náklady spojené s dopravou z místa stavby na místo převzetí provozovatele skládky. Položky se užije: 1. jak v případě vlastního skládkování 2. tak v případě využití provozovatelem skládky pro terénní úpravy 3. tak v případě využití provozovatelem skládky pro rekultivace V případě, že je možné dvojí využití v rámci jednoho objektu, použije se položky dvakrát a odliší se variantou. | 19*0,75
74 | kat. č. 170103 | Keramické výrobky | T | 82.225 |  | 0 |  | 0 | 0 | 0 | SP | Odpady | Položka obsahuje veškeré poplatky provozovateli skládky související s převzetím, uložením, ppř. likvidací odpadu. Položka neobsahuje náklady spojené s dopravou z místa stavby na místo převzetí provozovatele skládky. Položky se užije: 1. jak v případě vlastního skládkování 2. tak v případě využití provozovatelem skládky pro terénní úpravy 3. tak v případě využití provozovatelem skládky pro rekultivace V případě, že je možné dvojí využití v rámci jednoho objektu, použije se položky dvakrát a odliší se variantou. | 715*0,05*2,3
[6 empty] | 0 |  | 0 |  | 0
S | Celkem za 99 | Poplatky za skládky |  |  |  | 0 |  | 0 |  | 0
Díl: |  | Vedlejší náklady | [8 empty] | SD
75 |  | Zařízení staveniště 2% | kus | 1 |  | 0 |  | 0 | 0 | 0 | P | URS | 1,5 až 2% Nadprůměrně vhodné zařízení staveniště (to znamená vyhovující velikost, vybavení zdroji vody, energií, telefonem, vyhovující příjezdové komunikace, možnost využití stávajících objektů
76 |  | Ztížení podmínky výstavby 9% | kus | 1 |  | 0 |  | 0 | 0 | 0 | P | URS | 8 až 10% nevhodné podmínky, kdy výstavba převládá na stávajícím drážním tělese při realizaci díla v krátkodobých výlukách, za nevhodných klimatických podmínek apod..
[6 empty] | 0 |  | 0 |  | 0
S | Celkem | Vedlejší náklady |  |  |  | 0 |  | 0 |  | 0
Note on A7: § 6a
Note on B7: § 6b 1.část
Note on C2: § 3
Note on C7: § 6c 1.část
Note on D4: § 2 v případě jiné klasifikace upravit údaj v závorce, např. (CZ-CC)
Note on D7: § 6d
Note on E7: § 6e
Note on N6: § 6b 2.část
Note on O6: § 6c 2.část
Note on P6: § 6f § 7
Note on U2: jiri.zakravsky: tools PSSOzzzzzz propertites Protection Lock "2*4"
Součet za Díl
Zaokrouhlit množství