## formulář 5 -pol.rozp
FORMULÁŘ 5 | [6 empty] | majitel HIM: | SŽDC |  | 0 |  | m2 | 226 | 0 | majitel, cena | SŽDC | ČD | OSTATNÍ
|  | ROZPOČET | [7 empty] | Cena za objekt [Kč] |  | mj dle JKSO | počet mj | objektový ukazatel
Název stavby : |  | Rekonstrukce nástupišť v žst. Havlíčkův Brod | [5 empty] | Číslo stavby | [6 empty] | hlavičky stavby
Název PS,SO : |  | Rekonstrukce přechodu v km 224,172 | Zatřídění objektu : (JKSO, JKPOV) | 821 42 |  |  |  | Číslo PS,SO | SO 309 | [5 empty] | hlavičky objektu
Datum zpracování : |  | 2014-07-15 | [5 empty] | Datum aktualizace : |  | 2015-01-15 |  |  |  |  | hlavičky datumů
Poř. | [6 empty] | C E N A |  |  |  | typ řádku | kód datové základny | Technická specifikace | Výkaz výměr | nadpisy sloupců
číslo | Číslo |  | měrná |  | jednotková | Celková | dodávky |  | montáže | [5 empty] | nadpisy sloupců
pol. | položky | Název položky | jednotka | množství | hmotnost | hmotnost | jednotková | celkem | jednotková | celkem |  |  |  |  | nadpisy sloupců
| 1 | 2 | 3 | 4 | 5 | 6 | 7 | 8 | 9 | 10 | 12 | 13 | 14 | 15 | nadpisy sloupců
řádek s filtry
Díl: | 5 | Komunikace
Nedílnou součástí výkazu výměr jsou ostatní přílohy PD
1 | 56330 | VOZOVKOVÉ VRSTVY ZE ŠTĚRKODRTI | M3 | 31.54 |  | 0 |  | 0 | 0 | 0 |  | 10-1 OTSKP | dodání směsi, postřiku, nátěru, dlažeb nebo dílců v požadované kvalitě, Položka obsahuje náklady na všechny ostatní vedlejší rozpočtové náklady. - očištění podkladu případně zřízení spojovací vrstvy - uložení směsi, dlažby nebo dílců a provedení nátěrů a postřiků dle předepsaného technologického předpisu - zřízení vrstvy bez rozlišení šířky, pokládání vrstvy po etapách, včetně pracovních spar a spojů - úpravu napojení, ukončení a těsnění podél obrubníků, dilatačních zařízení, odvodňovacích proužků, odvodňovačů, vpustí, šachet a pod., nestanoví-li zadávací dokumentace jinak - těsnění, tmelení a výplň spar a otvorů - úpravu dilatačních spar a povrchu vrstvy | 83m2*0,380=31,54 m3
2 | 582612 | KRYTY Z BET DLAŽ SE ZÁMKEM ŠEDÝCH TL 80MM DO LOŽE Z KAM | M2 | 83 |  | 0 |  | 0 | 0 | 0 |  | 10-1 OTSKP | dodání směsi, postřiku, nátěru, dlažeb nebo dílců v požadované kvalitě. Položka obsahuje náklady na všechny ostatní vedlejší rozpočtové náklady. - očištění podkladu případně zřízení spojovací vrstvy - uložení směsi, dlažby nebo dílců a provedení nátěrů a postřiků dle předepsaného technologického předpisu - zřízení vrstvy bez rozlišení šířky, pokládání vrstvy po etapách, včetně pracovních spar a spojů - úpravu napojení, ukončení a těsnění podél obrubníků, dilatačních zařízení, odvodňovacích proužků, odvodňovačů, vpustí, šachet a pod., nestanoví-li zadávací dokumentace jinak - těsnění, tmelení a výplň spar a otvorů - úpravu dilatačních spar a povrchu vrstvy Položka zahrnuje všechny práce pro zřízení plně funkčního dlážděného krytu, t.j. včetně lože, ukončení dlažby a její provedení do předepsaného tvaru a pohledové úpravy, včetně výplně spar a otvorů a pod. | 83
S | Celkem za 5 | Komunikace |  |  |  | 0 |  | 0 |  | 0
Díl: | 9 | Ostatní konstrukce a práce
3 | 921141 | železniční přejezdy pryžové UIC, S49 bet.B91, r.600 mm, celopryžová či železobetonová konstrukce se závěrnou zídkou | M | 18 |  | 0 |  | 0 | 0 | 0 |  | SŽDC | Zřízení montované přejezdové konstrukce (železobetonové či celopryžové se závernými zídkami - včetně atypických řešení).Montáž přejezdové konstrukce z dílů a součástí na místě v ose koleje při přerušení železničního a silničního provozu. Položka zahrnuje i příplatky za ztížené podmínky vyskytující se při zřízení přejezdu (např. za překážky na straně koleje). Zařízení staveniště se předpokládá do 5 km od místa zřízení přejezdu. Položka zahrnuje náklady na dopravu materiálu z výrobního závodu nebo místa nákupu až na místo zřízení přejezdu a odvoz demontovaného materiálu na určené místo do 5 km. Položka nezahrnuje náklady na zřízení a odstranění dopravního značení objízdné trasy.Položka obsahuje i dodávku veškerých prvků a částí daného typu přejezdové konstrukce dle odpovídajících vzorových listů a TKP . Položka obsahuje náklady na všechny ostatní vedlejší rozpočtové náklady. | 5*3,6=18
4 | 921900 | železniční přejezdy ostatní tč.není zpracován vzorový list … | M | 8.75 |  | 0 |  | 0 | 0 | 0 |  | SŽDC | Zahrnuje veškeré náklady spojené s prací a dodávkou materiálu pro zřízení položky.Položka obsahuje náklady na všechny ostatní vedlejší rozpočtové náklady. | 5*1,75=8,75
5 | 96564 | ODSTRANĚNÍ DRÁŽNÍCH ÚROVŇOVÝCH PŘEJEZDŮ BETONOVÝCH | M2 | 48 |  | 0 |  | 0 | 0 | 0 |  | 10-1 OTSKP | zahrnuje veškerou manipulaci s vybouranou sutí a hmotami včetně uložení na skládku a poplatku za skládku, - zahrnuje veškeré další práce plynoucí z technologického předpisu a z platných předpisů o bezpečnosti práce.Položka obsahuje náklady na všechny ostatní vedlejší rozpočtové náklady. | 5*9,6=48
6 | 96566 | ODSTRANĚNÍ DRÁŽNÍCH ÚROVŇOVÝCH PŘEJEZDŮ PRYŽOVÝCH | M2 | 17.5 |  | 0 |  | 0 | 0 | 0 |  | 10-1 OTSKP | zahrnuje veškerou manipulaci s vybouranou sutí a hmotami včetně uložení na skládku a poplatku za skládku. Položka obsahuje náklady na všechny ostatní vedlejší rozpočtové náklady. - zahrnuje veškeré další práce plynoucí z technologického předpisu a z platných předpisů o bezpečnosti práce | 3*5,5=17,5
7 | 91722 | CHODNÍK OBRUBY Z BETON OBRUBNÍKŮ | M | 70.7 |  | 0 |  | 0 | 0 | 0 |  | 10-1 OTSKP | Popisy prací zahrnují veškerý materiál, výrobky a polotovary, včetně mimostaveništní a vnitrostaveništní dopravy (rovněž přesuny), včetně naložení a složení,případně s uložením. Položka obsahuje náklady na všechny ostatní vedlejší rozpočtové náklady. Položka obruby a zpomalovací prahy zahrnuje i betonové lože i boční betonovou opěrku. | 3,5*9+4+10+3,2+8+4+5+5=70,7
8 | 15851 | 17 05 04 - Zemina a kamení neuvedené pod číslem 17 05 03 | T | 16.5 |  | 0 |  | 0 | 0 | 0 |  | SŽDC | zahrnuje veškeré náklady spojené s naložením a odvozem a složením odpadu na příslušnou skládku dle platných předpisů včetně poplatků za uložení na skládce (skládkovného) příslušného druhu odpadu - včetně odebrání a vyhodnocení vzorků.Položka obsahuje náklady na všechny ostatní vedlejší rozpočtové náklady. | 16.5
9 | 15810 | 17 01 01 - Beton | T | 10 |  | 0 |  | 0 | 0 | 0 |  | SŽDC | zahrnuje veškeré náklady spojené s naložením a odvozem a složením odpadu na příslušnou skládku dle platných předpisů včetně poplatků za uložení na skládce (skládkovného) příslušného druhu odpadu - včetně odebrání a vyhodnocení vzorků.Položka obsahuje náklady na všechny ostatní vedlejší rozpočtové náklady. | 10
S | Celkem za 9 | Ostatní konstrukce a práce |  |  |  | 0 |  | 0 |  | 0
Note on A7: § 6a
Note on B7: § 6b 1.část
Note on C2: § 3
Note on C7: § 6c 1.část
Note on D4: § 2 v případě jiné klasifikace upravit údaj v závorce, např. (CZ-CC)
Note on D7: § 6d
Note on E7: § 6e
Note on N6: § 6b 2.část
Note on O6: § 6c 2.část
Note on P6: § 6f § 7
Note on U2: jiri.zakravsky: tools PSSOzzzzzz propertites Protection Lock "2*4"
Součet za Díl
Zaokrouhlit množství