## formulář 5 -pol.rozp
FORMULÁŘ 5 | [6 empty] | majitel HIM: | SŽDC |  | 0 |  | m2 | 226 | 0 | majitel, cena | SŽDC | ČD | OSTATNÍ
|  | ROZPOČET | [7 empty] | Cena za objekt [Kč] |  | mj dle JKSO | počet mj | objektový ukazatel
Název stavby : |  | Rekonstrukce nástupišť v žst. Havlíčkův Brod | [5 empty] | Číslo stavby | [6 empty] | hlavičky stavby
Název PS,SO : |  | REKONSTRUKCE II. a III. OSTROVNÍHO NÁSTUPIŠTĚ - nástupiště | Zatřídění objektu : (JKSO, JKPOV) | 821 42 |  |  |  | Číslo PS,SO | SO 303.1 | [5 empty] | hlavičky objektu
Datum zpracování : |  | 2014-07-15 | [5 empty] | Datum aktualizace : | [6 empty] | hlavičky datumů
Poř. | [6 empty] | C E N A |  |  |  | typ řádku | kód datové základny | Technická specifikace | Výkaz výměr | nadpisy sloupců
číslo | Číslo |  | měrná |  | jednotková | Celková | dodávky |  | montáže | [5 empty] | nadpisy sloupců
pol. | položky | Název položky | jednotka | množství | hmotnost | hmotnost | jednotková | celkem | jednotková | celkem |  |  |  |  | nadpisy sloupců
| 1 | 2 | 3 | 4 | 5 | 6 | 7 | 8 | 9 | 10 | 12 | 13 | 14 | 15 | nadpisy sloupců
řádek s filtry
Díl: | 0 | Všeobecné práce a položky
Nedílnou součástí výkazu výměr jsou ostatní přílohy PD
1 | 15851 | 17 05 04 - Zemina a kamení neuvedené pod číslem 17 05 03 | T | 7069.33 |  | 0 |  | 0 | 0 | 0 |  | SŽDC | zahrnuje veškeré náklady spojené s naložením a odvozem a složením odpadu na příslušnou skládku dle platných předpisů včetně poplatků za uložení na skládce (skládkovného) příslušného druhu odpadu - včetně odebrání a vyhodnocení vzorků.Položka obsahuje náklady na všechny ostatní vedlejší rozpočtové náklady. | (2521,9+1198,8)*1,9=7 069,330
2 | 15831 | 17 03 02 - Asfaltové směsi neuvedené pod číslem 17 03 01 | T | 1601.025 |  | 0 |  | 0 | 0 | 0 |  | SŽDC | zahrnuje veškeré náklady spojené s naložením a odvozem a složením odpadu na příslušnou skládku dle platných předpisů včetně poplatků za uložení na skládce (skládkovného) příslušného druhu odpadu - včetně odebrání a vyhodnocení vzorků.Položka obsahuje náklady na všechny ostatní vedlejší rozpočtové náklady. | (328*5,9*2+22*7+17*5+160)*0,15*2,5 =1 601,025
3 | 15810 | 17 01 01 - Beton | T | 179.6 |  | 0 |  | 0 | 0 | 0 |  | SŽDC | zahrnuje veškeré náklady spojené s naložením a odvozem a složením odpadu na příslušnou skládku dle platných předpisů včetně poplatků za uložení na skládce (skládkovného) příslušného druhu odpadu - včetně odebrání a vyhodnocení vzorků.Položka obsahuje náklady na všechny ostatní vedlejší rozpočtové náklady. | 1392,5*0,37*0,3+25=179,6
4 | 27121 | PROVIZORNÍ PŘÍSTUPOVÉ CESTY - ZŘÍZENÍ | M2 | 75 |  | 0 |  | 0 | 0 | 0 |  | 10-1 OTSKP | zahrnuje veškeré náklady spojené s se zřízením provizorních přístupových cest pro cestující veřejnost.Položka obsahuje náklady na všechny ostatní vedlejší rozpočtové náklady. | 75
5 | 27123 | PROVIZORNÍ PŘÍSTUPOVÉ CESTY - ZRUŠENÍ | M2 | 75 |  | 0 |  | 0 | 0 | 0 |  | 10-1 OTSKP | zahrnuje veškeré náklady spojené sse zrušením provizorních přístupových cest.Položka obsahuje náklady na všechny ostatní vedlejší rozpočtové náklady. | 75
6 | 029-R12 | OSTATNÍ POŽADAVKY - ASISTENCE DOPRAVNÍHO ZAMĚSTNANCE | HOD | 2850 |  | 0 |  | 0 | 0 | 0 |  | 10-1 OTSKP | zahrnuje veškeré náklady spojené s asistencí dopravního zaměstnance.Položka obsahuje náklady na všechny ostatní vedlejší rozpočtové náklady.
7 | 029-R13 | OSTATNÍ POŽADAVKY - NÁDOBA NA POSYPOVÝ MATERIÁL | KUS | 4 |  | 0 |  | 0 | 0 | 0 |  | 10-1 OTSKP | zahrnuje veškeré náklady spojené s dodávkou a montáží nádob na posypový materiál.Položka obsahuje náklady na všechny ostatní vedlejší rozpočtové náklady. | 2+2
8 | 029-R14 | OSTATNÍ POŽADAVKY - DODÁVKA A MONTÁŽ LAVIČKY DLE TSI | KUS | 12 |  | 0 |  | 0 | 0 | 0 |  | 10-1 OTSKP | zahrnuje veškeré náklady spojené s dodávkou a montáží lavišek dle TSI PRM.Položka obsahuje náklady na všechny ostatní vedlejší rozpočtové náklady. | 2*6
9 | 029-R18 | OSTATNÍ POŽADAVKY - DODÁVKA A MONTÁŽ LUMINISCENČNÍ TABULKY | KUS | 10 |  | 0 |  | 0 | 0 | 0 |  | 10-1 OTSKP | zahrnuje veškeré náklady spojené s dodávkou a montáží luministenčních tabuleki.Položka obsahuje náklady na všechny ostatní vedlejší rozpočtové náklady. | 10
10 | 029-R15 | OSTATNÍ POŽADAVKY - ODPADKOVÉ KOŠE DLE TSI | KUS | 6 |  | 0 |  | 0 | 0 | 0 |  | 10-1 OTSKP | zahrnuje veškeré náklady spojené s dodávkou a montáží ospadkových košů .Položka obsahuje náklady na všechny ostatní vedlejší rozpočtové náklady. | 2*3
11 | 029-R16 | OSTATNÍ POŽADAVKY - DODÁVKA A OSAZENÍ VÝVĚSKY | KUS | 2 |  | 0 |  | 0 | 0 | 0 |  | 10-1 OTSKP | zahrnuje veškeré náklady spojené s dodávkou a montáží vývěsky.Položka obsahuje náklady na všechny ostatní vedlejší rozpočtové náklady. | 2
12 | 029-R17 | OSTATNÍ POŽADAVKY - DODÁVKA A OSAZENÍ HASIČSKÉHO PRÁŠKOVÉHO PŘÍSTROJE | KUS | 4 |  | 0 |  | 0 | 0 | 0 |  |  | Obsahuje veškeré náklady na dodávku a montáž příslušných typů hasících přístrojů. Položka obsahuje náklady na všechny ostatní vedlejší rozpočtové náklady.
13 | 029-R18 | OSTATNÍ POŽADAVKY - DODÁVKA A MONTÁŽ OPĚRNÝ PULT | KUS | 2 |  | 0 |  | 0 | 0 | 0 |  | 10-1 OTSKP | zahrnuje veškeré náklady spojené dodávkou a montážní opěrného pultu.Položka obsahuje náklady na všechny ostatní vedlejší rozpočtové náklady. | 4
S | Celkem za 0 | Všeobecné práce a položky |  |  |  | 0 |  | 0 |  | 0
Díl: | 1 | Zemní práce
14 | 113336 | ODSTRAN PODKL VOZOVEK A CHOD S ASFALT POJIVEM, ODVOZ DO 12KM | M3 | 640.41 |  | 0 |  | 0 | 0 | 0 |  | 10-1 OTSKP | Položka obsahuje veškerou manipulaci s vybouranou sutí a s vybouranými hmotami vč. uložení na skládku a poplatku za skládku (pokud zadávací dokumentace nestanoví jinak). Položka obsahuje náklady na všechny ostatní vedlejší rozpočtové náklady. | 328*5,9*2+22*7+17*5+160=4269,4 4269,4*0,15=640,41
15 | 123416 | ODKOP PRO ZEMNÍ TĚLESO A STAVBY ŽELEZNIČ.SPODKU TŘ 5 ODVOZ DO 12KM | M3 | 1260.95 |  | 0 |  | 0 | 0 | 0 |  | SŽDC | vodorovná a svislá doprava, přemístění, přeložení, manipulace s výkopkem- kompletní provedení vykopávky nezapažené i zapažené- ošetření výkopiště po celou dobu práce v něm vč. klimatických opatření- ztížení vykopávek v blízkosti podzemního vedení, konstrukcí a objektů vč. jejich dočasného zajištění- ztížení pod vodou, v okolí výbušnin, ve stísněných prostorech a pod.- příplatek za lepivost- těžení po vrstvách, pásech a po jiných nutných částech (figurách)- čerpání vody vč. čerpacích jímek, potrubí a pohotovostní čerpací soupravy (viz ustanovení k pol. 1151,2)- potřebné snížení hladiny podzemní vody- těžení a rozpojování jednotlivých balvanů- vytahování a nošení výkopku- svahování a přesvah. svahů do konečného tvaru, výměna hornin v podloží a v pláni znehodnocené klimatickými vlivy- eventuálně nutné druhotné rozpojení odstřelené horniny- ruční vykopávky, odstranění kořenů a napadávek- pažení, vzepření a rozepření vč. přepažování- hradící a štětové stěny dočasné (adekvátně platí ustanovení k pol. 1151,2)- úpravu, ochranu a očištění dna, základové spáry, stěn a svahů- zhutnění podloží, případně i svahů vč. svahování- zřízení stupňů v podloží a lavic na svazích, není-li pro tyto práce zřízena samostatná položka- udržování výkopiště a jeho ochrana proti vodě- odvedení nebo obvedení vody v okolí výkopiště a ve výkopišti- třídění výkopku- veškeré pomocné konstrukce umožňující provedení vykopávky (příjezdy, sjezdy, nájezdy, lešení, podpěr. konstr.,přemostění,zpevněné plochy, zakrytí a pod.)Viz : - Předpis S4 Železniční spodek.- Vzorové listy železničního spodku Ž2, Ž3, Ž5, Ž6.- Technické kvalitativní podmínky staveb Státních drah, kap.1, 2, 3, 4, 5, 15, 24.ODKOP PRO ZEMNÍ TĚLESO A STAVBY ŽELEZNIČ.SPODKU TŘ 5 ODVOZ DO 16KM- vodorovná a svislá doprava, přemístění, přeložení, manipulace s výkopkem- kompletní provedení vykopávky nezapažené i zapažené- ošetření výkopiště po celou dobu práce v něm vč. klimatických opatření- ztížení vykopávek v blízkosti podzemního vedení, konstrukcí a objektů vč. jejich dočasného zajištění- ztížení pod vodou, v okolí výbušnin, ve stísněných prostorech a pod.- příplatek za lepivost- těžení po vrstvách, pásech a po jiných nutných částech (figurách)- čerpání vody vč. čerpacích jímek, potrubí a pohotovostní čerpací soupravy (viz ustanovení k pol. 1151,2)- potřebné snížení hladiny podzemní vody- těžení a rozpojování jednotlivých balvanů- vytahování a nošení výkopku- svahování a přesvah. svahů do konečného tvaru, výměna hornin v podloží a v pláni znehodnocené klimatickými vlivy- eventuálně nutné druhotné rozpojení odstřelené horniny- ruční vykopávky, odstranění kořenů a napadávek- pažení, vzepření a rozepření vč. přepažování- hradící a štětové stěny dočasné (adekvátně platí ustanovení k pol. 1151,2)- úpravu, ochranu a očištění dna, základové spáry, stěn a svahů- zhutnění podloží, případně i svahů vč. svahování- zřízení stupňů v podloží a lavic na svazích, není-li pro tyto práce zřízena samostatná položka- udržování výkopiště a jeho ochrana proti vodě- odvedení nebo obvedení vody v okolí výkopiště a ve výkopišti- třídění výkopku- veškeré pomocné konstrukce umožňující provedení vykopávky (příjezdy, sjezdy, nájezdy, lešení, podpěr. konstr.,přemostění,zpevněné plochy, zakrytí a pod.)Viz : - Předpis S4 Železniční spodek.- Vzorové listy železničního spodku Ž2, Ž3, Ž5, Ž6.- Technické kvalitativní podmínky staveb Státních drah, kap.1, 2, 3, 4, 5, 15, 24.ODKOP PRO ZEMNÍ TĚLESO A STAVBY ŽELEZNIČ.SPODKU TŘ 5 ODVOZ DO 20KM- vodorovná a svislá doprava, přemístění, přeložení, manipulace s výkopkem- kompletní provedení vykopávky nezapažené i zapažené- ošetření výkopiště po celou dobu práce v něm vč. klimatických opatření- ztížení vykopávek v blízkosti podzemního vedení, konstrukcí a objektů vč. jejich dočasného zajištění- ztížení pod vodou, v okolí výbušnin, ve stísněných prostorech a pod.- příplatek za lepivost- těžení po vrstvách, pásech a po jiných nutných částech (figurách)- čerpání vody vč. čerpacích jímek, potrubí a pohotovostní čerpací soupravy (viz ustanovení k pol. 1151,2)- potřebné snížení hladiny podzemní vody- těžení a rozpojování jednotlivých balvanů- vytahování a nošení výkopku- svahování a přesvah. svahů do konečného tvaru, výměna hornin v podloží a v pláni znehodnocené klimatickými vlivy- eventuálně nutné druhotné rozpojení odstřelené horniny- ruční vykopávky, odstranění kořenů a napadávek- pažení, vzepření a rozepření vč. přepažování- hradící a štětové stěny dočasné (adekvátně platí ustanovení k pol. 1151,2)- úpravu, ochranu a očištění dna, základové spáry, stěn a svahů- zhutnění podloží, případně i svahů vč. svahování- zřízení stupňů v podloží a lavic na svazích, není-li pro tyto práce zřízena samostatná položka- udržování výkopiště a jeho ochrana proti vodě- odvedení nebo obvedení vody v okolí výkopiště a ve výkopišti- třídění výkopku- veškeré pomocné konstrukce umožňující provedení vykopávky (příjezdy, sjezdy, nájezdy, lešení, podpěr. konstr.,přemostění,zpevněné plochy, zakrytí a pod.)Viz : - Předpis S4 Železniční spodek.- Vzorové listy železničního spodku Ž2, Ž3, Ž5, Ž6.- Technické kvalitativní podmínky staveb Státních drah, kap.1, 2, 3, 4, 5, 15, 24. Položka obsahuje náklady na všechny ostatní vedlejší rozpočtové náklady. | (1985+2019)*0,6+22*7*0,5+17*5*0,5=2 521,900 2521,9*50%=1260,95
16 | 132526 | HLOUB RYH A MELIOR KAN ŠÍŘ DO 2M PAŽ I NEP TŘ6 PLAC DO 12 KM | M3 | 719.28 |  | 0 |  | 0 | 0 | 0 |  | SŽDC | - vodorovná a svislá doprava, přemístění, přeložení, manipulace s výkopkem- kompletní provedení vykopávky nezapažené i zapažené- ošetření výkopiště po celou dobu práce v něm vč. klimatických opatření- ztížení vykopávek v blízkosti podzemního vedení, konstrukcí a objektů vč. jejich dočasného zajištění- ztížení pod vodou, v okolí výbušnin, ve stísněných prostorech a pod.- příplatek za lepivost- těžení po vrstvách, pásech a po jiných nutných částech (figurách)- čerpání vody vč. čerpacích jímek, potrubí a pohotovostní čerpací soupravy (viz ustanovení k pol. 1151,2)- potřebné snížení hladiny podzemní vody- těžení a rozpojování jednotlivých balvanů- vytahování a nošení výkopku- svahování a přesvah. svahů do konečného tvaru, výměna hornin v podloží a v pláni znehodnocené klimatickými vlivy- eventuální nutné druhotné rozpojení odstřelené horniny- ruční vykopávky, odstranění kořenů a napadávek- pažení, vzepření a rozepření vč. přepažování- hradící a štětové stěny dočasné (adekvátně platí ustanovení k pol. 1151,2)- úpravu, ochranu a očištění dna, základové spáry, stěn a svahů- zhutnění podloží, případně i svahů vč. svahování- zřízení stupňů v podloží a lavic na svazích, není-li pro tyto práce zřízena samostatná položka- udržování výkopiště a jeho ochrana proti vodě- odvedení nebo obvedení vody v okolí výkopiště a ve výkopišti- třídění výkopku- veškeré pomocné konstrukce umožňující provedení vykopávky (příjezdy, sjezdy, nájezdy, lešení, podpěr. konstr.,přemostění,zpevněné plochy, zakrytí a pod.)Viz : - Předpis S4 Železniční spodek.- Vzorové listy železničního spodku Ž2, Ž3, Ž5, Ž6.- Technické kvalitativní podmínky staveb Státních drah, kap.1, 2, 3, 4, 5, 15, 24. | (328*2+10)*0,9*2=1 198,800 1198,8*60%=719,28
17 | 18120 | ÚPRAVA PODLOŽÍ A PLÁNĚ SE ZHUT V HOR TŘ 5 | M2 | 4004 |  | 0 |  | 0 | 0 | 0 |  | SŽDC | veškeré práce jsou obsaženy v textu položkyViz : - Předpis S4 Železniční spodek.- Vzorové listy železničního spodku Ž2.- Technické kvalitativní podmínky staveb Státních drah, kap.1, 2, 3, 24. Položka obsahuje náklady na všechny ostatní vedlejší rozpočtové náklady. | 1985+2019=4 004,000
18 | 132416 | HLOUB. RÝH (VČ. RÝH PRO TRATIV. A MELIOR.) ŠÍŘ DO 2M PAŽ I NEPAŽ TŘ 5 DO 12KM | M3 | 479.52 |  | 0 |  | 0 | 0 | 0 |  | SŽDC | vodorovná a svislá doprava, přemístění, přeložení, manipulace s výkopkem- kompletní provedení vykopávky nezapažené i zapažené- ošetření výkopiště po celou dobu práce v něm vč. klimatických opatření- ztížení vykopávek v blízkosti podzemního vedení, konstrukcí a objektů vč. jejich dočasného zajištění- ztížení pod vodou, v okolí výbušnin, ve stísněných prostorech a pod.- příplatek za lepivost- těžení po vrstvách, pásech a po jiných nutných částech (figurách)- čerpání vody vč. čerpacích jímek, potrubí a pohotovostní čerpací soupravy (viz ustanovení k pol. 1151,2)- potřebné snížení hladiny podzemní vody- těžení a rozpojování jednotlivých balvanů- vytahování a nošení výkopku- svahování a přesvah. svahů do konečného tvaru, výměna hornin v podloží a v pláni znehodnocené klimatickými vlivy- eventuální nutné druhotné rozpojení odstřelené horniny- ruční vykopávky, odstranění kořenů a napadávek- pažení, vzepření a rozepření vč. přepažování- hradící a štětové stěny dočasné (adekvátně platí ustanovení k pol. 1151,2)- úpravu, ochranu a očištění dna, základové spáry, stěn a svahů- zhutnění podloží, případně i svahů vč. svahování- zřízení stupňů v podloží a lavic na svazích, není-li pro tyto práce zřízena samostatná položka- udržování výkopiště a jeho ochrana proti vodě- odvedení nebo obvedení vody v okolí výkopiště a ve výkopišti- třídění výkopku- veškeré pomocné konstrukce umožňující provedení vykopávky (příjezdy, sjezdy, nájezdy, lešení, podpěr. konstr.,přemostění,zpevněné plochy, zakrytí a pod.)Viz : - Předpis S4 Železniční spodek.- Vzorové listy železničního spodku Ž2, Ž3, Ž5, Ž6.- Technické kvalitativní podmínky staveb Státních drah, kap.1, 2, 3, 4, 5, 15, 24. Položka obsahuje náklady na všechny ostatní vedlejší rozpočtové náklady. | (328*2+10)*0,9*2=1 198,800 1198,8*40%=479,52
19 | 123316 | ODKOP PRO ZEMNÍ TĚLESO A STAVBY ŽELEZNIČ.SPODKU TŘ 4 ODVOZ DO 12KM | M3 | 1260.95 |  | 0 |  | 0 | 0 | 0 |  | SŽDC | vodorovná a svislá doprava, přemístění, přeložení, manipulace s výkopkem- kompletní provedení vykopávky nezapažené i zapažené- ošetření výkopiště po celou dobu práce v něm vč. klimatických opatření- ztížení vykopávek v blízkosti podzemního vedení, konstrukcí a objektů vč. jejich dočasného zajištění- ztížení pod vodou, v okolí výbušnin, ve stísněných prostorech a pod.- příplatek za lepivost- těžení po vrstvách, pásech a po jiných nutných částech (figurách)- čerpání vody vč. čerpacích jímek, potrubí a pohotovostní čerpací soupravy (viz ustanovení k pol. 1151,2)- potřebné snížení hladiny podzemní vody- těžení a rozpojování jednotlivých balvanů- vytahování a nošení výkopku- svahování a přesvah. svahů do konečného tvaru, výměna hornin v podloží a v pláni znehodnocené klimatickými vlivy- eventuálně nutné druhotné rozpojení odstřelené horniny- ruční vykopávky, odstranění kořenů a napadávek- pažení, vzepření a rozepření vč. přepažování- hradící a štětové stěny dočasné (adekvátně platí ustanovení k pol. 1151,2)- úpravu, ochranu a očištění dna, základové spáry, stěn a svahů- zhutnění podloží, případně i svahů vč. svahování- zřízení stupňů v podloží a lavic na svazích, není-li pro tyto práce zřízena samostatná položka- udržování výkopiště a jeho ochrana proti vodě- odvedení nebo obvedení vody v okolí výkopiště a ve výkopišti- třídění výkopku- veškeré pomocné konstrukce umožňující provedení vykopávky (příjezdy, sjezdy, nájezdy, lešení, podpěr. konstr.,přemostění,zpevněné plochy, zakrytí a pod.)Viz : - Předpis S4 Železniční spodek.- Vzorové listy železničního spodku Ž2, Ž3, Ž5, Ž6.- Technické kvalitativní podmínky staveb Státních drah, kap.1, 2, 3, 4, 5, 15, 24. Položka obsahuje náklady na všechny ostatní vedlejší rozpočtové náklady. | (1985+2019)*0,6+22*7*0,5+17*5*0,5=2 521,900 2521,9*50%=1260,95
20 | 174-R01 | ZÁSYP JAM A RÝH Z JINÝCH MATERIÁLŮ | M3 | 1332 |  | 0 |  | 0 | 0 | 0 |  | SŽDC | Položka konstrukce ze zemin zahrnuje zejména:- kompletní provedení zemní konstrukce vč. výběru vhodného materiálu- nákup materiálu dle zadávací dokumentace- úprava ukládaného materiálu vlhčením, tříděním, promícháním nebo vysoušením, příp. jiné úpravy za účelemzlepšení jeho mech. vlastností- hutnění i různé míry hutnění- ošetření úložiště po celou dobu práce v něm vč. klimatických opatření- ztížení v okolí vedení, konstrukcí a objektů a jejich dočasné zajištění- ztížení provádění vč. hutnění ve ztížených podmínkách a stísněných prostorech- ztížené ukládání sypaniny pod vodu- ukládání po vrstvách a po jiných nutných částech (figurách) vč. dosypávek- spouštění a nošení materiálu- výměna částí zemní konstrukce znehodnocené klimatickými vlivy- ruční hutnění a výplň jam a prohlubní v podloží- úprava, očištění a ochrana případně zhutnění podloží a svahů- svahování, hutnění a uzavírání povrchů svahů- zřízení lavic na svazích a zásyp rýh- udržování úložiště a jeho ochrana proti vodě- odvedení nebo obvedení vody v okolí úložiště a v úložišti- veškeré pomocné konstrukce umožňující provedení zemní konstrukce (příjezdy, sjezdy, nájezdy, lešení, podpěrnékonstrukce,přemostění, zpevněné plochy, zakrytí a pod.).Položky obsahují i případné prohození nebo třídění materiálu.Viz : - Předpis S4 Železniční spodek.- Vzorové listy železničního spodku Ž2, Ž3, Ž5, Ž6.- Technické kvalitativní podmínky staveb Státních drah, kap.1, 2, 3, 4, 5, 15, 24. Položka obsahuje náklady na všechny ostatní vedlejší rozpočtové náklady. | (328*4+10*2)*1 " výzisk z recyklace štěrkového lože" =1 332,000
S | Celkem za 1 | Zemní práce |  |  |  | 0 |  | 0 |  | 0
Díl: | 4 | Vodorovné konstrukce
21 | 451312 | PODKL A VÝPLŇ VRSTVY Z PROST BET DO C12/15 (B15) | M2 | 1598.4 |  | 0 |  | 0 | 0 | 0 |  | 10-1 OTSKP | dodání čerstvého betonu (betonové směsi) požadované kvality, jeho uložení do požadovaného tvaru při jakékoliv hustotě výztuže, konzistenci čerstvého betonu a způsobu hutnění, ošetření a ochranu betonu, - zhotovení nepropustného, mrazuvzdorného betonu a betonu požadované trvanlivosti a vlastností, - užití potřebných přísad a technologií výroby betonu, - zřízení pracovních a dilatačních spar, včetně potřebných úprav, výplně, vložek, opracování, očištění a ošetření, - bednění požadovaných konstr. (i ztracené) s úpravou dle požadované kvality povrchu betonu, včetně odbedňovacích a odskružovacích prostředků, - podpěrné konstr. (skruže) a lešení všech druhů pro bednění, uložení čerstvého betonu, výztuže a doplňkových konstr., vč. požadovaných otvorů, ochranných a bezpečnostních opatření a základů těchto konstrukcí a lešení, - vytvoření kotevních čel, kapes, nálitků, a sedel, - zřízení všech požadovaných otvorů, kapes, výklenků, prostupů, dutin, drážek a pod., vč. ztížení práce a úprav kolem nich, - úpravy pro osazení výztuže, doplňkových konstrukcí a vybavení, - úpravy povrchu pro položení požadované izolace, povlaků a nátěrů, případně vyspravení, - ztížení práce u kabelových a injektážních trubek a ostatních zařízení osazovaných do betonu, - konstrukce betonových kloubů, upevnění kotevních prvků a doplňkových konstrukcí, - nátěry zabraňující soudržnost betonu a bednění, - výplň, těsnění a tmelení spar a spojů, - opatření povrchů betonu izolací proti zemní vlhkosti v částech, kde přijdou do styku se zeminou nebo kamenivem, - případné zřízení spojovací vrstvy u základů, - úpravy pro osazení zařízení ochrany konstrukce proti vlivu bludných proudů. Položka obsahuje náklady na všechny ostatní vedlejší rozpočtové náklady. | (328*2+10)*1,2*2=1 598,400
22 | 45152 | PODKL A VÝPLŇ VRSTVY Z KAMENIVA DRCENÉHO | M2 | 1598.4 |  | 0 |  | 0 | 0 | 0 |  | 10-1 OTSKP | Popisy prací zahrnují veškerý materiál, výrobky a polotovary, včetně mimostaveništní a vnitrostaveništní dopravy (rovněž přesuny), včetně naložení a složení, případně s uložením.Položka obsahuje náklady na všechny ostatní vedlejší rozpočtové náklady. | (328*2+10)*1,2*2=1 598,400
S | Celkem za 4 | Vodorovné konstrukce |  |  |  | 0 |  | 0 |  | 0
Díl: | 5 | Komunikace
23 | 56330 | VOZOVKOVÉ VRSTVY ZE ŠTĚRKODRTI | M3 | 440.44 |  | 0 |  | 0 | 0 | 0 |  | 10-1 OTSKP | dodání směsi, postřiku, nátěru, dlažeb nebo dílců v požadované kvalitě .Položka obsahuje náklady na všechny ostatní vedlejší rozpočtové náklady. - očištění podkladu případně zřízení spojovací vrstvy - uložení směsi, dlažby nebo dílců a provedení nátěrů a postřiků dle předepsaného technologického předpisu - zřízení vrstvy bez rozlišení šířky, pokládání vrstvy po etapách, včetně pracovních spar a spojů - úpravu napojení, ukončení a těsnění podél obrubníků, dilatačních zařízení, odvodňovacích proužků, odvodňovačů, vpustí, šachet a pod., nestanoví-li zadávací dokumentace jinak - těsnění, tmelení a výplň spar a otvorů - úpravu dilatačních spar a povrchu vrstvy | 1985+2019=4 004,000m2 4004*0,11=440,44
24 | 582611 | KRYTY Z BET DLAŽ SE ZÁMKEM ŠEDÝCH TL 60MM DO LOŽE Z KAM | M2 | 3583.2 |  | 0 |  | 0 | 0 | 0 |  | 10-1 OTSKP | - dodání směsi, postřiku, nátěru, dlažeb nebo dílců v požadované kvalitě - očištění podkladu případně zřízení spojovací vrstvy - uložení směsi, dlažby nebo dílců a provedení nátěrů a postřiků dle předepsaného technologického předpisu - zřízení vrstvy bez rozlišení šířky, pokládání vrstvy po etapách, včetně pracovních spar a spojů - úpravu napojení, ukončení a těsnění podél obrubníků, dilatačních zařízení, odvodňovacích proužků, odvodňovačů, vpustí, šachet a pod., nestanoví-li zadávací dokumentace jinak - těsnění, tmelení a výplň spar a otvorů - úpravu dilatačních spar a povrchu vrstvy Položka zahrnuje všechny práce pro zřízení plně funkčního dlážděného krytu, t.j. včetně lože, ukončení dlažby a její provedení do předepsaného tvaru a pohledové úpravy, včetně výplně spar a otvorů a pod. | (1985+2019+160)-(540,8+40)=3 583,200
25 | 582614 | KRYTY Z BET DLAŽ SE ZÁMKEM BAREV TL 60MM DO LOŽE Z KAM | M2 | 40 |  | 0 |  | 0 | 0 | 0 |  | 10-1 OTSKP | dodání směsi, postřiku, nátěru, dlažeb nebo dílců v požadované kvalitě .Položka obsahuje náklady na všechny ostatní vedlejší rozpočtové náklady. - očištění podkladu případně zřízení spojovací vrstvy - uložení směsi, dlažby nebo dílců a provedení nátěrů a postřiků dle předepsaného technologického předpisu - zřízení vrstvy bez rozlišení šířky, pokládání vrstvy po etapách, včetně pracovních spar a spojů - úpravu napojení, ukončení a těsnění podél obrubníků, dilatačních zařízení, odvodňovacích proužků, odvodňovačů, vpustí, šachet a pod., nestanoví-li zadávací dokumentace jinak - těsnění, tmelení a výplň spar a otvorů - úpravu dilatačních spar a povrchu vrstvy Položka zahrnuje všechny práce pro zřízení plně funkčního dlážděného krytu, t.j. včetně lože, ukončení dlažby a její provedení do předepsaného tvaru a pohledové úpravy, včetně výplně spar a otvorů a pod. | 20*2=40
26 | 563-R02 | VOZOVKOVÉ VRSTVY ZE ŠTĚRKODRTI TL DO 270MM - RECYKLÁT | M2 | 4004 |  | 0 |  | 0 | 0 | 0 |  | 10-1 OTSKP | dodání směsi, postřiku, nátěru, dlažeb nebo dílců v požadované kvalitě , včetně recyklace vyzískaného materiálu, jeho vzorkování a zkoušky potřebné k využití na stavbě (dle TKP).Položka obsahuje náklady na všechny ostatní vedlejší rozpočtové náklady. - očištění podkladu případně zřízení spojovací vrstvy - uložení směsi, dlažby nebo dílců a provedení nátěrů a postřiků dle předepsaného technologického předpisu - zřízení vrstvy bez rozlišení šířky, pokládání vrstvy po etapách, včetně pracovních spar a spojů - úpravu napojení, ukončení a těsnění podél obrubníků, dilatačních zařízení, odvodňovacích proužků, odvodňovačů, vpustí, šachet a pod., nestanoví-li zadávací dokumentace jinak - těsnění, tmelení a výplň spar a otvorů - úpravu dilatačních spar a povrchu vrstvy | (1985+2019) " výzisk z recyklace štěrkového lože" =4 004,000
S | Celkem za 5 | Komunikace |  |  |  | 0 |  | 0 |  | 0
Díl: | 7 | Přidružená stavební výroba
27 | 781-R05 | NADBETONOVÁNÍ PATEK TV | KUS | 16 |  | 0 |  | 0 | 0 | 0 |  | SŽDC | zahrnuje veškeré náklady spojené s nadbetonováním patek TV včetně dodávky veškerých materiálů.Položka obsahuje náklady na všechny ostatní vedlejší rozpočtové náklady. | 16
28 | 781-R10 | ÚPRAVA USPOŘÁDANÍ ZÁVAŽÍ TV | KUS | 1 |  | 0 |  | 0 | 0 | 0 |  | SŽDC | zahrnuje veškeré náklady spojené s úpravou stávajícího závaží TV včetně dodávky veškerých materiálů.Položka obsahuje náklady na všechny ostatní vedlejší rozpočtové náklady. | 1
S | Celkem za 7 | Přidružená stavební výroba |  |  |  | 0 |  | 0 |  | 0
Díl: | 9 | Ostatní konstrukce a práce
29 | 924-R03 | nástupiště mimoúrovňová typu L bez konzolových desek s předsazenou hranou- ATYPICKÁ KONSTRUKCE | M | 200 |  | 0 |  | 0 | 0 | 0 |  | SŽDC | zahrnuje veškeré náklady spojené se zřízením atypické nástupní hrany (včetně veškerých materiálů).Položka obsahuje náklady na všechny ostatní vedlejší rozpočtové náklady. | (26*2+18+20+2*8+26*2+14+12+8*2) "atypická kce" = 200,000
30 | 924420 | nástupiště mimoúrovňová typu L bez konzolových desek s předsazenou hranou … | M | 1112 |  | 0 |  | 0 | 0 | 0 |  | SŽDC | Zřízení mimoúrovňového nástupiště typu L .Montáž mimoúrovňového nástupiště z dílů a součástí na místě, pro různé osové vzdálenosti koleje i pro různou výšku nad t.k., včetně kotvení u vybraných typů desek. Položka nezahrnuje náklady na zřízení zpevněné plochy nástupiště (např.zámková dlažba) za nebo mezi nástupištními deskami. Položka zahrnuje i příplatky za ztížené podmínky vyskytující se při zřízení nástupiště (např. za překážky na straně koleje). Zařízení staveniště se předpokládá do 5 km od místa zřízení nástupiště. Položka zahrnuje náklady na dopravu materiálu z výrobního závodu nebo místa nákupu až na místo zřízení nástupiště a odvoz demontovaného materiálu na určené místo do 5 km.Položka obsahuje i dodávku veškerých prvků a částí daného typu nástupiště dle odpovídajících vzorových listů a TKP .Položka obsahuje náklady na všechny ostatní vedlejší rozpočtové náklady. | (328*4)-(26*2+18+20+2*8+26*2+14+12+8*2)=1 112,000
31 | 924-R08 | ÚPRAVA HRANY NÁSTUPIŠTĚ Č.IV | M | 50 |  | 0 |  | 0 | 0 | 0 |  | SŽDC | zahrnuje veškeré náklady spojené se s demontáží a opětovným zřízením stávající nástupní hrany typu Tischer (včetně veškerých materiálů).Položka obsahuje náklady na všechny ostatní vedlejší rozpočtové náklady. | 2*25
32 | 924-R09 | UKONČENÍ NÁSTUPIŠTĚ SCHODY | KUS | 2 |  | 0 |  | 0 | 0 | 0 |  | SŽDC | zahrnuje veškeré náklady spojené s provedením ukončení nástupišť železobetonovou zídkou se schodišti včetně dodávky veškerých materiálů a včetně všech zemních prací.Položka obsahuje náklady na všechny ostatní vedlejší rozpočtové náklady. | 1+1
33 | 924610 | nástupiště bezpečnostní pásy várovný pás š. 0,40 m z dlaždic s reliefním povrchem_… | M | 1362 |  | 0 |  | 0 | 0 | 0 |  | SŽDC | Zřízení bezpečnostních pásů pro osoby se sníženou schopností pohybu a orientace.Montáž bezpečnostních pásů mimoúrovňového a úrovňového nástupiště z dílů a součástí na místě. Zařízení staveniště se předpokládá do 5 km od místa zřízení nástupiště. Položka zahrnuje náklady na dopravu materiálu z výrobního závodu nebo místa nákupu až na místo zřízení nástupiště a odvoz demontovaného materiálu na určené místo do 5 km.Položka obsahuje i dodávku veškerých prvků a částí daného typu nástupiště dle odpovídajících vzorových listů a TKP . Položka obsahuje náklady na všechny ostatní vedlejší rozpočtové náklady. | 328*4+2*25=1362,000
34 | 924620 | nástupiště bezpečnostní pásy kontrastní optické značení š. 0,15 m, odstín žlutá0600_… | M | 1362 |  | 0 |  | 0 | 0 | 0 |  | SŽDC | Zřízení bezpečnostních pásů pro osoby se sníženou schopností pohybu a orientace.Montáž bezpečnostních pásů mimoúrovňového a úrovňového nástupiště z dílů a součástí na místě. Zařízení staveniště se předpokládá do 5 km od místa zřízení nástupiště. Položka zahrnuje náklady na dopravu materiálu z výrobního závodu nebo místa nákupu až na místo zřízení nástupiště a odvoz demontovaného materiálu na určené místo do 5 km.Položka obsahuje i dodávku veškerých prvků a částí daného typu nástupiště dle odpovídajících vzorových listů a TKP . Položka obsahuje náklady na všechny ostatní vedlejší rozpočtové náklady. | 328*4+2*25=1362,000
35 | 965-R04 | BOURÁNÍ NÁSTUPIŠTĚ JEDNOSTR. Z TV. TISCHER | M | 1392.5 |  | 0 |  | 0 | 0 | 0 |  | 10-1 OTSKP | zahrnují veškerou manipulaci s vybouranou sutí a hmotami včetně uložení na skládku a poplatku za skládku, - zahrnují veškeré další práce plynoucí z technologického předpisu a z platných předpisů (zvláště vyhlášky č.324/1990 Sb.).Položka obsahuje náklady na všechny ostatní vedlejší rozpočtové náklady.Položka obsahuje náklady na všechny ostatní vedlejší rozpočtové náklady. | 328*4+22*2+2,5+17*2=1 392,500
36 | 895-R06 | ÚPRAVA ŠACHET | KUS | 5 |  | 0 |  | 0 | 0 | 0 |  | SŽDC | zahrnuje veškeré náklady spojené s súpravou šachet do požadované polohy včetně všech materiálů.Položka obsahuje náklady na všechny ostatní vedlejší rozpočtové náklady. | 5
37 | 895-R07 | ZRUŠENÍ KABELOVÝCH A DRENÁŽNÍCH ŠACHET | KUS | 25 |  | 0 |  | 0 | 0 | 0 |  | SŽDC | zahrnuje veškeré náklady spojené se zrušením kabelových šachet - včetně veškerých pomocných materiálů.Položka obsahuje náklady na všechny ostatní vedlejší rozpočtové náklady. | 25
38 | 911213 | OCEL MOSTNÍ ZÁBRADLÍ ŽÁR ZINK PONOREM S NÁTĚREM | M | 13.8 |  | 0 |  | 0 | 0 | 0 |  | 10-1 OTSKP | kompletní dodávka se všemi pomocnými a doplňujícími pracemi a součástmi, se kterými tvoří požadované dílo. Zahrnují i veškeré potřebné mechanismy (např. montážní zvedací plošiny). Není-li v zadávací dokumentaci stanoveno jinak, zahrnují tyto práce veškeré povrchové úpravy, - zahrnuje i nutné zemní práce na osazení nosných konstrukcí těchto zařízení, dále i práce pro osazení do konstrukcí nebo na konstrukce (zabetonování kapes nebo jam, vyvrtání kotevních otvorů, těsnění, tmelení a pod.). Součástí veškerých zařízení jsou i jejich nosné konstrukce, včetně osazení, pokud zadávací dokumentace nestanoví jinak, - i odrazky nebo retroreflexní fólie, jejich ukončení zapuštěním do betonových bloků (včetně betonového bloku a nutných zemních prací) nebo koncovkou, přechod na jiný typ svodidla nebo přes mostní závěr, ochranu proti bludným proudům a vývody pro jejich měření, - osazení sloupků zaberaněním nebo osazením do betonových bloků (včetně betonových bloků a nutných zemních prací), - i kotvení, t.j. kotevní desky, šrouby z nerez oceli, vrty a zálivku, pokud zadávací dokumentace nestanoví jinak. Dále zahrnuje i případné nivelační hmoty pod kotevní desky.Položka obsahuje náklady na všechny ostatní vedlejší rozpočtové náklady. | 3,7+1,6*2+3,7+1,6*2=13,800
39 | 916-R11 | DEMONTÁŽ A MONTÁŽ INFORMAČNÍCH CEDULÍ | KUS | 8 |  | 0 |  | 0 | 0 | 0 |  | 10-1 OTSKP | zahrnuje veškeré náklady spojené demontáží a montáží informačních cedulí na nástupištích (reklamní elektrická i neelektrické tabule, jízdní řády) včetně veškerých materiálů a zemních prací. Položka obsahuje náklady na všechny ostatní vedlejší rozpočtové náklady. | 4+4
S | Celkem za 9 | Ostatní konstrukce a práce |  |  |  | 0 |  | 0 |  | 0
Note on A7: § 6a
Note on B7: § 6b 1.část
Note on C2: § 3
Note on C7: § 6c 1.část
Note on D4: § 2 v případě jiné klasifikace upravit údaj v závorce, např. (CZ-CC)
Note on D7: § 6d
Note on E7: § 6e
Note on N6: § 6b 2.část
Note on O6: § 6c 2.část
Note on P6: § 6f § 7
Note on U2: jiri.zakravsky: tools PSSOzzzzzz propertites Protection Lock "2*4"
Součet za Díl
Zaokrouhlit množství