## Rekapitulace stavby
Export Komplet | [27 empty] | 2.0 | ZAMOK |  |  |  |  | False | False | {e467ef34-be76-4b1c-8f7c-33c4972d9090}
[33 empty] | 0,01 | 21
[33 empty] | 0,01 | 15
|  | REKAPITULACE STAVBY | [17 empty] | v --- níže se nacházejí doplnkové a pomocné údaje k sestavám --- v | [11 empty] | Návod na vyplnění | 0,001
|  | Kód: |  |  |  |  | 2019-071 | [24 empty] | Měnit lze pouze buňky se žlutým podbarvením! 1) na prvním listu Rekapitulace stavby vyplňte v sestavě a) Souhrnný list - údaje o Uchazeči (přenesou se do ostatních sestav i v jiných listech) b) Rekapitulace objektů - potřebné Ostatní náklady 2) na vybraných listech vyplňte v sestavě a) Krycí list - údaje o Uchazeči, pokud se liší od údajů o Uchazeči na Souhrnném listu (údaje se přenesou do ostatních sestav v daném listu) b) Rekapitulace rozpočtu - potřebné Ostatní náklady c) Celkové náklady za stavbu - ceny u položek - množství, pokud má žluté podbarvení - a v případě potřeby poznámku (ta je ve skrytém sloupci) | 0,01
|  | Stavba: |  |  |  |  | Oprava TV v úseku Albrechtice u Českého Těšína - Havířov | [25 empty] | 0,1
|  | KSO: |  |  |  |  | 828 21 | [8 empty] | CC-CZ: | [16 empty] | 1
|  | Místo: |  |  |  |  | Albrechtice u ČT - Havířov | [8 empty] | Datum: |  | 28. 6. 2019 | [14 empty] | 10
100
|  | Zadavatel: | [13 empty] | IČ: | [16 empty] | 0,1
|  |  | SŽDC, s.o. - OŘ Ostrava SEE | [12 empty] | DIČ: | [16 empty] | 0,1
0,1
|  | Uchazeč: | [13 empty] | IČ: |  | Vyplň údaj | [14 empty] | 0,1
|  |  | Vyplň údaj | [12 empty] | DIČ: |  | Vyplň údaj | [14 empty] | 0,1
False
|  | Projektant: | [13 empty] | IČ: | [16 empty] | False
|  |  | EXprojekt | [12 empty] | DIČ: | [16 empty] | True
0,01
|  | Zpracovatel: | [13 empty] | IČ: | [16 empty] | 0,01
|  |  | Ing. Pavel Odehnal | [12 empty] | DIČ: | [16 empty] | True
Poznámka:
|  | Cena bez DPH | [13 empty] | 0
[8 empty] | Sazba daně |  |  | Základ daně |  |  |  |  | Výše daně
|  | DPH |  | základní |  |  |  | 21% |  |  | 0 |  |  |  |  | 0
|  |  |  | snížená |  |  |  | 15% |  |  | 0 |  |  |  |  | 0
|  |  |  | zákl. přenesená |  |  |  | 21% |  |  | 0 |  |  |  |  | 0
|  |  |  | sníž. přenesená |  |  |  | 15% |  |  | 0 |  |  |  |  | 0
|  |  |  | nulová |  |  |  | 0% |  |  | 0 |  |  |  |  | 0
|  | Cena s DPH | [6 empty] | v |  |  | CZK |  |  |  | 0
|  | Projektant | [11 empty] | Zpracovatel
|  | Datum a podpis: | [7 empty] | Razítko |  |  |  | Datum a podpis: |  |  | Razítko
|  | Objednavatel | [11 empty] | Uchazeč
|  | Datum a podpis: | [7 empty] | Razítko |  |  |  | Datum a podpis: |  |  | Razítko
REKAPITULACE OBJEKTŮ STAVBY A SOUPISŮ PRACÍ
| Kód: | [6 empty] | 2019-071
| Stavba: | [6 empty] | Oprava TV v úseku Albrechtice u Českého Těšína - Havířov
| Místo: | [6 empty] | Albrechtice u ČT - Havířov | [6 empty] | Datum: |  | 28. 6. 2019
| Zadavatel: | [6 empty] | SŽDC, s.o. - OŘ Ostrava SEE | [6 empty] | Projektant: |  | EXprojekt |  |  | Informatívní údaje z listů zakázek
| Uchazeč: | [13 empty] | Zpracovatel: |  | Ing. Pavel Odehnal
| Kód |  |  |  | Popis | [7 empty] | Cena bez DPH [CZK] |  |  |  |  | Cena s DPH [CZK] | Typ | z toho Ostat. náklady [CZK] | DPH [CZK] | Normohodiny [h] | DPH základní [CZK] | DPH snížená [CZK] | DPH základní přenesená [CZK] | DPH snížená přenesená [CZK] | Základna DPH základní | Základna DPH snížená | Základna DPH zákl. přenesená | Základna DPH sníž. přenesená | Základna DPH nulová
| Náklady z rozpočtů | [11 empty] | 0 |  |  |  |  | 0 |  | 0 | 0 | 0 | 0 | 0 | 0 | 0 | 0 | 0 | 0 | 0 | 0 |  | D | 0 | ###NOIMPORT### | IMPORT | {e467ef34-be76-4b1c-8f7c-33c4972d9090} | {00000000-0000-0000-0000-000000000000} | 828 21
/ |  | SO 01 _1/4 |  |  |  | Výměna trakčního vedení - 1. kolej | [6 empty] | 0 |  |  |  |  | 0 | STA | 0 | 0 | 0 | 0 | 0 | 0 | 0 | 0 | 0 | 0 | 0 | 0 |  |  | 1 |  | IMPORT | {6cdeac06-f57a-4768-a3bb-91190207e4ba} | {e467ef34-be76-4b1c-8f7c-33c4972d9090} |  | 2
/ |  | SO 01 _1/5 |  |  |  | Výměna trakčního vedení - 1. kolej | [6 empty] | 0 |  |  |  |  | 0 | STA | 0 | 0 | 0 | 0 | 0 | 0 | 0 | 0 | 0 | 0 | 0 | 0 |  |  | 1 |  | IMPORT | {55a89870-a6a1-401c-b679-6af219846489} | {e467ef34-be76-4b1c-8f7c-33c4972d9090} |  | 2
/ |  | SO 01 _1/6 |  |  |  | Výměna trakčního vedení - 1. kolej | [6 empty] | 0 |  |  |  |  | 0 | STA | 0 | 0 | 0 | 0 | 0 | 0 | 0 | 0 | 0 | 0 | 0 | 0 |  |  | 1 |  | IMPORT | {ae97b193-f613-47c1-896c-42af66c0b073} | {e467ef34-be76-4b1c-8f7c-33c4972d9090} |  | 2

## SO 01 _1-4 - Výměna trak...
{6cdeac06-f57a-4768-a3bb-91190207e4ba}
2
| KRYCÍ LIST SOUPISU PRACÍ | [7 empty] | v --- níže se nacházejí doplnkové a pomocné údaje k sestavám --- v | [8 empty] | False
Stavba:
Oprava TV v úseku Albrechtice u Českého Těšína - Havířov
Objekt:
SO 01 _1/4 - Výměna trakčního vedení - 1. kolej
| KSO: |  |  |  |  | CC-CZ:
| Místo: |  | Albrechtice u ČT - Havířov |  |  | Datum: | 28. 6. 2019
| Zadavatel: |  |  |  |  | IČ:
|  | SŽDC, s.o. - OŘ Ostrava SEE |  |  |  | DIČ:
| Uchazeč: |  |  |  |  | IČ: | Vyplň údaj
|  | Vyplň údaj |  |  |  | DIČ: | Vyplň údaj
| Projektant: |  |  |  |  | IČ:
|  | EXprojekt |  |  |  | DIČ:
| Zpracovatel: |  |  |  |  | IČ:
|  | Ing. Pavel Odehnal |  |  |  | DIČ:
Poznámka:
| Cena bez DPH | [5 empty] | 0
|  |  | Základ daně |  |  | Sazba daně | Výše daně
| DPH | základní | 0 |  |  | 21% | 0
|  | snížená | 0 |  |  | 15% | 0
|  | zákl. přenesená | 0 |  |  | 21% | 0
|  | sníž. přenesená | 0 |  |  | 15% | 0
|  | nulová | 0 |  |  | 0% | 0
| Cena s DPH |  |  | v | CZK |  | 0
| Projektant |  |  | Zpracovatel
| Datum a podpis: |  | Razítko | Datum a podpis: |  |  | Razítko
| Objednavatel |  |  | Uchazeč
| Datum a podpis: |  | Razítko | Datum a podpis: |  |  | Razítko
REKAPITULACE ČLENĚNÍ SOUPISU PRACÍ
Stavba:
Oprava TV v úseku Albrechtice u Českého Těšína - Havířov
Objekt:
SO 01 _1/4 - Výměna trakčního vedení - 1. kolej
Místo: |  |  | Albrechtice u ČT - Havířov |  |  | Datum: | 28. 6. 2019
Zadavatel: |  |  | SŽDC, s.o. - OŘ Ostrava SEE |  |  | Projektant: | EXprojekt
Uchazeč: |  |  | Vyplň údaj |  |  | Zpracovatel: | Ing. Pavel Odehnal
Kód dílu - Popis | [6 empty] | Cena celkem [CZK]
Náklady ze soupisu prací | [6 empty] | 0 | [11 empty] | -1
| 7497A - Základy TV | [5 empty] | 0
| 7497B - Stožáry TV | [5 empty] | 0
| 7497C - Vodiče TV | [5 empty] | 0
| 7497H - Demontáže TV | [5 empty] | 0
| 7497J - Manipulace s odpadem, Poplatky | [5 empty] | 0
| D - Komunikace | [5 empty] | 0
SOUPIS PRACÍ
Stavba:
Oprava TV v úseku Albrechtice u Českého Těšína - Havířov
Objekt:
SO 01 _1/4 - Výměna trakčního vedení - 1. kolej
Místo: |  |  | Albrechtice u ČT - Havířov |  |  | Datum: | 28. 6. 2019
Zadavatel: |  |  | SŽDC, s.o. - OŘ Ostrava SEE |  |  | Projektant: | EXprojekt
Uchazeč: |  |  | Vyplň údaj |  |  | Zpracovatel: | Ing. Pavel Odehnal
PČ | Typ | Kód | Popis | MJ | Množství | J.cena [CZK] | Cena celkem [CZK] | Cenová soustava |  | DPH | J. Nh [h] | Nh celkem [h] | J. hmotnost [t] | Hmotnost celkem [t] | J. suť [t] | Suť Celkem [t]
Náklady soupisu celkem | [6 empty] | 0 |  |  |  |  | 0 |  | 0 |  | 0 |  | D | -1 | [7 empty] | 0
| D | 7497A | Základy TV |  |  |  | 0 |  |  |  |  | 0 |  | 0 |  | 0 | 3 | D | 0 | ROZPOCET | [6 empty] | 0
1 | K | 7497131010.1 | Úprava kabelů u základu trakčního vedení | kus | 9 |  | 0 | Sborník UOŽI 01 2019 |  | základní |  | 0 | 0 | 0 | 0 | 0 | 64 | K | 1 | ROZPOCET | 0 | 0 | 0 | 0 | 0 | 1 | 0 | 64 | -1795539751
| PP |  | Úprava kabelů u základu trakčního vedení | [14 empty] | PP | 1
2 | M | 7497100010 | Materiál pro úpravu kabelů u základu TV | kus | 9 |  | 0 | Sborník UOŽI 01 2019 |  | základní |  | 0 | 0 | 0 | 0 | 0 | 256 | M | 1 | ROZPOCET | 0 | 0 | 0 | 0 | 0 | 1 | 0 | 64 | -271995949
| PP |  | Materiál pro úpravu kabelů u základu TV | [14 empty] | PP | 1
3 | K | 7497150510.1 | Zhotovení základu trakčního vedení včetně geodet. bodu, vytyčení a sondy, výkop zemina tř. 2 až 4 hloubeného | m3 | 95 |  | 0 | Sborník UOŽI 01 2019 |  | základní |  | 0 | 0 | 0 | 0 | 0 | 64 | K | 1 | ROZPOCET | 0 | 0 | 0 | 0 | 0 | 1 | 0 | 64 | -1981827884
| PP |  | Zhotovení základu trakčního vedení včetně geodet. bodu, vytyčení a sondy, výkop zemina tř. 2 až 4 hloubeného | [14 empty] | PP | 1
4 | M | 7497100020 | Hloubený základ TV - materiál | m3 | 95 |  | 0 | Sborník UOŽI 01 2019 |  | základní |  | 0 | 0 | 0 | 0 | 0 | 256 | M | 1 | ROZPOCET | 0 | 0 | 0 | 0 | 0 | 1 | 0 | 64 | -1293461334
| PP |  | Hloubený základ TV - materiál | [14 empty] | PP | 1
5 | M | 7497100060 | Výztuž pro základ TV - jednodílná | kus | 30 |  | 0 | Sborník UOŽI 01 2019 |  | základní |  | 0 | 0 | 0 | 0 | 0 | 256 | M | 1 | ROZPOCET | 0 | 0 | 0 | 0 | 0 | 1 | 0 | 64 | -231816268
| PP |  | Výztuž pro základ TV - jednodílná | [14 empty] | PP | 1
6 | M | 7497100070 | Svorník kotevní kovaný pro základ TV vč. povrch. úpravy dle TKP | kus | 48 |  | 0 | Sborník UOŽI 01 2019 |  | základní |  | 0 | 0 | 0 | 0 | 0 | 256 | M | 1 | ROZPOCET | 0 | 0 | 0 | 0 | 0 | 1 | 0 | 64 | 135670230
| PP |  | Svorník kotevní kovaný pro základ TV vč. povrch. úpravy dle TKP | [14 empty] | PP | 1
7 | M | 7497100080 | Svorníkový koš pro základ TV | kus | 7 |  | 0 | Sborník UOŽI 01 2019 |  | základní |  | 0 | 0 | 0 | 0 | 0 | 256 | M | 1 | ROZPOCET | 0 | 0 | 0 | 0 | 0 | 1 | 0 | 64 | -614657271
| PP |  | Svorníkový koš pro základ TV | [14 empty] | PP | 1
8 | M | 7497100090 | Korugovaná roura pro utopený základ TV | m | 2 |  | 0 | Sborník UOŽI 01 2019 |  | základní |  | 0 | 0 | 0 | 0 | 0 | 256 | M | 1 | ROZPOCET | 0 | 0 | 0 | 0 | 0 | 1 | 0 | 64 | 1511566827
| PP |  | Korugovaná roura pro utopený základ TV | [14 empty] | PP | 1
9 | K | 7497152010.1 | Montáž kotevního sloupku trakčního vedení | kus | 2 |  | 0 | Sborník UOŽI 01 2019 |  | základní |  | 0 | 0 | 0 | 0 | 0 | 64 | K | 1 | ROZPOCET | 0 | 0 | 0 | 0 | 0 | 1 | 0 | 64 | 1129294336
| PP |  | Montáž kotevního sloupku trakčního vedení | [14 empty] | PP | 1
10 | M | 7497100100 | Kotevni sloupek TV | kus | 2 |  | 0 | Sborník UOŽI 01 2019 |  | základní |  | 0 | 0 | 0 | 0 | 0 | 256 | M | 1 | ROZPOCET | 0 | 0 | 0 | 0 | 0 | 1 | 0 | 64 | -1703724900
| PP |  | Kotevni sloupek TV | [14 empty] | PP | 1
11 | K | 7497655010.4 | Tažné hnací vozidlo k pracovním soupravám pro základy | hod | 95.5 |  | 0 | Sborník UOŽI 01 2019 |  | základní |  | 0 | 0 | 0 | 0 | 0 | 64 | K | 1 | ROZPOCET | 0 | 0 | 0 | 0 | 0 | 1 | 0 | 64 | -1900733731
| PP |  | Tažné hnací vozidlo k pracovním soupravám pro základy | [14 empty] | PP | 1
| D | 7497B | Stožáry TV |  |  |  | 0 |  |  |  |  | 0 |  | 0 |  | 0 | 3 | D | 0 | ROZPOCET | [6 empty] | 0
12 | K | 7497251025.1 | Montáž stožárů trakčního vedení výšky do 14 m, typ DS | kus | 7 |  | 0 | Sborník UOŽI 01 2019 |  | základní |  | 0 | 0 | 0 | 0 | 0 | 64 | K | 1 | ROZPOCET | 0 | 0 | 0 | 0 | 0 | 1 | 0 | 64 | -277118326
| PP |  | Montáž stožárů trakčního vedení výšky do 14 m, typ DS | [14 empty] | PP | 1
13 | M | 7497200260 | Stožár TV - typ ( DS 16 ) od 10m - do 12m | kus | 7 |  | 0 | Sborník UOŽI 01 2019 |  | základní |  | 0 | 0 | 0 | 0 | 0 | 256 | M | 1 | ROZPOCET | 0 | 0 | 0 | 0 | 0 | 1 | 0 | 64 | 1730507382
| PP |  | Stožár TV - typ ( DS 16 ) od 10m - do 12m | [14 empty] | PP | 1
14 | K | 7497251050.1 | Montáž stožárů trakčního vedení výšky do do 16 m, typ BP | kus | 4 |  | 0 | Sborník UOŽI 01 2019 |  | základní |  | 0 | 0 | 0 | 0 | 0 | 64 | K | 1 | ROZPOCET | 0 | 0 | 0 | 0 | 0 | 1 | 0 | 64 | 1742905609
| PP |  | Montáž stožárů trakčního vedení výšky do do 16 m, typ BP | [14 empty] | PP | 1
15 | M | 7497200430 | Stožár TV - typ ( BP 10m ) vč. podlití | kus | 2 |  | 0 | Sborník UOŽI 01 2019 |  | základní |  | 0 | 0 | 0 | 0 | 0 | 256 | M | 1 | ROZPOCET | 0 | 0 | 0 | 0 | 0 | 1 | 0 | 64 | 1924803044
| PP |  | Stožár TV - typ ( BP 10m ) vč. podlití | [14 empty] | PP | 1
16 | M | 7497200440 | Stožár TV - typ ( BP 11m ) vč. podlití | kus | 2 |  | 0 | Sborník UOŽI 01 2019 |  | základní |  | 0 | 0 | 0 | 0 | 0 | 256 | M | 1 | ROZPOCET | 0 | 0 | 0 | 0 | 0 | 1 | 0 | 64 | 1435030244
| PP |  | Stožár TV - typ ( BP 11m ) vč. podlití | [14 empty] | PP | 1
17 | K | 7497655010.1.1 | Tažné hnací vozidlo k pracovním soupravám pro montáž a demontáž | hod | 11 |  | 0 | Sborník UOŽI 01 2019 |  | základní |  | 0 | 0 | 0 | 0 | 0 | 64 | K | 1 | ROZPOCET | 0 | 0 | 0 | 0 | 0 | 1 | 0 | 64 | -395697521
| PP |  | Tažné hnací vozidlo k pracovním soupravám pro montáž a demontáž | [14 empty] | PP | 1
| D | 7497C | Vodiče TV |  |  |  | 0 |  |  |  |  | 0 |  | 0 |  | 0 | 3 | D | 0 | ROZPOCET | [6 empty] | 0
18 | K | 7497350020.1 | Montáž závěsu na konzole bez přídavného lana | kus | 2 |  | 0 | Sborník UOŽI 01 2019 |  | základní |  | 0 | 0 | 0 | 0 | 0 | 64 | K | 1 | ROZPOCET | 0 | 0 | 0 | 0 | 0 | 1 | 0 | 64 | -1549422170
| PP |  | Montáž závěsu na konzole bez přídavného lana | [14 empty] | PP | 1
19 | M | 7497300020 | Závěs na konzole | kus | 2 |  | 0 | Sborník UOŽI 01 2019 |  | základní |  | 0 | 0 | 0 | 0 | 0 | 256 | M | 1 | ROZPOCET | 0 | 0 | 0 | 0 | 0 | 1 | 0 | 64 | 1126987982
| PP |  | Závěs na konzole | [14 empty] | PP | 1
20 | K | 7497350025.1 | Montáž závěsu na konzole s přídavným lanem | kus | 11 |  | 0 | Sborník UOŽI 01 2019 |  | základní |  | 0 | 0 | 0 | 0 | 0 | 64 | K | 1 | ROZPOCET | 0 | 0 | 0 | 0 | 0 | 1 | 0 | 64 | -1948502682
| PP |  | Montáž závěsu na konzole s přídavným lanem | [14 empty] | PP | 1
21 | M | 7497300030 | Závěs na konzole s přídavným lanem | kus | 11 |  | 0 | Sborník UOŽI 01 2019 |  | základní |  | 0 | 0 | 0 | 0 | 0 | 256 | M | 1 | ROZPOCET | 0 | 0 | 0 | 0 | 0 | 1 | 0 | 64 | -1167396134
| PP |  | Závěs na konzole s přídavným lanem | [14 empty] | PP | 1
22 | M | 7497300050 | Příplatek 2x plastový izolátor do ramena TV nebo SIK-u | kus | 13 |  | 0 | Sborník UOŽI 01 2019 |  | základní |  | 0 | 0 | 0 | 0 | 0 | 256 | M | 1 | ROZPOCET | 0 | 0 | 0 | 0 | 0 | 1 | 0 | 64 | 1430826020
| PP |  | Příplatek 2x plastový izolátor do ramena TV nebo SIK-u | [14 empty] | PP | 1
23 | K | 7497350200.1 | Montáž věšáku troleje | kus | 117 |  | 0 | Sborník UOŽI 01 2019 |  | základní |  | 0 | 0 | 0 | 0 | 0 | 64 | K | 1 | ROZPOCET | 0 | 0 | 0 | 0 | 0 | 1 | 0 | 64 | -2010548041
| PP |  | Montáž věšáku troleje | [14 empty] | PP | 1
24 | M | 7497300260.3 | Věšák troleje | kus | 117 |  | 0 | Sborník UOŽI 01 2019 |  | základní |  | 0 | 0 | 0 | 0 | 0 | 256 | M | 1 | ROZPOCET | 0 | 0 | 0 | 0 | 0 | 1 | 0 | 64 | 1711197278
| PP |  | Věšák troleje | [14 empty] | PP | 1
25 | K | 7497350210.1 | Montáž proudového propojení | kus | 3 |  | 0 | Sborník UOŽI 01 2019 |  | základní |  | 0 | 0 | 0 | 0 | 0 | 64 | K | 1 | ROZPOCET | 0 | 0 | 0 | 0 | 0 | 1 | 0 | 64 | 352197544
| PP |  | Montáž proudového propojení | [14 empty] | PP | 1
26 | M | 7497300270 | Proudová propojení | kus | 3 |  | 0 | Sborník UOŽI 01 2019 |  | základní |  | 0 | 0 | 0 | 0 | 0 | 256 | M | 1 | ROZPOCET | 0 | 0 | 0 | 0 | 0 | 1 | 0 | 64 | 332865373
| PP |  | Proudová propojení | [14 empty] | PP | 1
27 | K | 7497350230.1 | Montáž spojky - svorky dvou lan nebo troleje a lana | kus | 8 |  | 0 | Sborník UOŽI 01 2019 |  | základní |  | 0 | 0 | 0 | 0 | 0 | 64 | K | 1 | ROZPOCET | 0 | 0 | 0 | 0 | 0 | 1 | 0 | 64 | -1867509368
| PP |  | Montáž spojky - svorky dvou lan nebo troleje a lana | [14 empty] | PP | 1
28 | M | 7497300280 | Spojka 2 lan nebo TR + lana | kus | 8 |  | 0 | Sborník UOŽI 01 2019 |  | základní |  | 0 | 0 | 0 | 0 | 0 | 256 | M | 1 | ROZPOCET | 0 | 0 | 0 | 0 | 0 | 1 | 0 | 64 | 2139225901
| PP |  | Spojka 2 lan nebo TR + lana | [14 empty] | PP | 1
29 | K | 7497350270.1 | Montáž pevného bodu kompenzované sestavy | kus | 1 |  | 0 | Sborník UOŽI 01 2019 |  | základní |  | 0 | 0 | 0 | 0 | 0 | 64 | K | 1 | ROZPOCET | 0 | 0 | 0 | 0 | 0 | 1 | 0 | 64 | 251310798
| PP |  | Montáž pevného bodu kompenzované sestavy | [14 empty] | PP | 1
30 | M | 7497300330 | Pevný bod kompenzované sestavy | kus | 1 |  | 0 | Sborník UOŽI 01 2019 |  | základní |  | 0 | 0 | 0 | 0 | 0 | 256 | M | 1 | ROZPOCET | 0 | 0 | 0 | 0 | 0 | 1 | 0 | 64 | 2110371783
| PP |  | Pevný bod kompenzované sestavy | [14 empty] | PP | 1
31 | K | 7497350290.1 | Montáž kotvení pevného bodu na stožár T, P, 2T, DS | kus | 2 |  | 0 | Sborník UOŽI 01 2019 |  | základní |  | 0 | 0 | 0 | 0 | 0 | 64 | K | 1 | ROZPOCET | 0 | 0 | 0 | 0 | 0 | 1 | 0 | 64 | -467337742
| PP |  | Montáž kotvení pevného bodu na stožár T, P, 2T, DS | [14 empty] | PP | 1
32 | M | 7497300340 | Materiál sestavení pro kotvení pevného bodu na stož. T, P, 2T, DS | kus | 2 |  | 0 | Sborník UOŽI 01 2019 |  | základní |  | 0 | 0 | 0 | 0 | 0 | 256 | M | 1 | ROZPOCET | 0 | 0 | 0 | 0 | 0 | 1 | 0 | 64 | 1538232055
| PP |  | Materiál sestavení pro kotvení pevného bodu na stož. T, P, 2T, DS | [14 empty] | PP | 1
33 | K | 7497350330.1 | Montáž lan pevných bodů a odtahů 50 mm2 Bz, Fe | m | 104 |  | 0 | Sborník UOŽI 01 2019 |  | základní |  | 0 | 0 | 0 | 0 | 0 | 64 | K | 1 | ROZPOCET | 0 | 0 | 0 | 0 | 0 | 1 | 0 | 64 | -446324325
| PP |  | Montáž lan pevných bodů a odtahů 50 mm2 Bz, Fe | [14 empty] | PP | 1
34 | M | 7497300520 | lano 50 mm2 Fe (např. lano ochranné, pevných bodů, odtahů) | m | 104 |  | 0 | Sborník UOŽI 01 2019 |  | základní |  | 0 | 0 | 0 | 0 | 0 | 256 | M | 1 | ROZPOCET | 0 | 0 | 0 | 0 | 0 | 1 | 0 | 64 | 785706173
| PP |  | lano 50 mm2 Fe (např. lano ochranné, pevných bodů, odtahů) | [14 empty] | PP | 1
35 | K | 7497350420.1 | Vložení izolace v podélných a příčných polích | kus | 4 |  | 0 | Sborník UOŽI 01 2019 |  | základní |  | 0 | 0 | 0 | 0 | 0 | 64 | K | 1 | ROZPOCET | 0 | 0 | 0 | 0 | 0 | 1 | 0 | 64 | 1609275006
| PP |  | Vložení izolace v podélných a příčných polích | [14 empty] | PP | 1
36 | M | 7497300510 | Vložená izolace v podélných a příčných polích | kus | 4 |  | 0 | Sborník UOŽI 01 2019 |  | základní |  | 0 | 0 | 0 | 0 | 0 | 256 | M | 1 | ROZPOCET | 0 | 0 | 0 | 0 | 0 | 1 | 0 | 64 | -91687955
| PP |  | Vložená izolace v podélných a příčných polích | [14 empty] | PP | 1
37 | K | 7497350444.1 | Montáž pohyblivého kotvení sestavy trakčního vedení troleje a nosného lana na stožár BP 15 kN | kus | 3 |  | 0 | Sborník UOŽI 01 2019 |  | základní |  | 0 | 0 | 0 | 0 | 0 | 64 | K | 1 | ROZPOCET | 0 | 0 | 0 | 0 | 0 | 1 | 0 | 64 | -1006231082
| PP |  | Montáž pohyblivého kotvení sestavy trakčního vedení troleje a nosného lana na stožár BP 15 kN | [14 empty] | PP | 1
38 | M | 7497300580 | Pohyb. kotvení sestavy TV, TR+NL na BP - 15kN | kus | 3 |  | 0 | Sborník UOŽI 01 2019 |  | základní |  | 0 | 0 | 0 | 0 | 0 | 256 | M | 1 | ROZPOCET | 0 | 0 | 0 | 0 | 0 | 1 | 0 | 64 | 1546632810
| PP |  | Pohyb. kotvení sestavy TV, TR+NL na BP - 15kN | [14 empty] | PP | 1
39 | K | 7497350700.1 | Tažení nosného lana do 120 mm2 Bz, Cu | m | 899 |  | 0 | Sborník UOŽI 01 2019 |  | základní |  | 0 | 0 | 0 | 0 | 0 | 64 | K | 1 | ROZPOCET | 0 | 0 | 0 | 0 | 0 | 1 | 0 | 64 | 568873565
| PP |  | Tažení nosného lana do 120 mm2 Bz, Cu | [14 empty] | PP | 1
40 | M | 7497300540 | lano 50 mm2 Bz (např. lano nosné, směrové, příčné, pevných bodů, odtahů) | m | 248 |  | 0 | Sborník UOŽI 01 2019 |  | základní |  | 0 | 0 | 0 | 0 | 0 | 256 | M | 1 | ROZPOCET | 0 | 0 | 0 | 0 | 0 | 1 | 0 | 64 | 639100953
| PP |  | lano 50 mm2 Bz (např. lano nosné, směrové, příčné, pevných bodů, odtahů) | [14 empty] | PP | 1
41 | M | 7497300830 | lano 120 mm2 Cu ( lano - nosné, ZV, NV, OV, napájecích převěsů) | m | 669 |  | 0 | Sborník UOŽI 01 2019 |  | základní |  | 0 | 0 | 0 | 0 | 0 | 256 | M | 1 | ROZPOCET | 0 | 0 | 0 | 0 | 0 | 1 | 0 | 64 | 314402771
| PP |  | lano 120 mm2 Cu ( lano - nosné, ZV, NV, OV, napájecích převěsů) | [14 empty] | PP | 1
42 | K | 7497350710.1 | Tažení troleje do 150 mm2 Cu | m | 669 |  | 0 | Sborník UOŽI 01 2019 |  | základní |  | 0 | 0 | 0 | 0 | 0 | 64 | K | 1 | ROZPOCET | 0 | 0 | 0 | 0 | 0 | 1 | 0 | 64 | -97602923
| PP |  | Tažení troleje do 150 mm2 Cu | [14 empty] | PP | 1
43 | M | 7497300880 | Trolejový drát 150 mm2 Cu | m | 669 |  | 0 | Sborník UOŽI 01 2019 |  | základní |  | 0 | 0 | 0 | 0 | 0 | 256 | M | 1 | ROZPOCET | 0 | 0 | 0 | 0 | 0 | 1 | 0 | 64 | -727264594
| PP |  | Trolejový drát 150 mm2 Cu | [14 empty] | PP | 1
44 | K | 7497350720.1 | Výšková regulace troleje | m | 669 |  | 0 | Sborník UOŽI 01 2019 |  | základní |  | 0 | 0 | 0 | 0 | 0 | 64 | K | 1 | ROZPOCET | 0 | 0 | 0 | 0 | 0 | 1 | 0 | 64 | -1980619836
| PP |  | Výšková regulace troleje | [14 empty] | PP | 1
45 | K | 7497350730.1 | Montáž definitivní regulace pohyblivého kotvení troleje | kus | 3 |  | 0 | Sborník UOŽI 01 2019 |  | základní |  | 0 | 0 | 0 | 0 | 0 | 64 | K | 1 | ROZPOCET | 0 | 0 | 0 | 0 | 0 | 1 | 0 | 64 | -543580381
| PP |  | Montáž definitivní regulace pohyblivého kotvení troleje | [14 empty] | PP | 1
46 | K | 7497350732.1 | Montáž definitivní regulace pohyblivého kotvení nosného lana | kus | 3 |  | 0 | Sborník UOŽI 01 2019 |  | základní |  | 0 | 0 | 0 | 0 | 0 | 64 | K | 1 | ROZPOCET | 0 | 0 | 0 | 0 | 0 | 1 | 0 | 64 | -1329614896
| PP |  | Montáž definitivní regulace pohyblivého kotvení nosného lana | [14 empty] | PP | 1
47 | K | 7497350750.1 | Zajištění kotvení nosného lana a troleje všech sestavení | kus | 3 |  | 0 | Sborník UOŽI 01 2019 |  | základní |  | 0 | 0 | 0 | 0 | 0 | 64 | K | 1 | ROZPOCET | 0 | 0 | 0 | 0 | 0 | 1 | 0 | 64 | 1943643373
| PP |  | Zajištění kotvení nosného lana a troleje všech sestavení | [14 empty] | PP | 1
48 | K | 7497350830.1 | Připevnění konzoly zesilovacího, napájecího a obcházecího vedení svislý závěs na stožár T, P, BP, DS | kus | 7 |  | 0 | Sborník UOŽI 01 2019 |  | základní |  | 0 | 0 | 0 | 0 | 0 | 64 | K | 1 | ROZPOCET | 0 | 0 | 0 | 0 | 0 | 1 | 0 | 64 | -1020726779
| PP |  | Připevnění konzoly zesilovacího, napájecího a obcházecího vedení svislý závěs na stožár T, P, BP, DS | [14 empty] | PP | 1
49 | M | 7497300960 | Konzola ZV, NV OV pro svislý závěs na T, P, BP, DS | kus | 7 |  | 0 | Sborník UOŽI 01 2019 |  | základní |  | 0 | 0 | 0 | 0 | 0 | 256 | M | 1 | ROZPOCET | 0 | 0 | 0 | 0 | 0 | 1 | 0 | 64 | 1198558988
| PP |  | Konzola ZV, NV OV pro svislý závěs na T, P, BP, DS | [14 empty] | PP | 1
50 | K | 7497350835.1 | Připevnění konzoly zesilovacího, napájecího a obcházecího vedení "V" závěs na stožár T, P, BP, DS | kus | 4 |  | 0 | Sborník UOŽI 01 2019 |  | základní |  | 0 | 0 | 0 | 0 | 0 | 64 | K | 1 | ROZPOCET | 0 | 0 | 0 | 0 | 0 | 1 | 0 | 64 | -1579091497
| PP |  | Připevnění konzoly zesilovacího, napájecího a obcházecího vedení "V" závěs na stožár T, P, BP, DS | [14 empty] | PP | 1
51 | M | 7497300970 | Konzola ZV, NV OV pro "V" závěs na T, P, BP, DS | kus | 4 |  | 0 | Sborník UOŽI 01 2019 |  | základní |  | 0 | 0 | 0 | 0 | 0 | 256 | M | 1 | ROZPOCET | 0 | 0 | 0 | 0 | 0 | 1 | 0 | 64 | 1544937966
| PP |  | Konzola ZV, NV OV pro "V" závěs na T, P, BP, DS | [14 empty] | PP | 1
52 | K | 7497350850.1 | Montáž závěsu zesilovacího, napájecího a obcházecího vedení (ZV, NV, OV) svislého 1 - 2 lan | kus | 7 |  | 0 | Sborník UOŽI 01 2019 |  | základní |  | 0 | 0 | 0 | 0 | 0 | 64 | K | 1 | ROZPOCET | 0 | 0 | 0 | 0 | 0 | 1 | 0 | 64 | -391815765
| PP |  | Montáž závěsu zesilovacího, napájecího a obcházecího vedení (ZV, NV, OV) svislého 1 - 2 lan | [14 empty] | PP | 1
53 | M | 7497300990 | Svislý závěs 1-2 lan ZV, NV, OV | kus | 7 |  | 0 | Sborník UOŽI 01 2019 |  | základní |  | 0 | 0 | 0 | 0 | 0 | 256 | M | 1 | ROZPOCET | 0 | 0 | 0 | 0 | 0 | 1 | 0 | 64 | -1843655858
| PP |  | Svislý závěs 1-2 lan ZV, NV, OV | [14 empty] | PP | 1
54 | K | 7497350860.1 | Montáž závěsu zesilovacího, napájecího a obcházecího vedení (ZV, NV, OV) typ "V" 1 - 2 lan | kus | 4 |  | 0 | Sborník UOŽI 01 2019 |  | základní |  | 0 | 0 | 0 | 0 | 0 | 64 | K | 1 | ROZPOCET | 0 | 0 | 0 | 0 | 0 | 1 | 0 | 64 | -604958085
| PP |  | Montáž závěsu zesilovacího, napájecího a obcházecího vedení (ZV, NV, OV) typ "V" 1 - 2 lan | [14 empty] | PP | 1
55 | M | 7497301010 | "V" závěs 1-2 lan ZV, NV, OV | kus | 4 |  | 0 | Sborník UOŽI 01 2019 |  | základní |  | 0 | 0 | 0 | 0 | 0 | 256 | M | 1 | ROZPOCET | 0 | 0 | 0 | 0 | 0 | 1 | 0 | 64 | 1316270336
| PP |  | "V" závěs 1-2 lan ZV, NV, OV | [14 empty] | PP | 1
56 | K | 7497350930.1 | Připojení zesilovacího, napájecího a obcházecího vedení 1 - 2 lan na trakční vedení | kus | 4 |  | 0 | Sborník UOŽI 01 2019 |  | základní |  | 0 | 0 | 0 | 0 | 0 | 64 | K | 1 | ROZPOCET | 0 | 0 | 0 | 0 | 0 | 1 | 0 | 64 | -919744915
| PP |  | Připojení zesilovacího, napájecího a obcházecího vedení 1 - 2 lan na trakční vedení | [14 empty] | PP | 1
57 | M | 7497301090 | Materiál sestavení připojení ZV, NV, OV 1-2 lana na TV | kus | 4 |  | 0 | Sborník UOŽI 01 2019 |  | základní |  | 0 | 0 | 0 | 0 | 0 | 256 | M | 1 | ROZPOCET | 0 | 0 | 0 | 0 | 0 | 1 | 0 | 64 | -541357553
| PP |  | Materiál sestavení připojení ZV, NV, OV 1-2 lana na TV | [14 empty] | PP | 1
58 | K | 7497351400.1 | Upevnění konzol středové, stranové | kus | 18 |  | 0 | Sborník UOŽI 01 2019 |  | základní |  | 0 | 0 | 0 | 0 | 0 | 64 | K | 1 | ROZPOCET | 0 | 0 | 0 | 0 | 0 | 1 | 0 | 64 | 851309950
| PP |  | Upevnění konzol středové, stranové | [14 empty] | PP | 1
59 | M | 7497301800 | Materiál sestavení pro upevnění konzol středové,stranové | kus | 18 |  | 0 | Sborník UOŽI 01 2019 |  | základní |  | 0 | 0 | 0 | 0 | 0 | 256 | M | 1 | ROZPOCET | 0 | 0 | 0 | 0 | 0 | 1 | 0 | 64 | -1597647843
| PP |  | Materiál sestavení pro upevnění konzol středové,stranové | [14 empty] | PP | 1
60 | K | 7497351405.1 | Upevnění konzol dvou konzol | kus | 4 |  | 0 | Sborník UOŽI 01 2019 |  | základní |  | 0 | 0 | 0 | 0 | 0 | 64 | K | 1 | ROZPOCET | 0 | 0 | 0 | 0 | 0 | 1 | 0 | 64 | 1835973293
| PP |  | Upevnění konzol dvou konzol | [14 empty] | PP | 1
61 | M | 7497301810 | Materiál sestavení pro upevnění 2 konzol | kus | 4 |  | 0 | Sborník UOŽI 01 2019 |  | základní |  | 0 | 0 | 0 | 0 | 0 | 256 | M | 1 | ROZPOCET | 0 | 0 | 0 | 0 | 0 | 1 | 0 | 64 | 1372326501
| PP |  | Materiál sestavení pro upevnění 2 konzol | [14 empty] | PP | 1
62 | K | 7497351590.1 | Montáž ukolejnění s průrazkou T, P, 2T, BP, DS, OK - 1 vodič | kus | 11 |  | 0 | Sborník UOŽI 01 2019 |  | základní |  | 0 | 0 | 0 | 0 | 0 | 64 | K | 1 | ROZPOCET | 0 | 0 | 0 | 0 | 0 | 1 | 0 | 64 | -1756782818
| PP |  | Montáž ukolejnění s průrazkou T, P, 2T, BP, DS, OK - 1 vodič | [14 empty] | PP | 1
63 | M | 7497301980 | Ukolejnění s průrazkou T, P, 2T, BP, DS, OK - 1 vodič | kus | 11 |  | 0 | Sborník UOŽI 01 2019 |  | základní |  | 0 | 0 | 0 | 0 | 0 | 256 | M | 1 | ROZPOCET | 0 | 0 | 0 | 0 | 0 | 1 | 0 | 64 | 1568442129
| PP |  | Ukolejnění s průrazkou T, P, 2T, BP, DS, OK - 1 vodič | [14 empty] | PP | 1
64 | K | 7497351770.1 | Montáž výstražných tabulek na stožáru T, P, BP, DS | kus | 6 |  | 0 | Sborník UOŽI 01 2019 |  | základní |  | 0 | 0 | 0 | 0 | 0 | 64 | K | 1 | ROZPOCET | 0 | 0 | 0 | 0 | 0 | 1 | 0 | 64 | -670724398
| PP |  | Montáž výstražných tabulek na stožáru T, P, BP, DS | [14 empty] | PP | 1
65 | M | 7497302250 | Výstražné tabulky na stožáru T, P, BP, DS | kus | 6 |  | 0 | Sborník UOŽI 01 2019 |  | základní |  | 0 | 0 | 0 | 0 | 0 | 256 | M | 1 | ROZPOCET | 0 | 0 | 0 | 0 | 0 | 1 | 0 | 64 | 988007680
| PP |  | Výstražné tabulky na stožáru T, P, BP, DS | [14 empty] | PP | 1
66 | K | 7497351780.1 | Číslování stožárů a pohonů odpojovačů 1 - 3 znaky | kus | 11 |  | 0 | Sborník UOŽI 01 2019 |  | základní |  | 0 | 0 | 0 | 0 | 0 | 64 | K | 1 | ROZPOCET | 0 | 0 | 0 | 0 | 0 | 1 | 0 | 64 | -1553092647
| PP |  | Číslování stožárů a pohonů odpojovačů 1 - 3 znaky | [14 empty] | PP | 1
67 | M | 7497302260 | Tabulka číslování stožárů a pohonů odpojovačů 1 - 3 znaky | kus | 11 |  | 0 | Sborník UOŽI 01 2019 |  | základní |  | 0 | 0 | 0 | 0 | 0 | 256 | M | 1 | ROZPOCET | 0 | 0 | 0 | 0 | 0 | 1 | 0 | 64 | -207655225
| PP |  | Tabulka číslování stožárů a pohonů odpojovačů 1 - 3 znaky | [14 empty] | PP | 1
68 | K | 7497351810.1 | Úpravy stávajícího trakčního vedení provizorní stavy za 100 m | kus | 1 |  | 0 | Sborník UOŽI 01 2019 |  | základní |  | 0 | 0 | 0 | 0 | 0 | 64 | K | 1 | ROZPOCET | 0 | 0 | 0 | 0 | 0 | 1 | 0 | 64 | 618620086
| PP |  | Úpravy stávajícího trakčního vedení provizorní stavy za 100 m | [14 empty] | PP | 1
69 | K | 7497655010.2 | Tažné hnací vozidlo k pracovním soupravám pro vodiče | hod | 95 |  | 0 | Sborník UOŽI 01 2019 |  | základní |  | 0 | 0 | 0 | 0 | 0 | 64 | K | 1 | ROZPOCET | 0 | 0 | 0 | 0 | 0 | 1 | 0 | 64 | 1961034764
| PP |  | Tažné hnací vozidlo k pracovním soupravám pro vodiče | [14 empty] | PP | 1
| D | 7497H | Demontáže TV |  |  |  | 0 |  |  |  |  | 0 |  | 0 |  | 0 | 3 | D | 0 | ROZPOCET | [6 empty] | 0
70 | K | 5915030010 | Bourání drobných staveb železničního spodku základy TV | m3 | 21 |  | 0 | Sborník UOŽI 01 2019 |  | základní |  | 0 | 0 | 0 | 0 | 0 | 64 | K | 1 | ROZPOCET | 0 | 0 | 0 | 0 | 0 | 1 | 0 | 64 | -252567086
| PP |  | Bourání drobných staveb železničního spodku základy TV | [14 empty] | PP | 1
71 | K | 7497271005.1 | Demontáže zařízení trakčního vedení stožáru D, T, TB | kus | 10 |  | 0 | Sborník UOŽI 01 2019 |  | základní |  | 0 | 0 | 0 | 0 | 0 | 64 | K | 1 | ROZPOCET | 0 | 0 | 0 | 0 | 0 | 1 | 0 | 64 | -757051368
| PP |  | Demontáže zařízení trakčního vedení stožáru D, T, TB | [14 empty] | PP | 1
72 | K | 7497271035.1 | Demontáže zařízení trakčního vedení stožáru BP, AP | kus | 1 |  | 0 | Sborník UOŽI 01 2019 |  | základní |  | 0 | 0 | 0 | 0 | 0 | 64 | K | 1 | ROZPOCET | 0 | 0 | 0 | 0 | 0 | 1 | 0 | 64 | -1146572952
| PP |  | Demontáže zařízení trakčního vedení stožáru BP, AP | [14 empty] | PP | 1
73 | K | 7497271045.1 | Demontáže zařízení trakčního vedení stožáru konzoly TV | kus | 11 |  | 0 | Sborník UOŽI 01 2019 |  | základní |  | 0 | 0 | 0 | 0 | 0 | 64 | K | 1 | ROZPOCET | 0 | 0 | 0 | 0 | 0 | 1 | 0 | 64 | -232443724
| PP |  | Demontáže zařízení trakčního vedení stožáru konzoly TV | [14 empty] | PP | 1
74 | K | 7497271050.1 | Demontáže zařízení trakčního vedení stožáru konzoly ZV, OV | kus | 9 |  | 0 | Sborník UOŽI 01 2019 |  | základní |  | 0 | 0 | 0 | 0 | 0 | 64 | K | 1 | ROZPOCET | 0 | 0 | 0 | 0 | 0 | 1 | 0 | 64 | -2141566866
| PP |  | Demontáže zařízení trakčního vedení stožáru konzoly ZV, OV | [14 empty] | PP | 1
75 | K | 7497371040.1 | Demontáže zařízení trakčního vedení závěsu věšáku | kus | 117 |  | 0 | Sborník UOŽI 01 2019 |  | základní |  | 0 | 0 | 0 | 0 | 0 | 64 | K | 1 | ROZPOCET | 0 | 0 | 0 | 0 | 0 | 1 | 0 | 64 | 226134142
| PP |  | Demontáže zařízení trakčního vedení závěsu věšáku | [14 empty] | PP | 1
76 | K | 7497371045.1 | Demontáže zařízení trakčního vedení závěsu podélné nebo příčné proudové propojky | kus | 3 |  | 0 | Sborník UOŽI 01 2019 |  | základní |  | 0 | 0 | 0 | 0 | 0 | 64 | K | 1 | ROZPOCET | 0 | 0 | 0 | 0 | 0 | 1 | 0 | 64 | -1412003025
| PP |  | Demontáže zařízení trakčního vedení závěsu podélné nebo příčné proudové propojky | [14 empty] | PP | 1
77 | K | 7497371065.1 | Demontáže zařízení trakčního vedení závěsu vložené izolace | kus | 4 |  | 0 | Sborník UOŽI 01 2019 |  | základní |  | 0 | 0 | 0 | 0 | 0 | 64 | K | 1 | ROZPOCET | 0 | 0 | 0 | 0 | 0 | 1 | 0 | 64 | 1182523677
| PP |  | Demontáže zařízení trakčního vedení závěsu vložené izolace | [14 empty] | PP | 1
78 | K | 7497371070.1 | Demontáže zařízení trakčního vedení závěsu pevného bodu | kus | 1 |  | 0 | Sborník UOŽI 01 2019 |  | základní |  | 0 | 0 | 0 | 0 | 0 | 64 | K | 1 | ROZPOCET | 0 | 0 | 0 | 0 | 0 | 1 | 0 | 64 | -2068778812
| PP |  | Demontáže zařízení trakčního vedení závěsu pevného bodu | [14 empty] | PP | 1
79 | K | 7497371110.1 | Demontáže zařízení trakčního vedení troleje včetně nástavků stříhání | m | 789 |  | 0 | Sborník UOŽI 01 2019 |  | základní |  | 0 | 0 | 0 | 0 | 0 | 64 | K | 1 | ROZPOCET | 0 | 0 | 0 | 0 | 0 | 1 | 0 | 64 | 325781088
| PP |  | Demontáže zařízení trakčního vedení troleje včetně nástavků stříhání | [14 empty] | PP | 1
80 | K | 7497371210.1 | Demontáže zařízení trakčního vedení nosného lana včetně nástavků stříhání | m | 789 |  | 0 | Sborník UOŽI 01 2019 |  | základní |  | 0 | 0 | 0 | 0 | 0 | 64 | K | 1 | ROZPOCET | 0 | 0 | 0 | 0 | 0 | 1 | 0 | 64 | 515476230
| PP |  | Demontáže zařízení trakčního vedení nosného lana včetně nástavků stříhání | [14 empty] | PP | 1
81 | K | 7497371420.1 | Demontáže zařízení trakčního vedení lana zesilovacího vedení převěšení ZV,NV, OV | m | 789 |  | 0 | Sborník UOŽI 01 2019 |  | základní |  | 0 | 0 | 0 | 0 | 0 | 64 | K | 1 | ROZPOCET | 0 | 0 | 0 | 0 | 0 | 1 | 0 | 64 | -565733386
| PP |  | Demontáže zařízení trakčního vedení lana zesilovacího vedení převěšení ZV,NV, OV | [14 empty] | PP | 1
82 | K | 7497371625.1 | Demontáže zařízení trakčního vedení svodu ukolejnění konstrukcí a stožárů | kus | 9 |  | 0 | Sborník UOŽI 01 2019 |  | základní |  | 0 | 0 | 0 | 0 | 0 | 64 | K | 1 | ROZPOCET | 0 | 0 | 0 | 0 | 0 | 1 | 0 | 64 | 1721072982
| PP |  | Demontáže zařízení trakčního vedení svodu ukolejnění konstrukcí a stožárů | [14 empty] | PP | 1
83 | K | 7497655010.3 | Tažné hnací vozidlo k pracovním soupravám pro demontáž | hod | 25 |  | 0 | Sborník UOŽI 01 2019 |  | základní |  | 0 | 0 | 0 | 0 | 0 | 64 | K | 1 | ROZPOCET | 0 | 0 | 0 | 0 | 0 | 1 | 0 | 64 | -1983247557
| PP |  | Tažné hnací vozidlo k pracovním soupravám pro demontáž | [14 empty] | PP | 1
| D | 7497J | Manipulace s odpadem, Poplatky |  |  |  | 0 |  |  |  |  | 0 |  | 0 |  | 0 | 3 | D | 0 | ROZPOCET | [6 empty] | 0
84 | K | 9902100200 | Doprava dodávek zhotovitele, dodávek objednatele nebo výzisku mechanizací přes 3,5 t sypanin do 20 km | t | 215.77 |  | 0 | Sborník UOŽI 01 2019 |  | základní |  | 0 | 0 | 0 | 0 | 0 | 64 | K | 1 | ROZPOCET | 0 | 0 | 0 | 0 | 0 | 1 | 0 | 64 | 1873084396
| PP |  | Doprava dodávek zhotovitele, dodávek objednatele nebo výzisku mechanizací přes 3,5 t sypanin do 20 km | [14 empty] | PP | 1
85 | K | 9909000100 | Poplatek za uložení suti nebo hmot na oficiální skládku | t | 215.1 |  | 0 | Sborník UOŽI 01 2019 |  | základní |  | 0 | 0 | 0 | 0 | 0 | 64 | K | 1 | ROZPOCET | 0 | 0 | 0 | 0 | 0 | 1 | 0 | 64 | 1866739993
| PP |  | Poplatek za uložení suti nebo hmot na oficiální skládku | [14 empty] | PP | 1
86 | K | 9909000200 | Poplatek za uložení nebezpečného odpadu na oficiální skládku | t | 0.67 |  | 0 | Sborník UOŽI 01 2019 |  | základní |  | 0 | 0 | 0 | 0 | 0 | 64 | K | 1 | ROZPOCET | 0 | 0 | 0 | 0 | 0 | 1 | 0 | 64 | 632663031
| PP |  | Poplatek za uložení nebezpečného odpadu na oficiální skládku | [14 empty] | PP | 1
| D | D | Komunikace |  |  |  | 0 |  |  |  |  | 0 |  | 0 |  | 0 | 3 | D | 0 | ROZPOCET | [6 empty] | 0
87 | M | 5964119000 | Příkopová tvárnice TZZ 3 | kus | 64 |  | 0 | Sborník UOŽI 01 2019 |  | základní |  | 0 | 0 | 0 | 0 | 0 | 256 | M | 1 | ROZPOCET | 0 | 0 | 0 | 0 | 0 | 1 | 0 | 64 | 1512408607
| PP |  | Příkopová tvárnice TZZ 3 | [14 empty] | PP | 1
88 | K | 5914015010 | Čištění odvodňovacích zařízení ručně příkop zpevněný | m3 | 20 |  | 0 | Sborník UOŽI 01 2019 |  | základní |  | 0 | 0 | 0 | 0 | 0 | 64 | K | 1 | ROZPOCET | 0 | 0 | 0 | 0 | 0 | 1 | 0 | 64 | 225488256
| PP |  | Čištění odvodňovacích zařízení ručně příkop zpevněný | [14 empty] | PP | 1
89 | K | 5914035010 | Zřízení otevřených odvodňovacích zařízení příkopové tvárnice | m | 20 |  | 0 | Sborník UOŽI 01 2019 |  | základní |  | 0 | 0 | 0 | 0 | 0 | 64 | K | 1 | ROZPOCET | 0 | 0 | 0 | 0 | 0 | 1 | 0 | 64 | -669890449
| PP |  | Zřízení otevřených odvodňovacích zařízení příkopové tvárnice | [14 empty] | PP | 1
90 | K | 7497154010 | Čerpání vody z výkopu základu trakčního vedení | hod | 4 |  | 0 | Sborník UOŽI 01 2019 |  | základní |  | 0 | 0 | 0 | 0 | 0 | 64 | K | 1 | ROZPOCET | 0 | 0 | 0 | 0 | 0 | 1 | 0 | 64 | -202865769
| PP |  | Čerpání vody z výkopu základu trakčního vedení | [14 empty] | PP | 1

## SO 01 _1-5 - Výměna trak...
{55a89870-a6a1-401c-b679-6af219846489}
2
| KRYCÍ LIST SOUPISU PRACÍ | [7 empty] | v --- níže se nacházejí doplnkové a pomocné údaje k sestavám --- v | [8 empty] | False
Stavba:
Oprava TV v úseku Albrechtice u Českého Těšína - Havířov
Objekt:
SO 01 _1/5 - Výměna trakčního vedení - 1. kolej
| KSO: |  |  |  |  | CC-CZ:
| Místo: |  | Albrechtice u ČT - Havířov |  |  | Datum: | 28. 6. 2019
| Zadavatel: |  |  |  |  | IČ:
|  | SŽDC, s.o. - OŘ Ostrava SEE |  |  |  | DIČ:
| Uchazeč: |  |  |  |  | IČ: | Vyplň údaj
|  | Vyplň údaj |  |  |  | DIČ: | Vyplň údaj
| Projektant: |  |  |  |  | IČ:
|  | EXprojekt |  |  |  | DIČ:
| Zpracovatel: |  |  |  |  | IČ:
|  | Ing. Pavel Odehnal |  |  |  | DIČ:
Poznámka:
| Cena bez DPH | [5 empty] | 0
|  |  | Základ daně |  |  | Sazba daně | Výše daně
| DPH | základní | 0 |  |  | 21% | 0
|  | snížená | 0 |  |  | 15% | 0
|  | zákl. přenesená | 0 |  |  | 21% | 0
|  | sníž. přenesená | 0 |  |  | 15% | 0
|  | nulová | 0 |  |  | 0% | 0
| Cena s DPH |  |  | v | CZK |  | 0
| Projektant |  |  | Zpracovatel
| Datum a podpis: |  | Razítko | Datum a podpis: |  |  | Razítko
| Objednavatel |  |  | Uchazeč
| Datum a podpis: |  | Razítko | Datum a podpis: |  |  | Razítko
REKAPITULACE ČLENĚNÍ SOUPISU PRACÍ
Stavba:
Oprava TV v úseku Albrechtice u Českého Těšína - Havířov
Objekt:
SO 01 _1/5 - Výměna trakčního vedení - 1. kolej
Místo: |  |  | Albrechtice u ČT - Havířov |  |  | Datum: | 28. 6. 2019
Zadavatel: |  |  | SŽDC, s.o. - OŘ Ostrava SEE |  |  | Projektant: | EXprojekt
Uchazeč: |  |  | Vyplň údaj |  |  | Zpracovatel: | Ing. Pavel Odehnal
Kód dílu - Popis | [6 empty] | Cena celkem [CZK]
Náklady ze soupisu prací | [6 empty] | 0 | [11 empty] | -1
| 7497A - Základy TV | [5 empty] | 0
| 7497B - Stožáry TV | [5 empty] | 0
| 7497C - Vodiče TV | [5 empty] | 0
| 7497H - Demontáže TV | [5 empty] | 0
| 7497J - Manipulace s odpadem, Poplatky | [5 empty] | 0
| D - Komunikace | [5 empty] | 0
SOUPIS PRACÍ
Stavba:
Oprava TV v úseku Albrechtice u Českého Těšína - Havířov
Objekt:
SO 01 _1/5 - Výměna trakčního vedení - 1. kolej
Místo: |  |  | Albrechtice u ČT - Havířov |  |  | Datum: | 28. 6. 2019
Zadavatel: |  |  | SŽDC, s.o. - OŘ Ostrava SEE |  |  | Projektant: | EXprojekt
Uchazeč: |  |  | Vyplň údaj |  |  | Zpracovatel: | Ing. Pavel Odehnal
PČ | Typ | Kód | Popis | MJ | Množství | J.cena [CZK] | Cena celkem [CZK] | Cenová soustava |  | DPH | J. Nh [h] | Nh celkem [h] | J. hmotnost [t] | Hmotnost celkem [t] | J. suť [t] | Suť Celkem [t]
Náklady soupisu celkem | [6 empty] | 0 |  |  |  |  | 0 |  | 0 |  | 0 |  | D | -1 | [7 empty] | 0
| D | 7497A | Základy TV |  |  |  | 0 |  |  |  |  | 0 |  | 0 |  | 0 | 3 | D | 0 | ROZPOCET | [6 empty] | 0
1 | K | 7497131010.1 | Úprava kabelů u základu trakčního vedení | kus | 4 |  | 0 | Sborník UOŽI 01 2019 |  | základní |  | 0 | 0 | 0 | 0 | 0 | 64 | K | 1 | ROZPOCET | 0 | 0 | 0 | 0 | 0 | 1 | 0 | 64 | -715582111
| PP |  | Úprava kabelů u základu trakčního vedení | [14 empty] | PP | 1
2 | M | 7497100010 | Materiál pro úpravu kabelů u základu TV | kus | 4 |  | 0 | Sborník UOŽI 01 2019 |  | základní |  | 0 | 0 | 0 | 0 | 0 | 256 | M | 1 | ROZPOCET | 0 | 0 | 0 | 0 | 0 | 1 | 0 | 64 | -1218716559
| PP |  | Materiál pro úpravu kabelů u základu TV | [14 empty] | PP | 1
3 | K | 7497150510.1 | Zhotovení základu trakčního vedení včetně geodet. bodu, vytyčení a sondy, výkop zemina tř. 2 až 4 hloubeného | m3 | 125 |  | 0 | Sborník UOŽI 01 2019 |  | základní |  | 0 | 0 | 0 | 0 | 0 | 64 | K | 1 | ROZPOCET | 0 | 0 | 0 | 0 | 0 | 1 | 0 | 64 | 1563012581
| PP |  | Zhotovení základu trakčního vedení včetně geodet. bodu, vytyčení a sondy, výkop zemina tř. 2 až 4 hloubeného | [14 empty] | PP | 1
4 | M | 7497100020 | Hloubený základ TV - materiál | m3 | 125 |  | 0 | Sborník UOŽI 01 2019 |  | základní |  | 0 | 0 | 0 | 0 | 0 | 256 | M | 1 | ROZPOCET | 0 | 0 | 0 | 0 | 0 | 1 | 0 | 64 | 1388801866
| PP |  | Hloubený základ TV - materiál | [14 empty] | PP | 1
5 | M | 7497100060 | Výztuž pro základ TV - jednodílná | kus | 42 |  | 0 | Sborník UOŽI 01 2019 |  | základní |  | 0 | 0 | 0 | 0 | 0 | 256 | M | 1 | ROZPOCET | 0 | 0 | 0 | 0 | 0 | 1 | 0 | 64 | -111743854
| PP |  | Výztuž pro základ TV - jednodílná | [14 empty] | PP | 1
6 | M | 7497100070 | Svorník kotevní kovaný pro základ TV vč. povrch. úpravy dle TKP | kus | 60 |  | 0 | Sborník UOŽI 01 2019 |  | základní |  | 0 | 0 | 0 | 0 | 0 | 256 | M | 1 | ROZPOCET | 0 | 0 | 0 | 0 | 0 | 1 | 0 | 64 | 1812235788
| PP |  | Svorník kotevní kovaný pro základ TV vč. povrch. úpravy dle TKP | [14 empty] | PP | 1
7 | M | 7497100080 | Svorníkový koš pro základ TV | kus | 8 |  | 0 | Sborník UOŽI 01 2019 |  | základní |  | 0 | 0 | 0 | 0 | 0 | 256 | M | 1 | ROZPOCET | 0 | 0 | 0 | 0 | 0 | 1 | 0 | 64 | 616393120
| PP |  | Svorníkový koš pro základ TV | [14 empty] | PP | 1
8 | M | 7497100090 | Korugovaná roura pro utopený základ TV | m | 1 |  | 0 | Sborník UOŽI 01 2019 |  | základní |  | 0 | 0 | 0 | 0 | 0 | 256 | M | 1 | ROZPOCET | 0 | 0 | 0 | 0 | 0 | 1 | 0 | 64 | -2117854387
| PP |  | Korugovaná roura pro utopený základ TV | [14 empty] | PP | 1
9 | K | 7497152010.1 | Montáž kotevního sloupku trakčního vedení | kus | 1 |  | 0 | Sborník UOŽI 01 2019 |  | základní |  | 0 | 0 | 0 | 0 | 0 | 64 | K | 1 | ROZPOCET | 0 | 0 | 0 | 0 | 0 | 1 | 0 | 64 | 1381604643
| PP |  | Montáž kotevního sloupku trakčního vedení | [14 empty] | PP | 1
10 | M | 7497100100 | Kotevni sloupek TV | kus | 1 |  | 0 | Sborník UOŽI 01 2019 |  | základní |  | 0 | 0 | 0 | 0 | 0 | 256 | M | 1 | ROZPOCET | 0 | 0 | 0 | 0 | 0 | 1 | 0 | 64 | -278829901
| PP |  | Kotevni sloupek TV | [14 empty] | PP | 1
11 | K | 7497655010.4 | Tažné hnací vozidlo k pracovním soupravám pro základy | hod | 125.25 |  | 0 | Sborník UOŽI 01 2019 |  | základní |  | 0 | 0 | 0 | 0 | 0 | 64 | K | 1 | ROZPOCET | 0 | 0 | 0 | 0 | 0 | 1 | 0 | 64 | -1051961171
| PP |  | Tažné hnací vozidlo k pracovním soupravám pro základy | [14 empty] | PP | 1
| D | 7497B | Stožáry TV |  |  |  | 0 |  |  |  |  | 0 |  | 0 |  | 0 | 3 | D | 0 | ROZPOCET | [6 empty] | 0
12 | K | 7497251025.1 | Montáž stožárů trakčního vedení výšky do 14 m, typ DS | kus | 8 |  | 0 | Sborník UOŽI 01 2019 |  | základní |  | 0 | 0 | 0 | 0 | 0 | 64 | K | 1 | ROZPOCET | 0 | 0 | 0 | 0 | 0 | 1 | 0 | 64 | -962812297
| PP |  | Montáž stožárů trakčního vedení výšky do 14 m, typ DS | [14 empty] | PP | 1
13 | M | 7497200250 | Stožár TV - typ ( DS 16 ) do 10m | kus | 4 |  | 0 | Sborník UOŽI 01 2019 |  | základní |  | 0 | 0 | 0 | 0 | 0 | 256 | M | 1 | ROZPOCET | 0 | 0 | 0 | 0 | 0 | 1 | 0 | 64 | 1630437815
| PP |  | Stožár TV - typ ( DS 16 ) do 10m | [14 empty] | PP | 1
14 | M | 7497200260 | Stožár TV - typ ( DS 16 ) od 10m - do 12m | kus | 4 |  | 0 | Sborník UOŽI 01 2019 |  | základní |  | 0 | 0 | 0 | 0 | 0 | 256 | M | 1 | ROZPOCET | 0 | 0 | 0 | 0 | 0 | 1 | 0 | 64 | -179596911
| PP |  | Stožár TV - typ ( DS 16 ) od 10m - do 12m | [14 empty] | PP | 1
15 | K | 7497251050.1 | Montáž stožárů trakčního vedení výšky do do 16 m, typ BP | kus | 5 |  | 0 | Sborník UOŽI 01 2019 |  | základní |  | 0 | 0 | 0 | 0 | 0 | 64 | K | 1 | ROZPOCET | 0 | 0 | 0 | 0 | 0 | 1 | 0 | 64 | 1641710929
| PP |  | Montáž stožárů trakčního vedení výšky do do 16 m, typ BP | [14 empty] | PP | 1
16 | M | 7497200420 | Stožár TV - typ ( BP 9m ) vč. podlití | kus | 1 |  | 0 | Sborník UOŽI 01 2019 |  | základní |  | 0 | 0 | 0 | 0 | 0 | 256 | M | 1 | ROZPOCET | 0 | 0 | 0 | 0 | 0 | 1 | 0 | 64 | 245389640
| PP |  | Stožár TV - typ ( BP 9m ) vč. podlití | [14 empty] | PP | 1
17 | M | 7497200430 | Stožár TV - typ ( BP 10m ) vč. podlití | kus | 2 |  | 0 | Sborník UOŽI 01 2019 |  | základní |  | 0 | 0 | 0 | 0 | 0 | 256 | M | 1 | ROZPOCET | 0 | 0 | 0 | 0 | 0 | 1 | 0 | 64 | -393653698
| PP |  | Stožár TV - typ ( BP 10m ) vč. podlití | [14 empty] | PP | 1
18 | M | 7497200440 | Stožár TV - typ ( BP 11m ) vč. podlití | kus | 2 |  | 0 | Sborník UOŽI 01 2019 |  | základní |  | 0 | 0 | 0 | 0 | 0 | 256 | M | 1 | ROZPOCET | 0 | 0 | 0 | 0 | 0 | 1 | 0 | 64 | 1834531490
| PP |  | Stožár TV - typ ( BP 11m ) vč. podlití | [14 empty] | PP | 1
19 | K | 7497655010.1.1 | Tažné hnací vozidlo k pracovním soupravám pro montáž a demontáž | hod | 13 |  | 0 | Sborník UOŽI 01 2019 |  | základní |  | 0 | 0 | 0 | 0 | 0 | 64 | K | 1 | ROZPOCET | 0 | 0 | 0 | 0 | 0 | 1 | 0 | 64 | -1645122070
| PP |  | Tažné hnací vozidlo k pracovním soupravám pro montáž a demontáž | [14 empty] | PP | 1
| D | 7497C | Vodiče TV |  |  |  | 0 |  |  |  |  | 0 |  | 0 |  | 0 | 3 | D | 0 | ROZPOCET | [6 empty] | 0
20 | K | 7497350020.1 | Montáž závěsu na konzole bez přídavného lana | kus | 2 |  | 0 | Sborník UOŽI 01 2019 |  | základní |  | 0 | 0 | 0 | 0 | 0 | 64 | K | 1 | ROZPOCET | 0 | 0 | 0 | 0 | 0 | 1 | 0 | 64 | -999995267
| PP |  | Montáž závěsu na konzole bez přídavného lana | [14 empty] | PP | 1
21 | M | 7497300020 | Závěs na konzole | kus | 2 |  | 0 | Sborník UOŽI 01 2019 |  | základní |  | 0 | 0 | 0 | 0 | 0 | 256 | M | 1 | ROZPOCET | 0 | 0 | 0 | 0 | 0 | 1 | 0 | 64 | -2113861639
| PP |  | Závěs na konzole | [14 empty] | PP | 1
22 | K | 7497350025.1 | Montáž závěsu na konzole s přídavným lanem | kus | 13 |  | 0 | Sborník UOŽI 01 2019 |  | základní |  | 0 | 0 | 0 | 0 | 0 | 64 | K | 1 | ROZPOCET | 0 | 0 | 0 | 0 | 0 | 1 | 0 | 64 | -1406489990
| PP |  | Montáž závěsu na konzole s přídavným lanem | [14 empty] | PP | 1
23 | M | 7497300030 | Závěs na konzole s přídavným lanem | kus | 13 |  | 0 | Sborník UOŽI 01 2019 |  | základní |  | 0 | 0 | 0 | 0 | 0 | 256 | M | 1 | ROZPOCET | 0 | 0 | 0 | 0 | 0 | 1 | 0 | 64 | -878413570
| PP |  | Závěs na konzole s přídavným lanem | [14 empty] | PP | 1
24 | M | 7497300050 | Příplatek 2x plastový izolátor do ramena TV nebo SIK-u | kus | 15 |  | 0 | Sborník UOŽI 01 2019 |  | základní |  | 0 | 0 | 0 | 0 | 0 | 256 | M | 1 | ROZPOCET | 0 | 0 | 0 | 0 | 0 | 1 | 0 | 64 | 1629279482
| PP |  | Příplatek 2x plastový izolátor do ramena TV nebo SIK-u | [14 empty] | PP | 1
25 | K | 7497350200.1 | Montáž věšáku troleje | kus | 150 |  | 0 | Sborník UOŽI 01 2019 |  | základní |  | 0 | 0 | 0 | 0 | 0 | 64 | K | 1 | ROZPOCET | 0 | 0 | 0 | 0 | 0 | 1 | 0 | 64 | -1242923637
| PP |  | Montáž věšáku troleje | [14 empty] | PP | 1
26 | M | 7497300260.4 | Věšák troleje | kus | 150 |  | 0 | Sborník UOŽI 01 2019 |  | základní |  | 0 | 0 | 0 | 0 | 0 | 256 | M | 1 | ROZPOCET | 0 | 0 | 0 | 0 | 0 | 1 | 0 | 64 | -757472132
| PP |  | Věšák troleje | [14 empty] | PP | 1
27 | K | 7497350210.1 | Montáž proudového propojení | kus | 3 |  | 0 | Sborník UOŽI 01 2019 |  | základní |  | 0 | 0 | 0 | 0 | 0 | 64 | K | 1 | ROZPOCET | 0 | 0 | 0 | 0 | 0 | 1 | 0 | 64 | -312189377
| PP |  | Montáž proudového propojení | [14 empty] | PP | 1
28 | M | 7497300270 | Proudová propojení | kus | 3 |  | 0 | Sborník UOŽI 01 2019 |  | základní |  | 0 | 0 | 0 | 0 | 0 | 256 | M | 1 | ROZPOCET | 0 | 0 | 0 | 0 | 0 | 1 | 0 | 64 | 1477948713
| PP |  | Proudová propojení | [14 empty] | PP | 1
29 | K | 7497350230.1 | Montáž spojky - svorky dvou lan nebo troleje a lana | kus | 8 |  | 0 | Sborník UOŽI 01 2019 |  | základní |  | 0 | 0 | 0 | 0 | 0 | 64 | K | 1 | ROZPOCET | 0 | 0 | 0 | 0 | 0 | 1 | 0 | 64 | -1814930088
| PP |  | Montáž spojky - svorky dvou lan nebo troleje a lana | [14 empty] | PP | 1
30 | M | 7497300280 | Spojka 2 lan nebo TR + lana | kus | 8 |  | 0 | Sborník UOŽI 01 2019 |  | základní |  | 0 | 0 | 0 | 0 | 0 | 256 | M | 1 | ROZPOCET | 0 | 0 | 0 | 0 | 0 | 1 | 0 | 64 | -872541728
| PP |  | Spojka 2 lan nebo TR + lana | [14 empty] | PP | 1
31 | K | 7497350270.1 | Montáž pevného bodu kompenzované sestavy | kus | 1 |  | 0 | Sborník UOŽI 01 2019 |  | základní |  | 0 | 0 | 0 | 0 | 0 | 64 | K | 1 | ROZPOCET | 0 | 0 | 0 | 0 | 0 | 1 | 0 | 64 | 36263530
| PP |  | Montáž pevného bodu kompenzované sestavy | [14 empty] | PP | 1
32 | M | 7497300330 | Pevný bod kompenzované sestavy | kus | 1 |  | 0 | Sborník UOŽI 01 2019 |  | základní |  | 0 | 0 | 0 | 0 | 0 | 256 | M | 1 | ROZPOCET | 0 | 0 | 0 | 0 | 0 | 1 | 0 | 64 | 807540829
| PP |  | Pevný bod kompenzované sestavy | [14 empty] | PP | 1
33 | K | 7497350290.1 | Montáž kotvení pevného bodu na stožár T, P, 2T, DS | kus | 1 |  | 0 | Sborník UOŽI 01 2019 |  | základní |  | 0 | 0 | 0 | 0 | 0 | 64 | K | 1 | ROZPOCET | 0 | 0 | 0 | 0 | 0 | 1 | 0 | 64 | -456696568
| PP |  | Montáž kotvení pevného bodu na stožár T, P, 2T, DS | [14 empty] | PP | 1
34 | M | 7497300340 | Materiál sestavení pro kotvení pevného bodu na stož. T, P, 2T, DS | kus | 1 |  | 0 | Sborník UOŽI 01 2019 |  | základní |  | 0 | 0 | 0 | 0 | 0 | 256 | M | 1 | ROZPOCET | 0 | 0 | 0 | 0 | 0 | 1 | 0 | 64 | 1741179119
| PP |  | Materiál sestavení pro kotvení pevného bodu na stož. T, P, 2T, DS | [14 empty] | PP | 1
35 | K | 7497350295.1 | Montáž kotvení pevného bodu na stožár BP - jedna kolej | kus | 1 |  | 0 | Sborník UOŽI 01 2019 |  | základní |  | 0 | 0 | 0 | 0 | 0 | 64 | K | 1 | ROZPOCET | 0 | 0 | 0 | 0 | 0 | 1 | 0 | 64 | -413801674
| PP |  | Montáž kotvení pevného bodu na stožár BP - jedna kolej | [14 empty] | PP | 1
36 | M | 7497300350 | Materiál sestavení pro kotvení pevného bodu na stož. BP - jedna kolej | kus | 1 |  | 0 | Sborník UOŽI 01 2019 |  | základní |  | 0 | 0 | 0 | 0 | 0 | 256 | M | 1 | ROZPOCET | 0 | 0 | 0 | 0 | 0 | 1 | 0 | 64 | 1871044414
| PP |  | Materiál sestavení pro kotvení pevného bodu na stož. BP - jedna kolej | [14 empty] | PP | 1
37 | K | 7497350330.1 | Montáž lan pevných bodů a odtahů 50 mm2 Bz, Fe | m | 106 |  | 0 | Sborník UOŽI 01 2019 |  | základní |  | 0 | 0 | 0 | 0 | 0 | 64 | K | 1 | ROZPOCET | 0 | 0 | 0 | 0 | 0 | 1 | 0 | 64 | 1860293634
| PP |  | Montáž lan pevných bodů a odtahů 50 mm2 Bz, Fe | [14 empty] | PP | 1
38 | M | 7497300520 | lano 50 mm2 Fe (např. lano ochranné, pevných bodů, odtahů) | m | 106 |  | 0 | Sborník UOŽI 01 2019 |  | základní |  | 0 | 0 | 0 | 0 | 0 | 256 | M | 1 | ROZPOCET | 0 | 0 | 0 | 0 | 0 | 1 | 0 | 64 | -1444585902
| PP |  | lano 50 mm2 Fe (např. lano ochranné, pevných bodů, odtahů) | [14 empty] | PP | 1
39 | K | 7497350420.1 | Vložení izolace v podélných a příčných polích | kus | 4 |  | 0 | Sborník UOŽI 01 2019 |  | základní |  | 0 | 0 | 0 | 0 | 0 | 64 | K | 1 | ROZPOCET | 0 | 0 | 0 | 0 | 0 | 1 | 0 | 64 | -1157614556
| PP |  | Vložení izolace v podélných a příčných polích | [14 empty] | PP | 1
40 | M | 7497300510 | Vložená izolace v podélných a příčných polích | kus | 4 |  | 0 | Sborník UOŽI 01 2019 |  | základní |  | 0 | 0 | 0 | 0 | 0 | 256 | M | 1 | ROZPOCET | 0 | 0 | 0 | 0 | 0 | 1 | 0 | 64 | 2015479292
| PP |  | Vložená izolace v podélných a příčných polích | [14 empty] | PP | 1
41 | K | 7497350444.1 | Montáž pohyblivého kotvení sestavy trakčního vedení troleje a nosného lana na stožár BP 15 kN | kus | 2 |  | 0 | Sborník UOŽI 01 2019 |  | základní |  | 0 | 0 | 0 | 0 | 0 | 64 | K | 1 | ROZPOCET | 0 | 0 | 0 | 0 | 0 | 1 | 0 | 64 | 1860380754
| PP |  | Montáž pohyblivého kotvení sestavy trakčního vedení troleje a nosného lana na stožár BP 15 kN | [14 empty] | PP | 1
42 | M | 7497300580 | Pohyb. kotvení sestavy TV, TR+NL na BP - 15kN | kus | 2 |  | 0 | Sborník UOŽI 01 2019 |  | základní |  | 0 | 0 | 0 | 0 | 0 | 256 | M | 1 | ROZPOCET | 0 | 0 | 0 | 0 | 0 | 1 | 0 | 64 | -63010157
| PP |  | Pohyb. kotvení sestavy TV, TR+NL na BP - 15kN | [14 empty] | PP | 1
43 | K | 7497350640 | Pevné kotvení sestavy trakčního vedení na stožár BP, T, 2xT, 2T/2TB - do 15 kN | kus | 1 |  | 0 | Sborník UOŽI 01 2019 |  | základní |  | 0 | 0 | 0 | 0 | 0 | 64 | K | 1 | ROZPOCET | 0 | 0 | 0 | 0 | 0 | 1 | 0 | 64 | -747390495
| PP |  | Pevné kotvení sestavy trakčního vedení na stožár BP, T, 2xT, 2T/2TB - do 15 kN | [14 empty] | PP | 1
44 | M | 7497300730 | Pevné kotv. sestavy TV na BP, T, 2xT, 2T/2TB - do 15kN | kus | 1 |  | 0 | Sborník UOŽI 01 2019 |  | základní |  | 0 | 0 | 0 | 0 | 0 | 256 | M | 1 | ROZPOCET | 0 | 0 | 0 | 0 | 0 | 1 | 0 | 64 | 1277137008
| PP |  | Pevné kotv. sestavy TV na BP, T, 2xT, 2T/2TB - do 15kN | [14 empty] | PP | 1
45 | K | 7497350700.1 | Tažení nosného lana do 120 mm2 Bz, Cu | m | 1161 |  | 0 | Sborník UOŽI 01 2019 |  | základní |  | 0 | 0 | 0 | 0 | 0 | 64 | K | 1 | ROZPOCET | 0 | 0 | 0 | 0 | 0 | 1 | 0 | 64 | -799556663
| PP |  | Tažení nosného lana do 120 mm2 Bz, Cu | [14 empty] | PP | 1
46 | M | 7497300540 | lano 50 mm2 Bz (např. lano nosné, směrové, příčné, pevných bodů, odtahů) | m | 230 |  | 0 | Sborník UOŽI 01 2019 |  | základní |  | 0 | 0 | 0 | 0 | 0 | 256 | M | 1 | ROZPOCET | 0 | 0 | 0 | 0 | 0 | 1 | 0 | 64 | -1026341378
| PP |  | lano 50 mm2 Bz (např. lano nosné, směrové, příčné, pevných bodů, odtahů) | [14 empty] | PP | 1
47 | M | 7497300830 | lano 120 mm2 Cu ( lano - nosné, ZV, NV, OV, napájecích převěsů) | m | 917 |  | 0 | Sborník UOŽI 01 2019 |  | základní |  | 0 | 0 | 0 | 0 | 0 | 256 | M | 1 | ROZPOCET | 0 | 0 | 0 | 0 | 0 | 1 | 0 | 64 | -2043258658
| PP |  | lano 120 mm2 Cu ( lano - nosné, ZV, NV, OV, napájecích převěsů) | [14 empty] | PP | 1
48 | K | 7497350710.1 | Tažení troleje do 150 mm2 Cu | m | 917 |  | 0 | Sborník UOŽI 01 2019 |  | základní |  | 0 | 0 | 0 | 0 | 0 | 64 | K | 1 | ROZPOCET | 0 | 0 | 0 | 0 | 0 | 1 | 0 | 64 | -1875090156
| PP |  | Tažení troleje do 150 mm2 Cu | [14 empty] | PP | 1
49 | M | 7497300880 | Trolejový drát 150 mm2 Cu | m | 917 |  | 0 | Sborník UOŽI 01 2019 |  | základní |  | 0 | 0 | 0 | 0 | 0 | 256 | M | 1 | ROZPOCET | 0 | 0 | 0 | 0 | 0 | 1 | 0 | 64 | -984824489
| PP |  | Trolejový drát 150 mm2 Cu | [14 empty] | PP | 1
50 | K | 7497350720.1 | Výšková regulace troleje | m | 917 |  | 0 | Sborník UOŽI 01 2019 |  | základní |  | 0 | 0 | 0 | 0 | 0 | 64 | K | 1 | ROZPOCET | 0 | 0 | 0 | 0 | 0 | 1 | 0 | 64 | -1548869
| PP |  | Výšková regulace troleje | [14 empty] | PP | 1
51 | K | 7497350730.1 | Montáž definitivní regulace pohyblivého kotvení troleje | kus | 2 |  | 0 | Sborník UOŽI 01 2019 |  | základní |  | 0 | 0 | 0 | 0 | 0 | 64 | K | 1 | ROZPOCET | 0 | 0 | 0 | 0 | 0 | 1 | 0 | 64 | -1074580440
| PP |  | Montáž definitivní regulace pohyblivého kotvení troleje | [14 empty] | PP | 1
52 | K | 7497350732.1 | Montáž definitivní regulace pohyblivého kotvení nosného lana | kus | 2 |  | 0 | Sborník UOŽI 01 2019 |  | základní |  | 0 | 0 | 0 | 0 | 0 | 64 | K | 1 | ROZPOCET | 0 | 0 | 0 | 0 | 0 | 1 | 0 | 64 | 401488271
| PP |  | Montáž definitivní regulace pohyblivého kotvení nosného lana | [14 empty] | PP | 1
53 | K | 7497350750.1 | Zajištění kotvení nosného lana a troleje všech sestavení | kus | 2 |  | 0 | Sborník UOŽI 01 2019 |  | základní |  | 0 | 0 | 0 | 0 | 0 | 64 | K | 1 | ROZPOCET | 0 | 0 | 0 | 0 | 0 | 1 | 0 | 64 | 2129274364
| PP |  | Zajištění kotvení nosného lana a troleje všech sestavení | [14 empty] | PP | 1
54 | K | 7497350785 | Připevnění lišty pro kotvení zesilovací, napájecí a obcházecí vedení (ZV, NV, OV) oboustranné | kus | 1 |  | 0 | Sborník UOŽI 01 2019 |  | základní |  | 0 | 0 | 0 | 0 | 0 | 64 | K | 1 | ROZPOCET | 0 | 0 | 0 | 0 | 0 | 1 | 0 | 64 | 30292772
| PP |  | Připevnění lišty pro kotvení zesilovací, napájecí a obcházecí vedení (ZV, NV, OV) oboustranné | [14 empty] | PP | 1
55 | M | 7497300900 | Připev. oboustranné lišty pro kotvení ZV, NV, OV | kus | 1 |  | 0 | Sborník UOŽI 01 2019 |  | základní |  | 0 | 0 | 0 | 0 | 0 | 256 | M | 1 | ROZPOCET | 0 | 0 | 0 | 0 | 0 | 1 | 0 | 64 | -475214213
| PP |  | Připev. oboustranné lišty pro kotvení ZV, NV, OV | [14 empty] | PP | 1
56 | K | 7497350800 | Montáž kotvení lana zesilovacího, napájecího a obcházecího vedení jednoho | kus | 2 |  | 0 | Sborník UOŽI 01 2019 |  | základní |  | 0 | 0 | 0 | 0 | 0 | 64 | K | 1 | ROZPOCET | 0 | 0 | 0 | 0 | 0 | 1 | 0 | 64 | 857839689
| PP |  | Montáž kotvení lana zesilovacího, napájecího a obcházecího vedení jednoho | [14 empty] | PP | 1
57 | M | 7497300910 | Kotvení 1 lana ZV, NV, OV | kus | 2 |  | 0 | Sborník UOŽI 01 2019 |  | základní |  | 0 | 0 | 0 | 0 | 0 | 256 | M | 1 | ROZPOCET | 0 | 0 | 0 | 0 | 0 | 1 | 0 | 64 | -365004030
| PP |  | Kotvení 1 lana ZV, NV, OV | [14 empty] | PP | 1
58 | K | 7497350830.1 | Připevnění konzoly zesilovacího, napájecího a obcházecího vedení svislý závěs na stožár T, P, BP, DS | kus | 2 |  | 0 | Sborník UOŽI 01 2019 |  | základní |  | 0 | 0 | 0 | 0 | 0 | 64 | K | 1 | ROZPOCET | 0 | 0 | 0 | 0 | 0 | 1 | 0 | 64 | 285962759
| PP |  | Připevnění konzoly zesilovacího, napájecího a obcházecího vedení svislý závěs na stožár T, P, BP, DS | [14 empty] | PP | 1
59 | M | 7497300960 | Konzola ZV, NV OV pro svislý závěs na T, P, BP, DS | kus | 2 |  | 0 | Sborník UOŽI 01 2019 |  | základní |  | 0 | 0 | 0 | 0 | 0 | 256 | M | 1 | ROZPOCET | 0 | 0 | 0 | 0 | 0 | 1 | 0 | 64 | -262404652
| PP |  | Konzola ZV, NV OV pro svislý závěs na T, P, BP, DS | [14 empty] | PP | 1
60 | K | 7497350835.1 | Připevnění konzoly zesilovacího, napájecího a obcházecího vedení "V" závěs na stožár T, P, BP, DS | kus | 10 |  | 0 | Sborník UOŽI 01 2019 |  | základní |  | 0 | 0 | 0 | 0 | 0 | 64 | K | 1 | ROZPOCET | 0 | 0 | 0 | 0 | 0 | 1 | 0 | 64 | -1897424596
| PP |  | Připevnění konzoly zesilovacího, napájecího a obcházecího vedení "V" závěs na stožár T, P, BP, DS | [14 empty] | PP | 1
61 | M | 7497300970 | Konzola ZV, NV OV pro "V" závěs na T, P, BP, DS | kus | 10 |  | 0 | Sborník UOŽI 01 2019 |  | základní |  | 0 | 0 | 0 | 0 | 0 | 256 | M | 1 | ROZPOCET | 0 | 0 | 0 | 0 | 0 | 1 | 0 | 64 | -1073190655
| PP |  | Konzola ZV, NV OV pro "V" závěs na T, P, BP, DS | [14 empty] | PP | 1
62 | K | 7497350840 | Připevnění konzoly zesilovacího, napájecího a obcházecího vedení svislý závěs přeponky na stožár BP | kus | 1 |  | 0 | Sborník UOŽI 01 2019 |  | základní |  | 0 | 0 | 0 | 0 | 0 | 64 | K | 1 | ROZPOCET | 0 | 0 | 0 | 0 | 0 | 1 | 0 | 64 | 1640285954
| PP |  | Připevnění konzoly zesilovacího, napájecího a obcházecího vedení svislý závěs přeponky na stožár BP | [14 empty] | PP | 1
63 | M | 7497300980 | Konzola ZV, NV OV pro svislý závěs přeponky na BP | kus | 1 |  | 0 | Sborník UOŽI 01 2019 |  | základní |  | 0 | 0 | 0 | 0 | 0 | 256 | M | 1 | ROZPOCET | 0 | 0 | 0 | 0 | 0 | 1 | 0 | 64 | -1463899570
| PP |  | Konzola ZV, NV OV pro svislý závěs přeponky na BP | [14 empty] | PP | 1
64 | K | 7497350850.1 | Montáž závěsu zesilovacího, napájecího a obcházecího vedení (ZV, NV, OV) svislého 1 - 2 lan | kus | 3 |  | 0 | Sborník UOŽI 01 2019 |  | základní |  | 0 | 0 | 0 | 0 | 0 | 64 | K | 1 | ROZPOCET | 0 | 0 | 0 | 0 | 0 | 1 | 0 | 64 | 1434074933
| PP |  | Montáž závěsu zesilovacího, napájecího a obcházecího vedení (ZV, NV, OV) svislého 1 - 2 lan | [14 empty] | PP | 1
65 | M | 7497300990 | Svislý závěs 1-2 lan ZV, NV, OV | kus | 3 |  | 0 | Sborník UOŽI 01 2019 |  | základní |  | 0 | 0 | 0 | 0 | 0 | 256 | M | 1 | ROZPOCET | 0 | 0 | 0 | 0 | 0 | 1 | 0 | 64 | -199979576
| PP |  | Svislý závěs 1-2 lan ZV, NV, OV | [14 empty] | PP | 1
66 | K | 7497350860.1 | Montáž závěsu zesilovacího, napájecího a obcházecího vedení (ZV, NV, OV) typ "V" 1 - 2 lan | kus | 10 |  | 0 | Sborník UOŽI 01 2019 |  | základní |  | 0 | 0 | 0 | 0 | 0 | 64 | K | 1 | ROZPOCET | 0 | 0 | 0 | 0 | 0 | 1 | 0 | 64 | -1026917073
| PP |  | Montáž závěsu zesilovacího, napájecího a obcházecího vedení (ZV, NV, OV) typ "V" 1 - 2 lan | [14 empty] | PP | 1
67 | M | 7497301010 | "V" závěs 1-2 lan ZV, NV, OV | kus | 10 |  | 0 | Sborník UOŽI 01 2019 |  | základní |  | 0 | 0 | 0 | 0 | 0 | 256 | M | 1 | ROZPOCET | 0 | 0 | 0 | 0 | 0 | 1 | 0 | 64 | 180265814
| PP |  | "V" závěs 1-2 lan ZV, NV, OV | [14 empty] | PP | 1
68 | K | 7497350920 | Montáž lisované spojky zesilovacího, napájecího a obcházecího vedení dvou lan | kus | 3 |  | 0 | Sborník UOŽI 01 2019 |  | základní |  | 0 | 0 | 0 | 0 | 0 | 64 | K | 1 | ROZPOCET | 0 | 0 | 0 | 0 | 0 | 1 | 0 | 64 | 2141684967
| PP |  | Montáž lisované spojky zesilovacího, napájecího a obcházecího vedení dvou lan | [14 empty] | PP | 1
69 | M | 7497301080 | Lisovaná spojka dvou lan ZV, NV, OV | kus | 3 |  | 0 | Sborník UOŽI 01 2019 |  | základní |  | 0 | 0 | 0 | 0 | 0 | 256 | M | 1 | ROZPOCET | 0 | 0 | 0 | 0 | 0 | 1 | 0 | 64 | 1740933746
| PP |  | Lisovaná spojka dvou lan ZV, NV, OV | [14 empty] | PP | 1
70 | K | 7497350930.1 | Připojení zesilovacího, napájecího a obcházecího vedení 1 - 2 lan na trakční vedení | kus | 7 |  | 0 | Sborník UOŽI 01 2019 |  | základní |  | 0 | 0 | 0 | 0 | 0 | 64 | K | 1 | ROZPOCET | 0 | 0 | 0 | 0 | 0 | 1 | 0 | 64 | 1988062573
| PP |  | Připojení zesilovacího, napájecího a obcházecího vedení 1 - 2 lan na trakční vedení | [14 empty] | PP | 1
71 | M | 7497301090 | Materiál sestavení připojení ZV, NV, OV 1-2 lana na TV | kus | 7 |  | 0 | Sborník UOŽI 01 2019 |  | základní |  | 0 | 0 | 0 | 0 | 0 | 256 | M | 1 | ROZPOCET | 0 | 0 | 0 | 0 | 0 | 1 | 0 | 64 | -383161315
| PP |  | Materiál sestavení připojení ZV, NV, OV 1-2 lana na TV | [14 empty] | PP | 1
72 | K | 7497351400.1 | Upevnění konzol středové, stranové | kus | 22 |  | 0 | Sborník UOŽI 01 2019 |  | základní |  | 0 | 0 | 0 | 0 | 0 | 64 | K | 1 | ROZPOCET | 0 | 0 | 0 | 0 | 0 | 1 | 0 | 64 | -149761120
| PP |  | Upevnění konzol středové, stranové | [14 empty] | PP | 1
73 | M | 7497301800 | Materiál sestavení pro upevnění konzol středové,stranové | kus | 22 |  | 0 | Sborník UOŽI 01 2019 |  | základní |  | 0 | 0 | 0 | 0 | 0 | 256 | M | 1 | ROZPOCET | 0 | 0 | 0 | 0 | 0 | 1 | 0 | 64 | 216289145
| PP |  | Materiál sestavení pro upevnění konzol středové,stranové | [14 empty] | PP | 1
74 | K | 7497351405.1 | Upevnění konzol dvou konzol | kus | 4 |  | 0 | Sborník UOŽI 01 2019 |  | základní |  | 0 | 0 | 0 | 0 | 0 | 64 | K | 1 | ROZPOCET | 0 | 0 | 0 | 0 | 0 | 1 | 0 | 64 | 1481717679
| PP |  | Upevnění konzol dvou konzol | [14 empty] | PP | 1
75 | M | 7497301810 | Materiál sestavení pro upevnění 2 konzol | kus | 4 |  | 0 | Sborník UOŽI 01 2019 |  | základní |  | 0 | 0 | 0 | 0 | 0 | 256 | M | 1 | ROZPOCET | 0 | 0 | 0 | 0 | 0 | 1 | 0 | 64 | 203210957
| PP |  | Materiál sestavení pro upevnění 2 konzol | [14 empty] | PP | 1
76 | K | 7497351590.1 | Montáž ukolejnění s průrazkou T, P, 2T, BP, DS, OK - 1 vodič | kus | 13 |  | 0 | Sborník UOŽI 01 2019 |  | základní |  | 0 | 0 | 0 | 0 | 0 | 64 | K | 1 | ROZPOCET | 0 | 0 | 0 | 0 | 0 | 1 | 0 | 64 | -287481416
| PP |  | Montáž ukolejnění s průrazkou T, P, 2T, BP, DS, OK - 1 vodič | [14 empty] | PP | 1
77 | M | 7497301980 | Ukolejnění s průrazkou T, P, 2T, BP, DS, OK - 1 vodič | kus | 13 |  | 0 | Sborník UOŽI 01 2019 |  | základní |  | 0 | 0 | 0 | 0 | 0 | 256 | M | 1 | ROZPOCET | 0 | 0 | 0 | 0 | 0 | 1 | 0 | 64 | 2093235347
| PP |  | Ukolejnění s průrazkou T, P, 2T, BP, DS, OK - 1 vodič | [14 empty] | PP | 1
78 | K | 7497351770.1 | Montáž výstražných tabulek na stožáru T, P, BP, DS | kus | 5 |  | 0 | Sborník UOŽI 01 2019 |  | základní |  | 0 | 0 | 0 | 0 | 0 | 64 | K | 1 | ROZPOCET | 0 | 0 | 0 | 0 | 0 | 1 | 0 | 64 | -461084963
| PP |  | Montáž výstražných tabulek na stožáru T, P, BP, DS | [14 empty] | PP | 1
79 | M | 7497302250 | Výstražné tabulky na stožáru T, P, BP, DS | kus | 5 |  | 0 | Sborník UOŽI 01 2019 |  | základní |  | 0 | 0 | 0 | 0 | 0 | 256 | M | 1 | ROZPOCET | 0 | 0 | 0 | 0 | 0 | 1 | 0 | 64 | -318554689
| PP |  | Výstražné tabulky na stožáru T, P, BP, DS | [14 empty] | PP | 1
80 | K | 7497351780.1 | Číslování stožárů a pohonů odpojovačů 1 - 3 znaky | kus | 16 |  | 0 | Sborník UOŽI 01 2019 |  | základní |  | 0 | 0 | 0 | 0 | 0 | 64 | K | 1 | ROZPOCET | 0 | 0 | 0 | 0 | 0 | 1 | 0 | 64 | 88042993
| PP |  | Číslování stožárů a pohonů odpojovačů 1 - 3 znaky | [14 empty] | PP | 1
81 | M | 7497302260 | Tabulka číslování stožárů a pohonů odpojovačů 1 - 3 znaky | kus | 16 |  | 0 | Sborník UOŽI 01 2019 |  | základní |  | 0 | 0 | 0 | 0 | 0 | 256 | M | 1 | ROZPOCET | 0 | 0 | 0 | 0 | 0 | 1 | 0 | 64 | 960088798
| PP |  | Tabulka číslování stožárů a pohonů odpojovačů 1 - 3 znaky | [14 empty] | PP | 1
82 | K | 7497351810.1 | Úpravy stávajícího trakčního vedení provizorní stavy za 100 m | kus | 1 |  | 0 | Sborník UOŽI 01 2019 |  | základní |  | 0 | 0 | 0 | 0 | 0 | 64 | K | 1 | ROZPOCET | 0 | 0 | 0 | 0 | 0 | 1 | 0 | 64 | 1114755506
| PP |  | Úpravy stávajícího trakčního vedení provizorní stavy za 100 m | [14 empty] | PP | 1
83 | K | 7497655010.2 | Tažné hnací vozidlo k pracovním soupravám pro vodiče | hod | 125 |  | 0 | Sborník UOŽI 01 2019 |  | základní |  | 0 | 0 | 0 | 0 | 0 | 64 | K | 1 | ROZPOCET | 0 | 0 | 0 | 0 | 0 | 1 | 0 | 64 | 1643982549
| PP |  | Tažné hnací vozidlo k pracovním soupravám pro vodiče | [14 empty] | PP | 1
| D | 7497H | Demontáže TV |  |  |  | 0 |  |  |  |  | 0 |  | 0 |  | 0 | 3 | D | 0 | ROZPOCET | [6 empty] | 0
84 | K | 5915030010 | Bourání drobných staveb železničního spodku základy TV | m3 | 25.2 |  | 0 | Sborník UOŽI 01 2019 |  | základní |  | 0 | 0 | 0 | 0 | 0 | 64 | K | 1 | ROZPOCET | 0 | 0 | 0 | 0 | 0 | 1 | 0 | 64 | -100448
| PP |  | Bourání drobných staveb železničního spodku základy TV | [14 empty] | PP | 1
85 | K | 7497271005.1 | Demontáže zařízení trakčního vedení stožáru D, T, TB | kus | 12 |  | 0 | Sborník UOŽI 01 2019 |  | základní |  | 0 | 0 | 0 | 0 | 0 | 64 | K | 1 | ROZPOCET | 0 | 0 | 0 | 0 | 0 | 1 | 0 | 64 | 892953863
| PP |  | Demontáže zařízení trakčního vedení stožáru D, T, TB | [14 empty] | PP | 1
86 | K | 7497271035.1 | Demontáže zařízení trakčního vedení stožáru BP, AP | kus | 2 |  | 0 | Sborník UOŽI 01 2019 |  | základní |  | 0 | 0 | 0 | 0 | 0 | 64 | K | 1 | ROZPOCET | 0 | 0 | 0 | 0 | 0 | 1 | 0 | 64 | -480333769
| PP |  | Demontáže zařízení trakčního vedení stožáru BP, AP | [14 empty] | PP | 1
87 | K | 7497271045.1 | Demontáže zařízení trakčního vedení stožáru konzoly TV | kus | 14 |  | 0 | Sborník UOŽI 01 2019 |  | základní |  | 0 | 0 | 0 | 0 | 0 | 64 | K | 1 | ROZPOCET | 0 | 0 | 0 | 0 | 0 | 1 | 0 | 64 | 2120185173
| PP |  | Demontáže zařízení trakčního vedení stožáru konzoly TV | [14 empty] | PP | 1
88 | K | 7497271050.1 | Demontáže zařízení trakčního vedení stožáru konzoly ZV, OV | kus | 12 |  | 0 | Sborník UOŽI 01 2019 |  | základní |  | 0 | 0 | 0 | 0 | 0 | 64 | K | 1 | ROZPOCET | 0 | 0 | 0 | 0 | 0 | 1 | 0 | 64 | 416799310
| PP |  | Demontáže zařízení trakčního vedení stožáru konzoly ZV, OV | [14 empty] | PP | 1
89 | K | 7497371040.1 | Demontáže zařízení trakčního vedení závěsu věšáku | kus | 150 |  | 0 | Sborník UOŽI 01 2019 |  | základní |  | 0 | 0 | 0 | 0 | 0 | 64 | K | 1 | ROZPOCET | 0 | 0 | 0 | 0 | 0 | 1 | 0 | 64 | 1249043483
| PP |  | Demontáže zařízení trakčního vedení závěsu věšáku | [14 empty] | PP | 1
90 | K | 7497371045.1 | Demontáže zařízení trakčního vedení závěsu podélné nebo příčné proudové propojky | kus | 3 |  | 0 | Sborník UOŽI 01 2019 |  | základní |  | 0 | 0 | 0 | 0 | 0 | 64 | K | 1 | ROZPOCET | 0 | 0 | 0 | 0 | 0 | 1 | 0 | 64 | 1510226071
| PP |  | Demontáže zařízení trakčního vedení závěsu podélné nebo příčné proudové propojky | [14 empty] | PP | 1
91 | K | 7497371050.1 | Demontáže zařízení trakčního vedení závěsu spojky | kus | 4 |  | 0 | Sborník UOŽI 01 2019 |  | základní |  | 0 | 0 | 0 | 0 | 0 | 64 | K | 1 | ROZPOCET | 0 | 0 | 0 | 0 | 0 | 1 | 0 | 64 | 11477358
| PP |  | Demontáže zařízení trakčního vedení závěsu spojky | [14 empty] | PP | 1
92 | K | 7497371065.1 | Demontáže zařízení trakčního vedení závěsu vložené izolace | kus | 4 |  | 0 | Sborník UOŽI 01 2019 |  | základní |  | 0 | 0 | 0 | 0 | 0 | 64 | K | 1 | ROZPOCET | 0 | 0 | 0 | 0 | 0 | 1 | 0 | 64 | 849951289
| PP |  | Demontáže zařízení trakčního vedení závěsu vložené izolace | [14 empty] | PP | 1
93 | K | 7497371070.1 | Demontáže zařízení trakčního vedení závěsu pevného bodu | kus | 1 |  | 0 | Sborník UOŽI 01 2019 |  | základní |  | 0 | 0 | 0 | 0 | 0 | 64 | K | 1 | ROZPOCET | 0 | 0 | 0 | 0 | 0 | 1 | 0 | 64 | 505622615
| PP |  | Demontáže zařízení trakčního vedení závěsu pevného bodu | [14 empty] | PP | 1
94 | K | 7497371110.1 | Demontáže zařízení trakčního vedení troleje včetně nástavků stříhání | m | 1037 |  | 0 | Sborník UOŽI 01 2019 |  | základní |  | 0 | 0 | 0 | 0 | 0 | 64 | K | 1 | ROZPOCET | 0 | 0 | 0 | 0 | 0 | 1 | 0 | 64 | 288417627
| PP |  | Demontáže zařízení trakčního vedení troleje včetně nástavků stříhání | [14 empty] | PP | 1
95 | K | 7497371210.1 | Demontáže zařízení trakčního vedení nosného lana včetně nástavků stříhání | m | 1037 |  | 0 | Sborník UOŽI 01 2019 |  | základní |  | 0 | 0 | 0 | 0 | 0 | 64 | K | 1 | ROZPOCET | 0 | 0 | 0 | 0 | 0 | 1 | 0 | 64 | 2051645188
| PP |  | Demontáže zařízení trakčního vedení nosného lana včetně nástavků stříhání | [14 empty] | PP | 1
96 | K | 7497371315.1 | Demontáže zařízení trakčního vedení kotvení troleje, nosného lana pohyblivě | kus | 4 |  | 0 | Sborník UOŽI 01 2019 |  | základní |  | 0 | 0 | 0 | 0 | 0 | 64 | K | 1 | ROZPOCET | 0 | 0 | 0 | 0 | 0 | 1 | 0 | 64 | -1219450843
| PP |  | Demontáže zařízení trakčního vedení kotvení troleje, nosného lana pohyblivě | [14 empty] | PP | 1
97 | K | 7497371350 | Demontáže zařízení trakčního vedení kotvení zesilovacího, napájecího, obcházecího vedení včetně připevnění lišt | kus | 2 |  | 0 | Sborník UOŽI 01 2019 |  | základní |  | 0 | 0 | 0 | 0 | 0 | 64 | K | 1 | ROZPOCET | 0 | 0 | 0 | 0 | 0 | 1 | 0 | 64 | 264533526
| PP |  | Demontáže zařízení trakčního vedení kotvení zesilovacího, napájecího, obcházecího vedení včetně připevnění lišt | [14 empty] | PP | 1
98 | K | 7497371420.1 | Demontáže zařízení trakčního vedení lana zesilovacího vedení převěšení ZV,NV, OV | m | 1037 |  | 0 | Sborník UOŽI 01 2019 |  | základní |  | 0 | 0 | 0 | 0 | 0 | 64 | K | 1 | ROZPOCET | 0 | 0 | 0 | 0 | 0 | 1 | 0 | 64 | 109669149
| PP |  | Demontáže zařízení trakčního vedení lana zesilovacího vedení převěšení ZV,NV, OV | [14 empty] | PP | 1
99 | K | 7497371625.1 | Demontáže zařízení trakčního vedení svodu ukolejnění konstrukcí a stožárů | kus | 12 |  | 0 | Sborník UOŽI 01 2019 |  | základní |  | 0 | 0 | 0 | 0 | 0 | 64 | K | 1 | ROZPOCET | 0 | 0 | 0 | 0 | 0 | 1 | 0 | 64 | 988216547
| PP |  | Demontáže zařízení trakčního vedení svodu ukolejnění konstrukcí a stožárů | [14 empty] | PP | 1
100 | K | 7497655010.3 | Tažné hnací vozidlo k pracovním soupravám pro demontáž | hod | 41 |  | 0 | Sborník UOŽI 01 2019 |  | základní |  | 0 | 0 | 0 | 0 | 0 | 64 | K | 1 | ROZPOCET | 0 | 0 | 0 | 0 | 0 | 1 | 0 | 64 | 1771408253
| PP |  | Tažné hnací vozidlo k pracovním soupravám pro demontáž | [14 empty] | PP | 1
| D | 7497J | Manipulace s odpadem, Poplatky |  |  |  | 0 |  |  |  |  | 0 |  | 0 |  | 0 | 3 | D | 0 | ROZPOCET | [6 empty] | 0
101 | K | 9902100200 | Doprava dodávek zhotovitele, dodávek objednatele nebo výzisku mechanizací přes 3,5 t sypanin do 20 km | t | 278.59 |  | 0 | Sborník UOŽI 01 2019 |  | základní |  | 0 | 0 | 0 | 0 | 0 | 64 | K | 1 | ROZPOCET | 0 | 0 | 0 | 0 | 0 | 1 | 0 | 64 | 1953998590
| PP |  | Doprava dodávek zhotovitele, dodávek objednatele nebo výzisku mechanizací přes 3,5 t sypanin do 20 km | [14 empty] | PP | 1
102 | K | 9909000100 | Poplatek za uložení suti nebo hmot na oficiální skládku | t | 277.92 |  | 0 | Sborník UOŽI 01 2019 |  | základní |  | 0 | 0 | 0 | 0 | 0 | 64 | K | 1 | ROZPOCET | 0 | 0 | 0 | 0 | 0 | 1 | 0 | 64 | 2130831084
| PP |  | Poplatek za uložení suti nebo hmot na oficiální skládku | [14 empty] | PP | 1
103 | K | 9909000200 | Poplatek za uložení nebezpečného odpadu na oficiální skládku | t | 0.67 |  | 0 | Sborník UOŽI 01 2019 |  | základní |  | 0 | 0 | 0 | 0 | 0 | 64 | K | 1 | ROZPOCET | 0 | 0 | 0 | 0 | 0 | 1 | 0 | 64 | 56710085
| PP |  | Poplatek za uložení nebezpečného odpadu na oficiální skládku | [14 empty] | PP | 1
| D | D | Komunikace |  |  |  | 0 |  |  |  |  | 0 |  | 0 |  | 0 | 3 | D | 0 | ROZPOCET | [6 empty] | 0
104 | M | 5964119000 | Příkopová tvárnice TZZ 3 | kus | 48 |  | 0 | Sborník UOŽI 01 2019 |  | základní |  | 0 | 0 | 0 | 0 | 0 | 256 | M | 1 | ROZPOCET | 0 | 0 | 0 | 0 | 0 | 1 | 0 | 64 | -950085891
| PP |  | Příkopová tvárnice TZZ 3 | [14 empty] | PP | 1
105 | K | 5914015010 | Čištění odvodňovacích zařízení ručně příkop zpevněný | m3 | 15 |  | 0 | Sborník UOŽI 01 2019 |  | základní |  | 0 | 0 | 0 | 0 | 0 | 64 | K | 1 | ROZPOCET | 0 | 0 | 0 | 0 | 0 | 1 | 0 | 64 | -1219670669
| PP |  | Čištění odvodňovacích zařízení ručně příkop zpevněný | [14 empty] | PP | 1
106 | K | 5914035010 | Zřízení otevřených odvodňovacích zařízení příkopové tvárnice | m | 15 |  | 0 | Sborník UOŽI 01 2019 |  | základní |  | 0 | 0 | 0 | 0 | 0 | 64 | K | 1 | ROZPOCET | 0 | 0 | 0 | 0 | 0 | 1 | 0 | 64 | 1980127690
| PP |  | Zřízení otevřených odvodňovacích zařízení příkopové tvárnice | [14 empty] | PP | 1
107 | K | 7497154010 | Čerpání vody z výkopu základu trakčního vedení | hod | 6 |  | 0 | Sborník UOŽI 01 2019 |  | základní |  | 0 | 0 | 0 | 0 | 0 | 64 | K | 1 | ROZPOCET | 0 | 0 | 0 | 0 | 0 | 1 | 0 | 64 | -1675510787
| PP |  | Čerpání vody z výkopu základu trakčního vedení | [14 empty] | PP | 1

## SO 01 _1-6 - Výměna trak...
{ae97b193-f613-47c1-896c-42af66c0b073}
2
| KRYCÍ LIST SOUPISU PRACÍ | [7 empty] | v --- níže se nacházejí doplnkové a pomocné údaje k sestavám --- v | [8 empty] | False
Stavba:
Oprava TV v úseku Albrechtice u Českého Těšína - Havířov
Objekt:
SO 01 _1/6 - Výměna trakčního vedení - 1. kolej
| KSO: |  |  |  |  | CC-CZ:
| Místo: |  | Albrechtice u ČT - Havířov |  |  | Datum: | 28. 6. 2019
| Zadavatel: |  |  |  |  | IČ:
|  | SŽDC, s.o. - OŘ Ostrava SEE |  |  |  | DIČ:
| Uchazeč: |  |  |  |  | IČ: | Vyplň údaj
|  | Vyplň údaj |  |  |  | DIČ: | Vyplň údaj
| Projektant: |  |  |  |  | IČ:
|  | EXprojekt |  |  |  | DIČ:
| Zpracovatel: |  |  |  |  | IČ:
|  | Ing. Pavel Odehnal |  |  |  | DIČ:
Poznámka:
| Cena bez DPH | [5 empty] | 0
|  |  | Základ daně |  |  | Sazba daně | Výše daně
| DPH | základní | 0 |  |  | 21% | 0
|  | snížená | 0 |  |  | 15% | 0
|  | zákl. přenesená | 0 |  |  | 21% | 0
|  | sníž. přenesená | 0 |  |  | 15% | 0
|  | nulová | 0 |  |  | 0% | 0
| Cena s DPH |  |  | v | CZK |  | 0
| Projektant |  |  | Zpracovatel
| Datum a podpis: |  | Razítko | Datum a podpis: |  |  | Razítko
| Objednavatel |  |  | Uchazeč
| Datum a podpis: |  | Razítko | Datum a podpis: |  |  | Razítko
REKAPITULACE ČLENĚNÍ SOUPISU PRACÍ
Stavba:
Oprava TV v úseku Albrechtice u Českého Těšína - Havířov
Objekt:
SO 01 _1/6 - Výměna trakčního vedení - 1. kolej
Místo: |  |  | Albrechtice u ČT - Havířov |  |  | Datum: | 28. 6. 2019
Zadavatel: |  |  | SŽDC, s.o. - OŘ Ostrava SEE |  |  | Projektant: | EXprojekt
Uchazeč: |  |  | Vyplň údaj |  |  | Zpracovatel: | Ing. Pavel Odehnal
Kód dílu - Popis | [6 empty] | Cena celkem [CZK]
Náklady ze soupisu prací | [6 empty] | 0 | [11 empty] | -1
| 7497B - Stožáry TV | [5 empty] | 0
| 7497C - Vodiče TV | [5 empty] | 0
| 7497H - Demontáže TV | [5 empty] | 0
| 7497J - Manipulace s odpadem, Poplatky | [5 empty] | 0
| VRN - Vedlejší rozpočtové náklady | [5 empty] | 0
SOUPIS PRACÍ
Stavba:
Oprava TV v úseku Albrechtice u Českého Těšína - Havířov
Objekt:
SO 01 _1/6 - Výměna trakčního vedení - 1. kolej
Místo: |  |  | Albrechtice u ČT - Havířov |  |  | Datum: | 28. 6. 2019
Zadavatel: |  |  | SŽDC, s.o. - OŘ Ostrava SEE |  |  | Projektant: | EXprojekt
Uchazeč: |  |  | Vyplň údaj |  |  | Zpracovatel: | Ing. Pavel Odehnal
PČ | Typ | Kód | Popis | MJ | Množství | J.cena [CZK] | Cena celkem [CZK] | Cenová soustava |  | DPH | J. Nh [h] | Nh celkem [h] | J. hmotnost [t] | Hmotnost celkem [t] | J. suť [t] | Suť Celkem [t]
Náklady soupisu celkem | [6 empty] | 0 |  |  |  |  | 0 |  | 0 |  | 0 |  | D | -1 | [7 empty] | 0
| D | 7497B | Stožáry TV |  |  |  | 0 |  |  |  |  | 0 |  | 0 |  | 0 | 3 | D | 0 | ROZPOCET | [6 empty] | 0
1 | K | 7497251025.1 | Montáž stožárů trakčního vedení výšky do 14 m, typ DS | kus | 16 |  | 0 | Sborník UOŽI 01 2019 |  | základní |  | 0 | 0 | 0 | 0 | 0 | 64 | K | 1 | ROZPOCET | 0 | 0 | 0 | 0 | 0 | 1 | 0 | 64 | -1722649882
| PP |  | Montáž stožárů trakčního vedení výšky do 14 m, typ DS | [14 empty] | PP | 1
2 | M | 7497200250 | Stožár TV - typ ( DS 16 ) do 10m | kus | 10 |  | 0 | Sborník UOŽI 01 2019 |  | základní |  | 0 | 0 | 0 | 0 | 0 | 256 | M | 1 | ROZPOCET | 0 | 0 | 0 | 0 | 0 | 1 | 0 | 64 | -743696129
| PP |  | Stožár TV - typ ( DS 16 ) do 10m | [14 empty] | PP | 1
3 | M | 7497200260 | Stožár TV - typ ( DS 16 ) od 10m - do 12m | kus | 6 |  | 0 | Sborník UOŽI 01 2019 |  | základní |  | 0 | 0 | 0 | 0 | 0 | 256 | M | 1 | ROZPOCET | 0 | 0 | 0 | 0 | 0 | 1 | 0 | 64 | 1486649120
| PP |  | Stožár TV - typ ( DS 16 ) od 10m - do 12m | [14 empty] | PP | 1
4 | K | 7497251050.1 | Montáž stožárů trakčního vedení výšky do do 16 m, typ BP | kus | 4 |  | 0 | Sborník UOŽI 01 2019 |  | základní |  | 0 | 0 | 0 | 0 | 0 | 64 | K | 1 | ROZPOCET | 0 | 0 | 0 | 0 | 0 | 1 | 0 | 64 | 2021893643
| PP |  | Montáž stožárů trakčního vedení výšky do do 16 m, typ BP | [14 empty] | PP | 1
5 | M | 7497200430 | Stožár TV - typ ( BP 10m ) vč. podlití | kus | 2 |  | 0 | Sborník UOŽI 01 2019 |  | základní |  | 0 | 0 | 0 | 0 | 0 | 256 | M | 1 | ROZPOCET | 0 | 0 | 0 | 0 | 0 | 1 | 0 | 64 | -1149313561
| PP |  | Stožár TV - typ ( BP 10m ) vč. podlití | [14 empty] | PP | 1
6 | M | 7497200440 | Stožár TV - typ ( BP 11m ) vč. podlití | kus | 2 |  | 0 | Sborník UOŽI 01 2019 |  | základní |  | 0 | 0 | 0 | 0 | 0 | 256 | M | 1 | ROZPOCET | 0 | 0 | 0 | 0 | 0 | 1 | 0 | 64 | 525870502
| PP |  | Stožár TV - typ ( BP 11m ) vč. podlití | [14 empty] | PP | 1
7 | K | 7497655010.1.1 | Tažné hnací vozidlo k pracovním soupravám pro montáž a demontáž | hod | 20 |  | 0 | Sborník UOŽI 01 2019 |  | základní |  | 0 | 0 | 0 | 0 | 0 | 64 | K | 1 | ROZPOCET | 0 | 0 | 0 | 0 | 0 | 1 | 0 | 64 | -259617997
| PP |  | Tažné hnací vozidlo k pracovním soupravám pro montáž a demontáž | [14 empty] | PP | 1
| D | 7497C | Vodiče TV |  |  |  | 0 |  |  |  |  | 0 |  | 0 |  | 0 | 3 | D | 0 | ROZPOCET | [6 empty] | 0
8 | K | 7497350020.1 | Montáž závěsu na konzole bez přídavného lana | kus | 2 |  | 0 | Sborník UOŽI 01 2019 |  | základní |  | 0 | 0 | 0 | 0 | 0 | 64 | K | 1 | ROZPOCET | 0 | 0 | 0 | 0 | 0 | 1 | 0 | 64 | -1547060615
| PP |  | Montáž závěsu na konzole bez přídavného lana | [14 empty] | PP | 1
9 | M | 7497300020 | Závěs na konzole | kus | 2 |  | 0 | Sborník UOŽI 01 2019 |  | základní |  | 0 | 0 | 0 | 0 | 0 | 256 | M | 1 | ROZPOCET | 0 | 0 | 0 | 0 | 0 | 1 | 0 | 64 | -695706478
| PP |  | Závěs na konzole | [14 empty] | PP | 1
10 | K | 7497350025.1 | Montáž závěsu na konzole s přídavným lanem | kus | 20 |  | 0 | Sborník UOŽI 01 2019 |  | základní |  | 0 | 0 | 0 | 0 | 0 | 64 | K | 1 | ROZPOCET | 0 | 0 | 0 | 0 | 0 | 1 | 0 | 64 | 788011810
| PP |  | Montáž závěsu na konzole s přídavným lanem | [14 empty] | PP | 1
11 | M | 7497300030 | Závěs na konzole s přídavným lanem | kus | 20 |  | 0 | Sborník UOŽI 01 2019 |  | základní |  | 0 | 0 | 0 | 0 | 0 | 256 | M | 1 | ROZPOCET | 0 | 0 | 0 | 0 | 0 | 1 | 0 | 64 | 1679772278
| PP |  | Závěs na konzole s přídavným lanem | [14 empty] | PP | 1
12 | M | 7497300050 | Příplatek 2x plastový izolátor do ramena TV nebo SIK-u | kus | 22 |  | 0 | Sborník UOŽI 01 2019 |  | základní |  | 0 | 0 | 0 | 0 | 0 | 256 | M | 1 | ROZPOCET | 0 | 0 | 0 | 0 | 0 | 1 | 0 | 64 | 2010434017
| PP |  | Příplatek 2x plastový izolátor do ramena TV nebo SIK-u | [14 empty] | PP | 1
13 | K | 7497350200.1 | Montáž věšáku troleje | kus | 154 |  | 0 | Sborník UOŽI 01 2019 |  | základní |  | 0 | 0 | 0 | 0 | 0 | 64 | K | 1 | ROZPOCET | 0 | 0 | 0 | 0 | 0 | 1 | 0 | 64 | 1497592411
| PP |  | Montáž věšáku troleje | [14 empty] | PP | 1
14 | M | 7497300260.5 | Věšák troleje | kus | 154 |  | 0 | Sborník UOŽI 01 2019 |  | základní |  | 0 | 0 | 0 | 0 | 0 | 256 | M | 1 | ROZPOCET | 0 | 0 | 0 | 0 | 0 | 1 | 0 | 64 | -2131278050
| PP |  | Věšák troleje | [14 empty] | PP | 1
15 | K | 7497350210.1 | Montáž proudového propojení | kus | 3 |  | 0 | Sborník UOŽI 01 2019 |  | základní |  | 0 | 0 | 0 | 0 | 0 | 64 | K | 1 | ROZPOCET | 0 | 0 | 0 | 0 | 0 | 1 | 0 | 64 | -1126953369
| PP |  | Montáž proudového propojení | [14 empty] | PP | 1
16 | M | 7497300270 | Proudová propojení | kus | 3 |  | 0 | Sborník UOŽI 01 2019 |  | základní |  | 0 | 0 | 0 | 0 | 0 | 256 | M | 1 | ROZPOCET | 0 | 0 | 0 | 0 | 0 | 1 | 0 | 64 | -1877654889
| PP |  | Proudová propojení | [14 empty] | PP | 1
17 | K | 7497350230.1 | Montáž spojky - svorky dvou lan nebo troleje a lana | kus | 8 |  | 0 | Sborník UOŽI 01 2019 |  | základní |  | 0 | 0 | 0 | 0 | 0 | 64 | K | 1 | ROZPOCET | 0 | 0 | 0 | 0 | 0 | 1 | 0 | 64 | -543831478
| PP |  | Montáž spojky - svorky dvou lan nebo troleje a lana | [14 empty] | PP | 1
18 | M | 7497300280 | Spojka 2 lan nebo TR + lana | kus | 8 |  | 0 | Sborník UOŽI 01 2019 |  | základní |  | 0 | 0 | 0 | 0 | 0 | 256 | M | 1 | ROZPOCET | 0 | 0 | 0 | 0 | 0 | 1 | 0 | 64 | 267652443
| PP |  | Spojka 2 lan nebo TR + lana | [14 empty] | PP | 1
19 | K | 7497350270.1 | Montáž pevného bodu kompenzované sestavy | kus | 1 |  | 0 | Sborník UOŽI 01 2019 |  | základní |  | 0 | 0 | 0 | 0 | 0 | 64 | K | 1 | ROZPOCET | 0 | 0 | 0 | 0 | 0 | 1 | 0 | 64 | -1554517763
| PP |  | Montáž pevného bodu kompenzované sestavy | [14 empty] | PP | 1
20 | M | 7497300330 | Pevný bod kompenzované sestavy | kus | 1 |  | 0 | Sborník UOŽI 01 2019 |  | základní |  | 0 | 0 | 0 | 0 | 0 | 256 | M | 1 | ROZPOCET | 0 | 0 | 0 | 0 | 0 | 1 | 0 | 64 | 887728015
| PP |  | Pevný bod kompenzované sestavy | [14 empty] | PP | 1
21 | K | 7497350290.1 | Montáž kotvení pevného bodu na stožár T, P, 2T, DS | kus | 2 |  | 0 | Sborník UOŽI 01 2019 |  | základní |  | 0 | 0 | 0 | 0 | 0 | 64 | K | 1 | ROZPOCET | 0 | 0 | 0 | 0 | 0 | 1 | 0 | 64 | -530799678
| PP |  | Montáž kotvení pevného bodu na stožár T, P, 2T, DS | [14 empty] | PP | 1
22 | M | 7497300340 | Materiál sestavení pro kotvení pevného bodu na stož. T, P, 2T, DS | kus | 2 |  | 0 | Sborník UOŽI 01 2019 |  | základní |  | 0 | 0 | 0 | 0 | 0 | 256 | M | 1 | ROZPOCET | 0 | 0 | 0 | 0 | 0 | 1 | 0 | 64 | 258587117
| PP |  | Materiál sestavení pro kotvení pevného bodu na stož. T, P, 2T, DS | [14 empty] | PP | 1
23 | K | 7497350330.1 | Montáž lan pevných bodů a odtahů 50 mm2 Bz, Fe | m | 84 |  | 0 | Sborník UOŽI 01 2019 |  | základní |  | 0 | 0 | 0 | 0 | 0 | 64 | K | 1 | ROZPOCET | 0 | 0 | 0 | 0 | 0 | 1 | 0 | 64 | -832224574
| PP |  | Montáž lan pevných bodů a odtahů 50 mm2 Bz, Fe | [14 empty] | PP | 1
24 | M | 7497300520 | lano 50 mm2 Fe (např. lano ochranné, pevných bodů, odtahů) | m | 84 |  | 0 | Sborník UOŽI 01 2019 |  | základní |  | 0 | 0 | 0 | 0 | 0 | 256 | M | 1 | ROZPOCET | 0 | 0 | 0 | 0 | 0 | 1 | 0 | 64 | 1906348953
| PP |  | lano 50 mm2 Fe (např. lano ochranné, pevných bodů, odtahů) | [14 empty] | PP | 1
25 | K | 7497350420.1 | Vložení izolace v podélných a příčných polích | kus | 4 |  | 0 | Sborník UOŽI 01 2019 |  | základní |  | 0 | 0 | 0 | 0 | 0 | 64 | K | 1 | ROZPOCET | 0 | 0 | 0 | 0 | 0 | 1 | 0 | 64 | 1073108919
| PP |  | Vložení izolace v podélných a příčných polích | [14 empty] | PP | 1
26 | M | 7497300510 | Vložená izolace v podélných a příčných polích | kus | 4 |  | 0 | Sborník UOŽI 01 2019 |  | základní |  | 0 | 0 | 0 | 0 | 0 | 256 | M | 1 | ROZPOCET | 0 | 0 | 0 | 0 | 0 | 1 | 0 | 64 | -1400022167
| PP |  | Vložená izolace v podélných a příčných polích | [14 empty] | PP | 1
27 | K | 7497350444.1 | Montáž pohyblivého kotvení sestavy trakčního vedení troleje a nosného lana na stožár BP 15 kN | kus | 2 |  | 0 | Sborník UOŽI 01 2019 |  | základní |  | 0 | 0 | 0 | 0 | 0 | 64 | K | 1 | ROZPOCET | 0 | 0 | 0 | 0 | 0 | 1 | 0 | 64 | -626705133
| PP |  | Montáž pohyblivého kotvení sestavy trakčního vedení troleje a nosného lana na stožár BP 15 kN | [14 empty] | PP | 1
28 | M | 7497300580 | Pohyb. kotvení sestavy TV, TR+NL na BP - 15kN | kus | 2 |  | 0 | Sborník UOŽI 01 2019 |  | základní |  | 0 | 0 | 0 | 0 | 0 | 256 | M | 1 | ROZPOCET | 0 | 0 | 0 | 0 | 0 | 1 | 0 | 64 | 1342174943
| PP |  | Pohyb. kotvení sestavy TV, TR+NL na BP - 15kN | [14 empty] | PP | 1
29 | K | 7497350640 | Pevné kotvení sestavy trakčního vedení na stožár BP, T, 2xT, 2T/2TB - do 15 kN | kus | 1 |  | 0 | Sborník UOŽI 01 2019 |  | základní |  | 0 | 0 | 0 | 0 | 0 | 64 | K | 1 | ROZPOCET | 0 | 0 | 0 | 0 | 0 | 1 | 0 | 64 | -1676482888
| PP |  | Pevné kotvení sestavy trakčního vedení na stožár BP, T, 2xT, 2T/2TB - do 15 kN | [14 empty] | PP | 1
30 | M | 7497300730 | Pevné kotv. sestavy TV na BP, T, 2xT, 2T/2TB - do 15kN | kus | 1 |  | 0 | Sborník UOŽI 01 2019 |  | základní |  | 0 | 0 | 0 | 0 | 0 | 256 | M | 1 | ROZPOCET | 0 | 0 | 0 | 0 | 0 | 1 | 0 | 64 | 188996297
| PP |  | Pevné kotv. sestavy TV na BP, T, 2xT, 2T/2TB - do 15kN | [14 empty] | PP | 1
31 | K | 7497350700.1 | Tažení nosného lana do 120 mm2 Bz, Cu | m | 1109 |  | 0 | Sborník UOŽI 01 2019 |  | základní |  | 0 | 0 | 0 | 0 | 0 | 64 | K | 1 | ROZPOCET | 0 | 0 | 0 | 0 | 0 | 1 | 0 | 64 | 363685005
| PP |  | Tažení nosného lana do 120 mm2 Bz, Cu | [14 empty] | PP | 1
32 | M | 7497300540 | lano 50 mm2 Bz (např. lano nosné, směrové, příčné, pevných bodů, odtahů) | m | 244 |  | 0 | Sborník UOŽI 01 2019 |  | základní |  | 0 | 0 | 0 | 0 | 0 | 256 | M | 1 | ROZPOCET | 0 | 0 | 0 | 0 | 0 | 1 | 0 | 64 | 168262965
| PP |  | lano 50 mm2 Bz (např. lano nosné, směrové, příčné, pevných bodů, odtahů) | [14 empty] | PP | 1
33 | M | 7497300830 | lano 120 mm2 Cu ( lano - nosné, ZV, NV, OV, napájecích převěsů) | m | 935 |  | 0 | Sborník UOŽI 01 2019 |  | základní |  | 0 | 0 | 0 | 0 | 0 | 256 | M | 1 | ROZPOCET | 0 | 0 | 0 | 0 | 0 | 1 | 0 | 64 | -756731722
| PP |  | lano 120 mm2 Cu ( lano - nosné, ZV, NV, OV, napájecích převěsů) | [14 empty] | PP | 1
34 | K | 7497350710.1 | Tažení troleje do 150 mm2 Cu | m | 935 |  | 0 | Sborník UOŽI 01 2019 |  | základní |  | 0 | 0 | 0 | 0 | 0 | 64 | K | 1 | ROZPOCET | 0 | 0 | 0 | 0 | 0 | 1 | 0 | 64 | -987081596
| PP |  | Tažení troleje do 150 mm2 Cu | [14 empty] | PP | 1
35 | M | 7497300880 | Trolejový drát 150 mm2 Cu | m | 935 |  | 0 | Sborník UOŽI 01 2019 |  | základní |  | 0 | 0 | 0 | 0 | 0 | 256 | M | 1 | ROZPOCET | 0 | 0 | 0 | 0 | 0 | 1 | 0 | 64 | -121970965
| PP |  | Trolejový drát 150 mm2 Cu | [14 empty] | PP | 1
36 | K | 7497350720.1 | Výšková regulace troleje | m | 935 |  | 0 | Sborník UOŽI 01 2019 |  | základní |  | 0 | 0 | 0 | 0 | 0 | 64 | K | 1 | ROZPOCET | 0 | 0 | 0 | 0 | 0 | 1 | 0 | 64 | 158571116
| PP |  | Výšková regulace troleje | [14 empty] | PP | 1
37 | K | 7497350730.1 | Montáž definitivní regulace pohyblivého kotvení troleje | kus | 2 |  | 0 | Sborník UOŽI 01 2019 |  | základní |  | 0 | 0 | 0 | 0 | 0 | 64 | K | 1 | ROZPOCET | 0 | 0 | 0 | 0 | 0 | 1 | 0 | 64 | 1706283439
| PP |  | Montáž definitivní regulace pohyblivého kotvení troleje | [14 empty] | PP | 1
38 | K | 7497350732.1 | Montáž definitivní regulace pohyblivého kotvení nosného lana | kus | 2 |  | 0 | Sborník UOŽI 01 2019 |  | základní |  | 0 | 0 | 0 | 0 | 0 | 64 | K | 1 | ROZPOCET | 0 | 0 | 0 | 0 | 0 | 1 | 0 | 64 | -834173605
| PP |  | Montáž definitivní regulace pohyblivého kotvení nosného lana | [14 empty] | PP | 1
39 | K | 7497350750.1 | Zajištění kotvení nosného lana a troleje všech sestavení | kus | 2 |  | 0 | Sborník UOŽI 01 2019 |  | základní |  | 0 | 0 | 0 | 0 | 0 | 64 | K | 1 | ROZPOCET | 0 | 0 | 0 | 0 | 0 | 1 | 0 | 64 | 1561369694
| PP |  | Zajištění kotvení nosného lana a troleje všech sestavení | [14 empty] | PP | 1
40 | K | 7497350830.1 | Připevnění konzoly zesilovacího, napájecího a obcházecího vedení svislý závěs na stožár T, P, BP, DS | kus | 2 |  | 0 | Sborník UOŽI 01 2019 |  | základní |  | 0 | 0 | 0 | 0 | 0 | 64 | K | 1 | ROZPOCET | 0 | 0 | 0 | 0 | 0 | 1 | 0 | 64 | -1301624404
| PP |  | Připevnění konzoly zesilovacího, napájecího a obcházecího vedení svislý závěs na stožár T, P, BP, DS | [14 empty] | PP | 1
41 | M | 7497300960 | Konzola ZV, NV OV pro svislý závěs na T, P, BP, DS | kus | 2 |  | 0 | Sborník UOŽI 01 2019 |  | základní |  | 0 | 0 | 0 | 0 | 0 | 256 | M | 1 | ROZPOCET | 0 | 0 | 0 | 0 | 0 | 1 | 0 | 64 | 887438626
| PP |  | Konzola ZV, NV OV pro svislý závěs na T, P, BP, DS | [14 empty] | PP | 1
42 | K | 7497350835.1 | Připevnění konzoly zesilovacího, napájecího a obcházecího vedení "V" závěs na stožár T, P, BP, DS | kus | 18 |  | 0 | Sborník UOŽI 01 2019 |  | základní |  | 0 | 0 | 0 | 0 | 0 | 64 | K | 1 | ROZPOCET | 0 | 0 | 0 | 0 | 0 | 1 | 0 | 64 | 432142079
| PP |  | Připevnění konzoly zesilovacího, napájecího a obcházecího vedení "V" závěs na stožár T, P, BP, DS | [14 empty] | PP | 1
43 | M | 7497300970 | Konzola ZV, NV OV pro "V" závěs na T, P, BP, DS | kus | 18 |  | 0 | Sborník UOŽI 01 2019 |  | základní |  | 0 | 0 | 0 | 0 | 0 | 256 | M | 1 | ROZPOCET | 0 | 0 | 0 | 0 | 0 | 1 | 0 | 64 | -1503671340
| PP |  | Konzola ZV, NV OV pro "V" závěs na T, P, BP, DS | [14 empty] | PP | 1
44 | K | 7497350850.1 | Montáž závěsu zesilovacího, napájecího a obcházecího vedení (ZV, NV, OV) svislého 1 - 2 lan | kus | 2 |  | 0 | Sborník UOŽI 01 2019 |  | základní |  | 0 | 0 | 0 | 0 | 0 | 64 | K | 1 | ROZPOCET | 0 | 0 | 0 | 0 | 0 | 1 | 0 | 64 | -13843976
| PP |  | Montáž závěsu zesilovacího, napájecího a obcházecího vedení (ZV, NV, OV) svislého 1 - 2 lan | [14 empty] | PP | 1
45 | M | 7497300990 | Svislý závěs 1-2 lan ZV, NV, OV | kus | 2 |  | 0 | Sborník UOŽI 01 2019 |  | základní |  | 0 | 0 | 0 | 0 | 0 | 256 | M | 1 | ROZPOCET | 0 | 0 | 0 | 0 | 0 | 1 | 0 | 64 | -1167054883
| PP |  | Svislý závěs 1-2 lan ZV, NV, OV | [14 empty] | PP | 1
46 | K | 7497350860.1 | Montáž závěsu zesilovacího, napájecího a obcházecího vedení (ZV, NV, OV) typ "V" 1 - 2 lan | kus | 18 |  | 0 | Sborník UOŽI 01 2019 |  | základní |  | 0 | 0 | 0 | 0 | 0 | 64 | K | 1 | ROZPOCET | 0 | 0 | 0 | 0 | 0 | 1 | 0 | 64 | -1840763710
| PP |  | Montáž závěsu zesilovacího, napájecího a obcházecího vedení (ZV, NV, OV) typ "V" 1 - 2 lan | [14 empty] | PP | 1
47 | M | 7497301010 | "V" závěs 1-2 lan ZV, NV, OV | kus | 18 |  | 0 | Sborník UOŽI 01 2019 |  | základní |  | 0 | 0 | 0 | 0 | 0 | 256 | M | 1 | ROZPOCET | 0 | 0 | 0 | 0 | 0 | 1 | 0 | 64 | -983589168
| PP |  | "V" závěs 1-2 lan ZV, NV, OV | [14 empty] | PP | 1
48 | K | 7497350930.1 | Připojení zesilovacího, napájecího a obcházecího vedení 1 - 2 lan na trakční vedení | kus | 7 |  | 0 | Sborník UOŽI 01 2019 |  | základní |  | 0 | 0 | 0 | 0 | 0 | 64 | K | 1 | ROZPOCET | 0 | 0 | 0 | 0 | 0 | 1 | 0 | 64 | -1035132026
| PP |  | Připojení zesilovacího, napájecího a obcházecího vedení 1 - 2 lan na trakční vedení | [14 empty] | PP | 1
49 | M | 7497301090 | Materiál sestavení připojení ZV, NV, OV 1-2 lana na TV | kus | 7 |  | 0 | Sborník UOŽI 01 2019 |  | základní |  | 0 | 0 | 0 | 0 | 0 | 256 | M | 1 | ROZPOCET | 0 | 0 | 0 | 0 | 0 | 1 | 0 | 64 | -2106134933
| PP |  | Materiál sestavení připojení ZV, NV, OV 1-2 lana na TV | [14 empty] | PP | 1
50 | K | 7497351400.1 | Upevnění konzol středové, stranové | kus | 36 |  | 0 | Sborník UOŽI 01 2019 |  | základní |  | 0 | 0 | 0 | 0 | 0 | 64 | K | 1 | ROZPOCET | 0 | 0 | 0 | 0 | 0 | 1 | 0 | 64 | 1570820886
| PP |  | Upevnění konzol středové, stranové | [14 empty] | PP | 1
51 | M | 7497301800 | Materiál sestavení pro upevnění konzol středové,stranové | kus | 36 |  | 0 | Sborník UOŽI 01 2019 |  | základní |  | 0 | 0 | 0 | 0 | 0 | 256 | M | 1 | ROZPOCET | 0 | 0 | 0 | 0 | 0 | 1 | 0 | 64 | -604508489
| PP |  | Materiál sestavení pro upevnění konzol středové,stranové | [14 empty] | PP | 1
52 | K | 7497351405.1 | Upevnění konzol dvou konzol | kus | 4 |  | 0 | Sborník UOŽI 01 2019 |  | základní |  | 0 | 0 | 0 | 0 | 0 | 64 | K | 1 | ROZPOCET | 0 | 0 | 0 | 0 | 0 | 1 | 0 | 64 | -513493850
| PP |  | Upevnění konzol dvou konzol | [14 empty] | PP | 1
53 | M | 7497301810 | Materiál sestavení pro upevnění 2 konzol | kus | 4 |  | 0 | Sborník UOŽI 01 2019 |  | základní |  | 0 | 0 | 0 | 0 | 0 | 256 | M | 1 | ROZPOCET | 0 | 0 | 0 | 0 | 0 | 1 | 0 | 64 | 686663919
| PP |  | Materiál sestavení pro upevnění 2 konzol | [14 empty] | PP | 1
54 | K | 7497351590.1 | Montáž ukolejnění s průrazkou T, P, 2T, BP, DS, OK - 1 vodič | kus | 20 |  | 0 | Sborník UOŽI 01 2019 |  | základní |  | 0 | 0 | 0 | 0 | 0 | 64 | K | 1 | ROZPOCET | 0 | 0 | 0 | 0 | 0 | 1 | 0 | 64 | -1170974329
| PP |  | Montáž ukolejnění s průrazkou T, P, 2T, BP, DS, OK - 1 vodič | [14 empty] | PP | 1
55 | M | 7497301980 | Ukolejnění s průrazkou T, P, 2T, BP, DS, OK - 1 vodič | kus | 20 |  | 0 | Sborník UOŽI 01 2019 |  | základní |  | 0 | 0 | 0 | 0 | 0 | 256 | M | 1 | ROZPOCET | 0 | 0 | 0 | 0 | 0 | 1 | 0 | 64 | 1892900150
| PP |  | Ukolejnění s průrazkou T, P, 2T, BP, DS, OK - 1 vodič | [14 empty] | PP | 1
56 | K | 7497351770.1 | Montáž výstražných tabulek na stožáru T, P, BP, DS | kus | 8 |  | 0 | Sborník UOŽI 01 2019 |  | základní |  | 0 | 0 | 0 | 0 | 0 | 64 | K | 1 | ROZPOCET | 0 | 0 | 0 | 0 | 0 | 1 | 0 | 64 | -1357530278
| PP |  | Montáž výstražných tabulek na stožáru T, P, BP, DS | [14 empty] | PP | 1
57 | M | 7497302250 | Výstražné tabulky na stožáru T, P, BP, DS | kus | 8 |  | 0 | Sborník UOŽI 01 2019 |  | základní |  | 0 | 0 | 0 | 0 | 0 | 256 | M | 1 | ROZPOCET | 0 | 0 | 0 | 0 | 0 | 1 | 0 | 64 | 595018337
| PP |  | Výstražné tabulky na stožáru T, P, BP, DS | [14 empty] | PP | 1
58 | K | 7497351780.1 | Číslování stožárů a pohonů odpojovačů 1 - 3 znaky | kus | 20 |  | 0 | Sborník UOŽI 01 2019 |  | základní |  | 0 | 0 | 0 | 0 | 0 | 64 | K | 1 | ROZPOCET | 0 | 0 | 0 | 0 | 0 | 1 | 0 | 64 | -971396493
| PP |  | Číslování stožárů a pohonů odpojovačů 1 - 3 znaky | [14 empty] | PP | 1
59 | M | 7497302260 | Tabulka číslování stožárů a pohonů odpojovačů 1 - 3 znaky | kus | 20 |  | 0 | Sborník UOŽI 01 2019 |  | základní |  | 0 | 0 | 0 | 0 | 0 | 256 | M | 1 | ROZPOCET | 0 | 0 | 0 | 0 | 0 | 1 | 0 | 64 | -707514148
| PP |  | Tabulka číslování stožárů a pohonů odpojovačů 1 - 3 znaky | [14 empty] | PP | 1
60 | K | 7497351810.1 | Úpravy stávajícího trakčního vedení provizorní stavy za 100 m | kus | 1 |  | 0 | Sborník UOŽI 01 2019 |  | základní |  | 0 | 0 | 0 | 0 | 0 | 64 | K | 1 | ROZPOCET | 0 | 0 | 0 | 0 | 0 | 1 | 0 | 64 | -1132562265
| PP |  | Úpravy stávajícího trakčního vedení provizorní stavy za 100 m | [14 empty] | PP | 1
61 | K | 7497655010.2 | Tažné hnací vozidlo k pracovním soupravám pro vodiče | hod | 130 |  | 0 | Sborník UOŽI 01 2019 |  | základní |  | 0 | 0 | 0 | 0 | 0 | 64 | K | 1 | ROZPOCET | 0 | 0 | 0 | 0 | 0 | 1 | 0 | 64 | 2038733903
| PP |  | Tažné hnací vozidlo k pracovním soupravám pro vodiče | [14 empty] | PP | 1
| D | 7497H | Demontáže TV |  |  |  | 0 |  |  |  |  | 0 |  | 0 |  | 0 | 3 | D | 0 | ROZPOCET | [6 empty] | 0
62 | K | 5915030010 | Bourání drobných staveb železničního spodku základy TV | m3 | 35.7 |  | 0 | Sborník UOŽI 01 2019 |  | základní |  | 0 | 0 | 0 | 0 | 0 | 64 | K | 1 | ROZPOCET | 0 | 0 | 0 | 0 | 0 | 1 | 0 | 64 | 1556709804
| PP |  | Bourání drobných staveb železničního spodku základy TV | [14 empty] | PP | 1
63 | K | 7497271005.1 | Demontáže zařízení trakčního vedení stožáru D, T, TB | kus | 16 |  | 0 | Sborník UOŽI 01 2019 |  | základní |  | 0 | 0 | 0 | 0 | 0 | 64 | K | 1 | ROZPOCET | 0 | 0 | 0 | 0 | 0 | 1 | 0 | 64 | 777777072
| PP |  | Demontáže zařízení trakčního vedení stožáru D, T, TB | [14 empty] | PP | 1
64 | K | 7497271035.1 | Demontáže zařízení trakčního vedení stožáru BP, AP | kus | 2 |  | 0 | Sborník UOŽI 01 2019 |  | základní |  | 0 | 0 | 0 | 0 | 0 | 64 | K | 1 | ROZPOCET | 0 | 0 | 0 | 0 | 0 | 1 | 0 | 64 | -354889922
| PP |  | Demontáže zařízení trakčního vedení stožáru BP, AP | [14 empty] | PP | 1
65 | K | 7497271045.1 | Demontáže zařízení trakčního vedení stožáru konzoly TV | kus | 18 |  | 0 | Sborník UOŽI 01 2019 |  | základní |  | 0 | 0 | 0 | 0 | 0 | 64 | K | 1 | ROZPOCET | 0 | 0 | 0 | 0 | 0 | 1 | 0 | 64 | 850033859
| PP |  | Demontáže zařízení trakčního vedení stožáru konzoly TV | [14 empty] | PP | 1
66 | K | 7497271050.1 | Demontáže zařízení trakčního vedení stožáru konzoly ZV, OV | kus | 16 |  | 0 | Sborník UOŽI 01 2019 |  | základní |  | 0 | 0 | 0 | 0 | 0 | 64 | K | 1 | ROZPOCET | 0 | 0 | 0 | 0 | 0 | 1 | 0 | 64 | -1343784955
| PP |  | Demontáže zařízení trakčního vedení stožáru konzoly ZV, OV | [14 empty] | PP | 1
67 | K | 7497371040.1 | Demontáže zařízení trakčního vedení závěsu věšáku | kus | 154 |  | 0 | Sborník UOŽI 01 2019 |  | základní |  | 0 | 0 | 0 | 0 | 0 | 64 | K | 1 | ROZPOCET | 0 | 0 | 0 | 0 | 0 | 1 | 0 | 64 | 872612820
| PP |  | Demontáže zařízení trakčního vedení závěsu věšáku | [14 empty] | PP | 1
68 | K | 7497371045.1 | Demontáže zařízení trakčního vedení závěsu podélné nebo příčné proudové propojky | kus | 3 |  | 0 | Sborník UOŽI 01 2019 |  | základní |  | 0 | 0 | 0 | 0 | 0 | 64 | K | 1 | ROZPOCET | 0 | 0 | 0 | 0 | 0 | 1 | 0 | 64 | -773247513
| PP |  | Demontáže zařízení trakčního vedení závěsu podélné nebo příčné proudové propojky | [14 empty] | PP | 1
69 | K | 7497371050.1 | Demontáže zařízení trakčního vedení závěsu spojky | kus | 4 |  | 0 | Sborník UOŽI 01 2019 |  | základní |  | 0 | 0 | 0 | 0 | 0 | 64 | K | 1 | ROZPOCET | 0 | 0 | 0 | 0 | 0 | 1 | 0 | 64 | -1872475277
| PP |  | Demontáže zařízení trakčního vedení závěsu spojky | [14 empty] | PP | 1
70 | K | 7497371065.1 | Demontáže zařízení trakčního vedení závěsu vložené izolace | kus | 4 |  | 0 | Sborník UOŽI 01 2019 |  | základní |  | 0 | 0 | 0 | 0 | 0 | 64 | K | 1 | ROZPOCET | 0 | 0 | 0 | 0 | 0 | 1 | 0 | 64 | 938307074
| PP |  | Demontáže zařízení trakčního vedení závěsu vložené izolace | [14 empty] | PP | 1
71 | K | 7497371070.1 | Demontáže zařízení trakčního vedení závěsu pevného bodu | kus | 1 |  | 0 | Sborník UOŽI 01 2019 |  | základní |  | 0 | 0 | 0 | 0 | 0 | 64 | K | 1 | ROZPOCET | 0 | 0 | 0 | 0 | 0 | 1 | 0 | 64 | 437552789
| PP |  | Demontáže zařízení trakčního vedení závěsu pevného bodu | [14 empty] | PP | 1
72 | K | 7497371110.1 | Demontáže zařízení trakčního vedení troleje včetně nástavků stříhání | m | 1035 |  | 0 | Sborník UOŽI 01 2019 |  | základní |  | 0 | 0 | 0 | 0 | 0 | 64 | K | 1 | ROZPOCET | 0 | 0 | 0 | 0 | 0 | 1 | 0 | 64 | 69492277
| PP |  | Demontáže zařízení trakčního vedení troleje včetně nástavků stříhání | [14 empty] | PP | 1
73 | K | 7497371210.1 | Demontáže zařízení trakčního vedení nosného lana včetně nástavků stříhání | m | 1035 |  | 0 | Sborník UOŽI 01 2019 |  | základní |  | 0 | 0 | 0 | 0 | 0 | 64 | K | 1 | ROZPOCET | 0 | 0 | 0 | 0 | 0 | 1 | 0 | 64 | -34643000
| PP |  | Demontáže zařízení trakčního vedení nosného lana včetně nástavků stříhání | [14 empty] | PP | 1
74 | K | 7497371315.1 | Demontáže zařízení trakčního vedení kotvení troleje, nosného lana pohyblivě | kus | 4 |  | 0 | Sborník UOŽI 01 2019 |  | základní |  | 0 | 0 | 0 | 0 | 0 | 64 | K | 1 | ROZPOCET | 0 | 0 | 0 | 0 | 0 | 1 | 0 | 64 | 1270874887
| PP |  | Demontáže zařízení trakčního vedení kotvení troleje, nosného lana pohyblivě | [14 empty] | PP | 1
75 | K | 7497371420.1 | Demontáže zařízení trakčního vedení lana zesilovacího vedení převěšení ZV,NV, OV | m | 1035 |  | 0 | Sborník UOŽI 01 2019 |  | základní |  | 0 | 0 | 0 | 0 | 0 | 64 | K | 1 | ROZPOCET | 0 | 0 | 0 | 0 | 0 | 1 | 0 | 64 | -1672507094
| PP |  | Demontáže zařízení trakčního vedení lana zesilovacího vedení převěšení ZV,NV, OV | [14 empty] | PP | 1
76 | K | 7497371625.1 | Demontáže zařízení trakčního vedení svodu ukolejnění konstrukcí a stožárů | kus | 16 |  | 0 | Sborník UOŽI 01 2019 |  | základní |  | 0 | 0 | 0 | 0 | 0 | 64 | K | 1 | ROZPOCET | 0 | 0 | 0 | 0 | 0 | 1 | 0 | 64 | -911235824
| PP |  | Demontáže zařízení trakčního vedení svodu ukolejnění konstrukcí a stožárů | [14 empty] | PP | 1
77 | K | 7497655010.3 | Tažné hnací vozidlo k pracovním soupravám pro demontáž | hod | 46 |  | 0 | Sborník UOŽI 01 2019 |  | základní |  | 0 | 0 | 0 | 0 | 0 | 64 | K | 1 | ROZPOCET | 0 | 0 | 0 | 0 | 0 | 1 | 0 | 64 | 865222199
| PP |  | Tažné hnací vozidlo k pracovním soupravám pro demontáž | [14 empty] | PP | 1
| D | 7497J | Manipulace s odpadem, Poplatky |  |  |  | 0 |  |  |  |  | 0 |  | 0 |  | 0 | 3 | D | 0 | ROZPOCET | [6 empty] | 0
78 | K | 9902100200 | Doprava dodávek zhotovitele, dodávek objednatele nebo výzisku mechanizací přes 3,5 t sypanin do 20 km | t | 75.64 |  | 0 | Sborník UOŽI 01 2019 |  | základní |  | 0 | 0 | 0 | 0 | 0 | 64 | K | 1 | ROZPOCET | 0 | 0 | 0 | 0 | 0 | 1 | 0 | 64 | -886877717
| PP |  | Doprava dodávek zhotovitele, dodávek objednatele nebo výzisku mechanizací přes 3,5 t sypanin do 20 km | [14 empty] | PP | 1
79 | K | 9909000100 | Poplatek za uložení suti nebo hmot na oficiální skládku | t | 74.97 |  | 0 | Sborník UOŽI 01 2019 |  | základní |  | 0 | 0 | 0 | 0 | 0 | 64 | K | 1 | ROZPOCET | 0 | 0 | 0 | 0 | 0 | 1 | 0 | 64 | -1975821546
| PP |  | Poplatek za uložení suti nebo hmot na oficiální skládku | [14 empty] | PP | 1
80 | K | 9909000200 | Poplatek za uložení nebezpečného odpadu na oficiální skládku | t | 0.67 |  | 0 | Sborník UOŽI 01 2019 |  | základní |  | 0 | 0 | 0 | 0 | 0 | 64 | K | 1 | ROZPOCET | 0 | 0 | 0 | 0 | 0 | 1 | 0 | 64 | -1767776249
| PP |  | Poplatek za uložení nebezpečného odpadu na oficiální skládku | [14 empty] | PP | 1
| D | VRN | Vedlejší rozpočtové náklady |  |  |  | 0 |  |  |  |  | 0 |  | 0 |  | 0 | 4 | D | 0 | ROZPOCET | [6 empty] | 0
81 | K | 022101021.1 | Geodetické práce Geodetické práce po ukončení opravy | % |  |  | 0 |  |  | základní |  | 0 | 0 | 0 | 0 | 0 | 1024 | K | 1 | ROZPOCET | 0 | 0 | 0 | 0 | 0 | 1 | 0 | 1024 | -1970678818
| PP |  | Geodetické práce Geodetické práce po ukončení opravy | [14 empty] | PP | 1
82 | K | 023131011 | Projektové práce Dokumentace skutečného provedení zabezpečovacích, sdělovacích, elektrických zařízení | % |  |  | 0 |  |  | základní |  | 0 | 0 | 0 | 0 | 0 | 1024 | K | 1 | ROZPOCET | 0 | 0 | 0 | 0 | 0 | 1 | 0 | 1024 | 2133585933
| PP |  | Projektové práce Dokumentace skutečného provedení zabezpečovacích, sdělovacích, elektrických zařízení | [14 empty] | PP | 1