## Rekapitulace stavby
Export Komplet | [25 empty] | VZ | 2.0 |  |  |  |  | False | False | {a7fdfcc3-4374-4a35-b13c-4a34c465ef80}
[18 empty] | >> skryté sloupce << | [12 empty] | 0,01 | 21
[31 empty] | 0,01 | 15
|  | REKAPITULACE STAVBY | [16 empty] | v --- níže se nacházejí doplnkové a pomocné údaje k sestavám --- v | [11 empty] | 0,001
|  | Kód: |  |  |  |  | 19-22 | [23 empty] | 0,01
|  | Stavba: |  |  |  |  | REKONSTRUKCE BUDOVY OŘ PLZEŇ, TRÄGEROVA ULICE, ČESKÉ BUDĚJOVICE | [23 empty] | 0,01
|  | KSO: |  |  |  |  | 822 29 75 | [6 empty] | CC-CZ: |  | 21122 | [14 empty] | 0,01
|  | Místo: |  |  |  |  | České Budějovice | [6 empty] | Datum: |  | 25. 7. 2019 | [14 empty] | 0,01
|  | CZ-CPV: |  |  |  |  | 45233100-0 | [6 empty] | CZ-CPA: |  | 42.11.10 | [14 empty] | 0,01
|  | Zadavatel: | [11 empty] | IČ: |  | 70994234 | [14 empty] | 0,01
|  |  | Správa železniční dopravní cesty, státní o. | [10 empty] | DIČ: |  | CZ70994234 | [14 empty] | 0,01
0,01
|  | Zhotovitel: | [11 empty] | IČ: | [16 empty] | 0,01
[14 empty] | DIČ: | [16 empty] | 0,01
False
|  | Projektant: | [11 empty] | IČ: |  | 28144864 | [14 empty] | False
|  |  | ATELIÉR DoPI, s.r.o. | [10 empty] | DIČ: |  | CZ28144864 | [14 empty] | True
0,01
|  | Zpracovatel: | [11 empty] | IČ: | [16 empty] | 0,01
[14 empty] | DIČ: | [16 empty] | False
Poznámka:
Soupis prací je sestaven s využitím Cenové soustavy ÚRS. Položky, které pochází z této cenové soustavy, jsou ve sloupci 'Cenová soustava' označeny popisem 'CS ÚRS' a úrovní příslušného kalendářního pololetí. Veškeré další informace vymezující popis a podmínky použití těchto položek z Cenové soustavy, které nejsou uvedeny přímo v soupisu prací, jsou neomezeně dálkově k dispozici na www.cs-urs.cz, sekce Cenové a technické podmínky.
|  | Cena bez DPH | [11 empty] | 7828079.15
[8 empty] | Sazba daně |  | Základ daně |  |  |  | Výše daně
|  | DPH |  | základní |  |  |  | 21% |  | 0 |  |  |  | 0
|  |  |  | snížená |  |  |  | 15% |  | 0 |  |  |  | 0
|  | DPH |  | zákl. přenesená |  |  |  | 21% |  | 7828079.15 |  |  |  | 0
|  |  |  | sníž. přenesená |  |  |  | 15% |  | 0 |  |  |  | 0
|  |  |  | nulová |  |  |  | 0% |  | 0 |  |  |  | 0
|  | Cena s DPH | [6 empty] | v |  | CZK |  |  | 7828079.15
REKAPITULACE OBJEKTŮ STAVBY A SOUPISŮ PRACÍ
| Kód: | [6 empty] | 19-22
| Stavba: | [6 empty] | REKONSTRUKCE BUDOVY OŘ PLZEŇ, TRÄGEROVA ULICE, ČESKÉ BUDĚJOVICE
| Místo: | [6 empty] | České Budějovice |  |  |  |  | Datum: |  | 25. 7. 2019
| Zadavatel: | [6 empty] | Správa železniční dopravní cesty, státní o. |  |  |  |  | Projektant: |  | ATELIÉR DoPI, s.r.o. |  |  |  | Informatívní údaje z listů zakázek
| Zhotovitel: | [11 empty] | Zpracovatel:
| Kód |  |  |  | Popis | [6 empty] | Cena bez DPH [CZK] |  |  |  | Cena s DPH [CZK] | Typ |  | z toho Ostat. náklady [CZK] | DPH [CZK] | Normohodiny [h] | DPH základní [CZK] | DPH snížená [CZK] | DPH základní přenesená [CZK] | DPH snížená přenesená [CZK] | Základna DPH základní | Základna DPH snížená | Základna DPH zákl. přenesená | Základna DPH sníž. přenesená | Základna DPH nulová
| Náklady stavby celkem | [10 empty] | 7828079.15 |  |  |  | 7828079.15 |  |  | 0 | 0 | 7261.2559 | 0 | 0 | 1643896.62 | 0 | 0 | 0 | 7828079.15 | 0 | 0 | D | 0 | ###NOIMPORT### | IMPORT | {a7fdfcc3-4374-4a35-b13c-4a34c465ef80} | {00000000-0000-0000-0000-000000000000} | 822 29 75
/ |  | 001 |  |  |  | Vedlejší a ostatní náklady - Trägerova | [5 empty] | 393780 |  |  |  | 393780 | STA |  | 0 | 0 | 74.5378 | 0 | 0 | 0 | 0 | 0 | 0 | 393780 | 0 | 0 |  | 1 |  | IMPORT | {c002dcce-c5f2-4404-a940-746ed24a41ab} | {a7fdfcc3-4374-4a35-b13c-4a34c465ef80} | 822 29 75 | 2
/ |  | SO 01 |  |  |  | Dešťová kanalizace | [5 empty] | 852987.35 |  |  |  | 852987.35 | STA |  | 0 | 0 | 1118.9944 | 0 | 0 | 0 | 0 | 0 | 0 | 852987.35 | 0 | 0 |  | 1 |  | IMPORT | {aed00c42-9a99-4fbe-b3a5-9faf958dd16a} | {a7fdfcc3-4374-4a35-b13c-4a34c465ef80} | 827 29 12 | 2
/ |  | SO 02-1 |  |  |  | Oplocení | [5 empty] | 884271.81 |  |  |  | 884271.81 | STA |  | 0 | 0 | 786.5252 | 0 | 0 | 0 | 0 | 0 | 0 | 884271.81 | 0 | 0 |  | 1 |  | IMPORT | {7afe5b71-3be5-414e-b244-244fa67db268} | {a7fdfcc3-4374-4a35-b13c-4a34c465ef80} | 828 75 12 | 2
/ |  | SO 02-2 |  |  |  | Zpevněné plochy | [5 empty] | 4833076.55 |  |  |  | 4833076.55 | STA |  | 0 | 0 | 4183.0863 | 0 | 0 | 0 | 0 | 0 | 0 | 4833076.55 | 0 | 0 |  | 1 |  | IMPORT | {ed8bd04b-76fb-450a-82a4-38a2bac34332} | {a7fdfcc3-4374-4a35-b13c-4a34c465ef80} | 822 29 75 | 2
/ |  | SO 02-3 |  |  |  | Úprava soklu budovy | [5 empty] | 253313.02 |  |  |  | 253313.02 | STA |  | 0 | 0 | 307.9841 | 0 | 0 | 0 | 0 | 0 | 0 | 253313.02 | 0 | 0 |  | 1 |  | IMPORT | {4e4a4fb0-3469-4634-92c2-657d489827c7} | {a7fdfcc3-4374-4a35-b13c-4a34c465ef80} | 812 69 19 | 2
/ |  | SO 02-4 |  |  |  | Venkovní kuřárna | [5 empty] | 30369.6 |  |  |  | 30369.6 | STA |  | 0 | 0 | 13.4834 | 0 | 0 | 0 | 0 | 0 | 0 | 30369.6 | 0 | 0 |  | 1 |  | IMPORT | {a48e1665-f0a7-48c1-acc7-efcea5c20117} | {a7fdfcc3-4374-4a35-b13c-4a34c465ef80} | 812 69 79 | 2
/ |  | SO 03 |  |  |  | Osvětlení | [5 empty] | 580280.82 |  |  |  | 580280.82 | STA |  | 0 | 0 | 776.6447 | 0 | 0 | 0 | 0 | 0 | 0 | 580280.82 | 0 | 0 |  | 1 |  | IMPORT | {dffc2755-d408-41f0-bef6-f4aa4037995a} | {a7fdfcc3-4374-4a35-b13c-4a34c465ef80} | 828 75 12 | 2

## 001 - Vedlejší a ostatní ...
[9 empty] | >> skryté sloupce << | [9 empty] | {c002dcce-c5f2-4404-a940-746ed24a41ab}
2
| KRYCÍ LIST SOUPISU PRACÍ | [8 empty] | v --- níže se nacházejí doplnkové a pomocné údaje k sestavám --- v | [8 empty] | True
Stavba:
REKONSTRUKCE BUDOVY OŘ PLZEŇ, TRÄGEROVA ULICE, ČESKÉ BUDĚJOVICE
Objekt:
001 - Vedlejší a ostatní náklady - Trägerova
| KSO: |  | 822 29 75 |  |  | CC-CZ: | 21122
| Místo: |  | České Budějovice |  |  | Datum: | 25. 7. 2019
| CZ-CPV: |  | 45233100-0 |  |  | CZ-CPA: | 42.11.10
| Zadavatel: |  |  |  |  | IČ: | 70994234
|  | Správa železniční dopravní cesty, státní o. |  |  |  | DIČ: | CZ70994234
| Zhotovitel: |  |  |  |  | IČ:
DIČ:
| Projektant: |  |  |  |  | IČ: | 28144864
|  | ATELIÉR DoPI, s.r.o. |  |  |  | DIČ: | CZ28144864
| Zpracovatel: |  |  |  |  | IČ:
DIČ:
Poznámka:
| Cena bez DPH | [5 empty] | 393780
|  |  | Základ daně |  |  | Sazba daně | Výše daně
| DPH | základní | 0 |  |  | 21% | 0
|  | snížená | 0 |  |  | 15% | 0
| DPH | zákl. přenesená | 393780 |  |  | 21% | 0
|  | sníž. přenesená | 0 |  |  | 15% | 0
|  | nulová | 0 |  |  | 0% | 0
| Cena s DPH |  |  | v | CZK |  | 393780
REKAPITULACE ČLENĚNÍ SOUPISU PRACÍ
Stavba:
REKONSTRUKCE BUDOVY OŘ PLZEŇ, TRÄGEROVA ULICE, ČESKÉ BUDĚJOVICE
Objekt:
001 - Vedlejší a ostatní náklady - Trägerova
Místo: |  |  | České Budějovice |  |  | Datum: | 25. 7. 2019
Zadavatel: |  |  | Správa železniční dopravní cesty, státní o. |  |  | Projektant: | ATELIÉR DoPI, s.r.o.
Zhotovitel: | [5 empty] | Zpracovatel:
Kód dílu - Popis | [6 empty] | Cena celkem [CZK]
Náklady stavby celkem | [6 empty] | 393780 | [12 empty] | -1
| VRN - Vedlejší rozpočtové náklady | [5 empty] | 393780
| VRN1 - Průzkumné, geodetické a projektové práce | [5 empty] | 95000
| VRN3 - Zařízení staveniště | [5 empty] | 40000
| VRN4 - Inženýrská činnost | [5 empty] | 198480
| VRN6 - Územní vlivy | [5 empty] | 45300
| VRN7 - Provozní vlivy | [5 empty] | 5000
| VRN9 - Ostatní náklady | [5 empty] | 10000
SOUPIS PRACÍ
Stavba:
REKONSTRUKCE BUDOVY OŘ PLZEŇ, TRÄGEROVA ULICE, ČESKÉ BUDĚJOVICE
Objekt:
001 - Vedlejší a ostatní náklady - Trägerova
Místo: |  |  | České Budějovice |  |  | Datum: | 25. 7. 2019
Zadavatel: |  |  | Správa železniční dopravní cesty, státní o. |  |  | Projektant: | ATELIÉR DoPI, s.r.o.
Zhotovitel: | [5 empty] | Zpracovatel:
PČ | Typ | Kód | Popis | MJ | Množství | J.cena [CZK] | Cena celkem [CZK] | Cenová soustava |  |  | DPH | J. Nh [h] | Nh celkem [h] | J. hmotnost [t] | Hmotnost celkem [t] | J. suť [t] | Suť Celkem [t]
Náklady soupisu celkem | [6 empty] | 393780 | [5 empty] | 74.5378 |  | 0.005445 |  | 0 |  | D | -1 | [10 empty] | 393780
| D | VRN | Vedlejší rozpočtové náklady |  |  |  | 393780 | [5 empty] | 74.5378 |  | 0.005445 |  | 0 | 5 | D | 0 |  |  |  | ROZPOCET | [6 empty] | 393780
| D | VRN1 | Průzkumné, geodetické a projektové práce |  |  |  | 95000 | [5 empty] | 0 |  | 0 |  | 0 | 5 | D | 1 |  |  |  | ROZPOCET | [6 empty] | 95000
1 | K | 011403000 | Průzkum výskytu nebezpečných látek bez rozlišení | kus | 3 | 3000 | 9000 | CS ÚRS 2019 01 |  |  | zákl. přenesená | 0 | 0 | 0 | 0 | 0 | 0 | 1024 | K | 2 |  |  |  | ROZPOCET | 0 | 0 | 9000 | 0 | 0 | 4 | 9000 | 1024 | -1265760134
2 | K | 012203000 | Geodetické práce při provádění stavby | kus | 1 | 15000 | 15000 | CS ÚRS 2019 01 |  |  | zákl. přenesená | 0 | 0 | 0 | 0 | 0 | 0 | 1024 | K | 2 |  |  |  | ROZPOCET | 0 | 0 | 15000 | 0 | 0 | 4 | 15000 | 1024 | -341161286
| VV |  | "vytýčení celé stavby, zpevněných ploch, plotu, úpravy kanalizace, osvětlení" 1 |  | 1 | [13 empty] | VV | 2 | 2 | True | 0 | ROZPOCET
| VV |  | Součet |  | 1 | [13 empty] | VV | 2 | 4 | False | 1 | ROZPOCET
3 | K | 012303000 | Geodetické práce po výstavbě | kus | 1 | 8000 | 8000 | CS ÚRS 2019 01 |  |  | zákl. přenesená | 0 | 0 | 0 | 0 | 0 | 0 | 1024 | K | 2 |  |  |  | ROZPOCET | 0 | 0 | 8000 | 0 | 0 | 4 | 8000 | 1024 | 1142314662
| VV |  | "zaměření skutečného provedení celé stavby" 1 |  | 1 | [13 empty] | VV | 2 | 2 | True | 0 | ROZPOCET
| VV |  | Součet |  | 1 | [13 empty] | VV | 2 | 4 | False | 1 | ROZPOCET
4 | K | 013124000 | Hluková studie | kus | 1 | 30000 | 30000 | CS ÚRS 2019 01 |  |  | zákl. přenesená | 0 | 0 | 0 | 0 | 0 | 0 | 1024 | K | 2 |  |  |  | ROZPOCET | 0 | 0 | 30000 | 0 | 0 | 4 | 30000 | 1024 | 1264931437
| VV |  | "měření hladin hluku po dostavbě" 1 |  | 1 | [13 empty] | VV | 2 | 2 | True | 0 | ROZPOCET
| VV |  | Součet |  | 1 | [13 empty] | VV | 2 | 4 | False | 1 | ROZPOCET
5 | K | 013254000 | Dokumentace skutečného provedení stavby | kus | 3 | 9000 | 27000 | CS ÚRS 2019 01 |  |  | zákl. přenesená | 0 | 0 | 0 | 0 | 0 | 0 | 1024 | K | 2 |  |  |  | ROZPOCET | 0 | 0 | 27000 | 0 | 0 | 4 | 27000 | 1024 | -2056956643
| VV |  | "DSkPS zpevněných ploch a oplocení" 1 |  | 1 | [13 empty] | VV | 2 | 2 | True | 0 | ROZPOCET
| VV |  | "DSkPS kanalizace" 1 |  | 1 | [13 empty] | VV | 2 | 2 | True | 0 | ROZPOCET
| VV |  | "DSkPS elektrické části" 1 |  | 1 | [13 empty] | VV | 2 | 2 | True | 0 | ROZPOCET
| VV |  | Součet |  | 3 | [13 empty] | VV | 2 | 4 | False | 1 | ROZPOCET
6 | K | 013294000 | Ostatní dokumentace | kus | 1 | 6000 | 6000 | CS ÚRS 2019 01 |  |  | zákl. přenesená | 0 | 0 | 0 | 0 | 0 | 0 | 1024 | K | 2 |  |  |  | ROZPOCET | 0 | 0 | 6000 | 0 | 0 | 4 | 6000 | 1024 | -2145689401
| VV |  | "montážní dokumentace zapojení el. vrátného, domovního telefonu a bezpečnostní kamery" 1 |  | 1 | [13 empty] | VV | 2 | 2 | True | 0 | ROZPOCET
| VV |  | Součet |  | 1 | [13 empty] | VV | 2 | 4 | False | 1 | ROZPOCET
| D | VRN3 | Zařízení staveniště |  |  |  | 40000 | [5 empty] | 0 |  | 0 |  | 0 | 5 | D | 1 |  |  |  | ROZPOCET | [6 empty] | 40000
7 | K | 030001000 | Zařízení staveniště | kus | 1 | 20000 | 20000 | CS ÚRS 2019 01 |  |  | zákl. přenesená | 0 | 0 | 0 | 0 | 0 | 0 | 1024 | K | 2 |  |  |  | ROZPOCET | 0 | 0 | 20000 | 0 | 0 | 4 | 20000 | 1024 | -1524512667
8 | K | 034103000 | Oplocení staveniště | kus | 1 | 20000 | 20000 | CS ÚRS 2019 01 |  |  | zákl. přenesená | 0 | 0 | 0 | 0 | 0 | 0 | 1024 | K | 2 |  |  |  | ROZPOCET | 0 | 0 | 20000 | 0 | 0 | 4 | 20000 | 1024 | 32063259
| VV |  | "oplocení rýh, jam a šachet, provizorní oplocení sousedních pozemků, zaplocení vstupu z ulice, ohražení staveních úprav zábranami" 1 |  | 1 | [13 empty] | VV | 2 | 2 | True | 0 | ROZPOCET
| VV |  | Součet |  | 1 | [13 empty] | VV | 2 | 4 | False | 1 | ROZPOCET
| D | VRN4 | Inženýrská činnost |  |  |  | 198480 | [5 empty] | 71.955 |  | 0 |  | 0 | 5 | D | 1 |  |  |  | ROZPOCET | [6 empty] | 198480
9 | K | 040001000 | Inženýrská činnost | kus | 1 | 5000 | 5000 | CS ÚRS 2019 01 |  |  | zákl. přenesená | 0 | 0 | 0 | 0 | 0 | 0 | 1024 | K | 2 |  |  |  | ROZPOCET | 0 | 0 | 5000 | 0 | 0 | 4 | 5000 | 1024 | 352465691
| VV |  | "všechny doklady k vedení a předání stavby" 1 |  | 1 | [13 empty] | VV | 2 | 2 | True | 0 | ROZPOCET
| VV |  | Součet |  | 1 | [13 empty] | VV | 2 | 4 | False | 1 | ROZPOCET
10 | K | 041103000 | Autorský dozor projektanta | kus | 1 | 15000 | 15000 | CS ÚRS 2019 01 |  |  | zákl. přenesená | 0 | 0 | 0 | 0 | 0 | 0 | 1024 | K | 2 |  |  |  | ROZPOCET | 0 | 0 | 15000 | 0 | 0 | 4 | 15000 | 1024 | 1455682392
11 | K | 042002010AD | Revize ucpávek v požárních stěnách, protokol+štítky | kus | 1 | 12000 | 12000 |  |  |  | zákl. přenesená | 0 | 0 | 0 | 0 | 0 | 0 | 1024 | K | 2 |  |  |  | ROZPOCET | 0 | 0 | 12000 | 0 | 0 | 4 | 12000 | 1024 | 1542410748
| VV |  | "požární ucpávky, protokol+štítky" 1 |  | 1 | [13 empty] | VV | 2 | 2 | True | 0 | ROZPOCET
| VV |  | Součet |  | 1 | [13 empty] | VV | 2 | 4 | False | 1 | ROZPOCET
12 | K | 042703020AD | Studie na ochranu stavby proti účinkům bludných proudů | kus | 1 | 12000 | 12000 |  |  |  | zákl. přenesená | 0 | 0 | 0 | 0 | 0 | 0 | 1024 | K | 2 |  |  |  | ROZPOCET | 0 | 0 | 12000 | 0 | 0 | 4 | 12000 | 1024 | -1185908708
13 | K | 042903020AD | Protokol o technické prohlídce a zkoušce elektrického zařízení | kus | 1 | 5000 | 5000 |  |  |  | zákl. přenesená | 0 | 0 | 0 | 0 | 0 | 0 | 1024 | K | 2 |  |  |  | ROZPOCET | 0 | 0 | 5000 | 0 | 0 | 4 | 5000 | 1024 | -1385369657
| VV |  | "protokol o technické prohlídce a zkoušce elektrického zařízení" 1 |  | 1 | [13 empty] | VV | 2 | 2 | True | 0 | ROZPOCET
| VV |  | Součet |  | 1 | [13 empty] | VV | 2 | 4 | False | 1 | ROZPOCET
14 | K | 043002000 | Zkoušky a ostatní měření | kus | 8 | 2500 | 20000 | CS ÚRS 2019 01 |  |  | zákl. přenesená | 0 | 0 | 0 | 0 | 0 | 0 | 1024 | K | 2 |  |  |  | ROZPOCET | 0 | 0 | 20000 | 0 | 0 | 4 | 20000 | 1024 | -915707357
| P |  | Poznámka k položce: Statické zkoušky přetvárnosti pláně a podkladní vrstvy | [15 empty] | P | 2
| VV |  | "pláň +ŠD+MZK(+vyměněná pláň)" 2+2+2+(2) |  | 8 | [13 empty] | VV | 2 | 2 | True | 0 | ROZPOCET
| VV |  | Součet |  | 8 | [13 empty] | VV | 2 | 4 | False | 1 | ROZPOCET
15 | K | 043144000 | Zkoušky těsnosti | ks | 1 | 8000 | 8000 | CS ÚRS 2019 01 |  |  | zákl. přenesená | 0 | 0 | 0 | 0 | 0 | 0 | 1024 | K | 2 |  |  |  | ROZPOCET | 0 | 0 | 8000 | 0 | 0 | 4 | 8000 | 1024 | -1944957296
| VV |  | "zkouška těsnosti kanalizace 65m" 1 |  | 1 | [13 empty] | VV | 2 | 2 | True | 0 | ROZPOCET
| VV |  | Součet |  | 1 | [13 empty] | VV | 2 | 4 | False | 1 | ROZPOCET
16 | K | 359901211 | Monitoring stok (kamerový systém) jakékoli výšky nová kanalizace | m | 65 | 34.4 | 2236 | CS ÚRS 2019 01 |  |  | zákl. přenesená | 0.085 | 5.525 | 0 | 0 | 0 | 0 | 1024 | K | 2 |  |  |  | ROZPOCET | 0 | 0 | 2236 | 0 | 0 | 4 | 2236 | 1024 | -2128737146
| VV |  | "nová kanalizace (mimo přípojek na stávající)" 65 |  | 65 | [13 empty] | VV | 2 | 2 | True | 0 | ROZPOCET
| VV |  | Součet |  | 65 | [13 empty] | VV | 2 | 4 | False | 1 | ROZPOCET
17 | K | 359901212 | Monitoring stok (kamerový systém) jakékoli výšky stávající kanalizace | m | 260 | 89.4 | 23244 | CS ÚRS 2019 01 |  |  | zákl. přenesená | 0.221 | 57.46 | 0 | 0 | 0 | 0 | 1024 | K | 2 |  |  |  | ROZPOCET | 0 | 0 | 23244 | 0 | 0 | 4 | 23244 | 1024 | 1739029904
| VV |  | 130+130 "před stavbou+po stavbě" |  | 260 | [13 empty] | VV | 2 | 2 | True | 0 | ROZPOCET
| VV |  | Součet |  | 260 | [13 empty] | VV | 2 | 4 | False | 1 | ROZPOCET
18 | K | 359901119AD | Čištění stávající kanalizace trubní | m | 130 | 600 | 78000 |  |  |  | zákl. přenesená | 0.069 | 8.97 | 0 | 0 | 0 | 0 | 4 | K | 2 |  |  |  | ROZPOCET | 0 | 0 | 78000 | 0 | 0 | 4 | 78000 | 4 | -2092161827
| VV |  | "délka čištění stávající kanalizace" 130 |  | 130 | [13 empty] | VV | 2 | 2 | True | 0 | ROZPOCET
| VV |  | Součet |  | 130 | [13 empty] | VV | 2 | 4 | False | 1 | ROZPOCET
19 | K | 044002000 | Revize | kus | 1 | 12000 | 12000 | CS ÚRS 2019 01 |  |  | zákl. přenesená | 0 | 0 | 0 | 0 | 0 | 0 | 1024 | K | 2 |  |  |  | ROZPOCET | 0 | 0 | 12000 | 0 | 0 | 4 | 12000 | 1024 | -1262726956
| VV |  | "revize veřejného osvětlení a všech dalších NN rozvodů" 1 |  | 1 | [13 empty] | VV | 2 | 2 | True | 0 | ROZPOCET
| VV |  | Součet |  | 1 | [13 empty] | VV | 2 | 4 | False | 1 | ROZPOCET
20 | K | 045303000 | Koordinační činnost | kus | 1 | 6000 | 6000 | CS ÚRS 2019 01 |  |  | zákl. přenesená | 0 | 0 | 0 | 0 | 0 | 0 | 1024 | K | 2 |  |  |  | ROZPOCET | 0 | 0 | 6000 | 0 | 0 | 4 | 6000 | 1024 | -230245003
| VV |  | "koordinace mezi dodavateli zařízení, dodavatelem a subdodavateli stavby" 1 |  | 1 | [13 empty] | VV | 2 | 2 | True | 0 | ROZPOCET
| VV |  | Součet |  | 1 | [13 empty] | VV | 2 | 4 | False | 1 | ROZPOCET
| D | VRN6 | Územní vlivy |  |  |  | 45300 | [5 empty] | 2.5828 |  | 0.005445 |  | 0 | 5 | D | 1 |  |  |  | ROZPOCET | [6 empty] | 45300
21 | K | 06000200AD | Čištění navazujících komunikací, uvedení okolí stavby do původního stavu | kus | 1 | 2000 | 2000 |  |  |  | zákl. přenesená | 0 | 0 | 0 | 0 | 0 | 0 | 1024 | K | 2 |  |  |  | ROZPOCET | 0 | 0 | 2000 | 0 | 0 | 4 | 2000 | 1024 | 1468821280
22 | K | 075103010AD | Ochranná pásma elektrického vedení - Náklady na beznapěťový stav podzemních kabelů VN, náklady na kontrolu pověřeného pracovníka správce VN | kus | 1 | 40000 | 40000 |  |  |  | zákl. přenesená | 0 | 0 | 0 | 0 | 0 | 0 | 1024 | K | 2 |  |  |  | ROZPOCET | 0 | 0 | 40000 | 0 | 0 | 4 | 40000 | 1024 | -1304283249
23 | K | 46001001AD | Vytyčení trasy kabelů VN v zastavěném území | km | 0.1 | 6000 | 600 |  |  |  | zákl. přenesená | 4.696 | 0.4696 | 0.0099 | 0.00099 | 0 | 0 | 1024 | K | 2 |  |  |  | ROZPOCET | 0 | 0 | 600 | 0 | 0 | 4 | 600 | 1024 | 2097789981
24 | K | 46001002AD | Vytyčení trasy kabelů NN v zastavěném území | km | 0.15 | 6000 | 900 |  |  |  | zákl. přenesená | 4.696 | 0.7044 | 0.0099 | 0.001485 | 0 | 0 | 1024 | K | 2 |  |  |  | ROZPOCET | 0 | 0 | 900 | 0 | 0 | 4 | 900 | 1024 | -458062294
25 | K | 46001004AD | Vytyčení trasy vodovodu v zastavěném území | km | 0.1 | 6000 | 600 |  |  |  | zákl. přenesená | 4.696 | 0.4696 | 0.0099 | 0.00099 | 0 | 0 | 1024 | K | 2 |  |  |  | ROZPOCET | 0 | 0 | 600 | 0 | 0 | 4 | 600 | 1024 | 1073072542
26 | K | 46001005AD | Vytyčení trasy kabelů sdělovacích ČD Telematika, v zastavěném území | km | 0.05 | 6000 | 300 |  |  |  | zákl. přenesená | 4.696 | 0.2348 | 0.0099 | 0.000495 | 0 | 0 | 1024 | K | 2 |  |  |  | ROZPOCET | 0 | 0 | 300 | 0 | 0 | 4 | 300 | 1024 | 561429147
27 | K | 46001006AD | Vytyčení trasy plynovodu v zastavěném území | km | 0.05 | 6000 | 300 |  |  |  | zákl. přenesená | 4.696 | 0.2348 | 0.0099 | 0.000495 | 0 | 0 | 1024 | K | 2 |  |  |  | ROZPOCET | 0 | 0 | 300 | 0 | 0 | 4 | 300 | 1024 | 1188820980
28 | K | 46001007AD | Vytyčení trasy kanalizace v zastavěném území | km | 0.1 | 6000 | 600 |  |  |  | zákl. přenesená | 4.696 | 0.4696 | 0.0099 | 0.00099 | 0 | 0 | 1024 | K | 2 |  |  |  | ROZPOCET | 0 | 0 | 600 | 0 | 0 | 4 | 600 | 1024 | -455432316
| D | VRN7 | Provozní vlivy |  |  |  | 5000 | [5 empty] | 0 |  | 0 |  | 0 | 5 | D | 1 |  |  |  | ROZPOCET | [6 empty] | 5000
29 | K | 071103000 | Provoz investora | kus | 1 | 5000 | 5000 | CS ÚRS 2019 01 |  |  | zákl. přenesená | 0 | 0 | 0 | 0 | 0 | 0 | 1024 | K | 2 |  |  |  | ROZPOCET | 0 | 0 | 5000 | 0 | 0 | 4 | 5000 | 1024 | 306573516
| VV |  | "náklady na umožnění provozu SŽDC" 1 |  | 1 | [13 empty] | VV | 2 | 2 | True | 0 | ROZPOCET
| VV |  | Součet |  | 1 | [13 empty] | VV | 2 | 4 | False | 1 | ROZPOCET
| D | VRN9 | Ostatní náklady |  |  |  | 10000 | [5 empty] | 0 |  | 0 |  | 0 | 5 | D | 1 |  |  |  | ROZPOCET | [6 empty] | 10000
30 | K | 092103001 | Náklady na zkušební provoz | kus | 1 | 10000 | 10000 | CS ÚRS 2019 01 |  |  | zákl. přenesená | 0 | 0 | 0 | 0 | 0 | 0 | 1024 | K | 2 |  |  |  | ROZPOCET | 0 | 0 | 10000 | 0 | 0 | 4 | 10000 | 1024 | -1606096351
| VV |  | "zprovoznění, nastavení a vyzkoušení domovního telefonu s otevíráním dveří a bezpečnostní kamery" 1 |  | 1 | [13 empty] | VV | 2 | 2 | True | 0 | ROZPOCET
| VV |  | Součet |  | 1 | [13 empty] | VV | 2 | 4 | False | 1 | ROZPOCET

## SO 01 - Dešťová kanalizace
[9 empty] | >> skryté sloupce << | [9 empty] | {aed00c42-9a99-4fbe-b3a5-9faf958dd16a}
2
| KRYCÍ LIST SOUPISU PRACÍ | [8 empty] | v --- níže se nacházejí doplnkové a pomocné údaje k sestavám --- v | [8 empty] | True
Stavba:
REKONSTRUKCE BUDOVY OŘ PLZEŇ, TRÄGEROVA ULICE, ČESKÉ BUDĚJOVICE
Objekt:
SO 01 - Dešťová kanalizace
| KSO: |  | 827 29 12 |  |  | CC-CZ: | 22231
| Místo: |  | České Budějovice |  |  | Datum: | 25. 7. 2019
| CZ-CPV: |  | 45231300-8 |  |  | CZ-CPA: | 42.21.12
| Zadavatel: |  |  |  |  | IČ: | 70994234
|  | Správa železniční dopravní cesty, státní o. |  |  |  | DIČ: | CZ70994234
| Zhotovitel: |  |  |  |  | IČ:
DIČ:
| Projektant: |  |  |  |  | IČ: | 28144864
|  | ATELIÉR DoPI, s.r.o. |  |  |  | DIČ: | CZ28144864
| Zpracovatel: |  |  |  |  | IČ:
DIČ:
Poznámka:
| Cena bez DPH | [5 empty] | 852987.35
|  |  | Základ daně |  |  | Sazba daně | Výše daně
| DPH | základní | 0 |  |  | 21% | 0
|  | snížená | 0 |  |  | 15% | 0
| DPH | zákl. přenesená | 852987.35 |  |  | 21% | 0
|  | sníž. přenesená | 0 |  |  | 15% | 0
|  | nulová | 0 |  |  | 0% | 0
| Cena s DPH |  |  | v | CZK |  | 852987.35
REKAPITULACE ČLENĚNÍ SOUPISU PRACÍ
Stavba:
REKONSTRUKCE BUDOVY OŘ PLZEŇ, TRÄGEROVA ULICE, ČESKÉ BUDĚJOVICE
Objekt:
SO 01 - Dešťová kanalizace
Místo: |  |  | České Budějovice |  |  | Datum: | 25. 7. 2019
Zadavatel: |  |  | Správa železniční dopravní cesty, státní o. |  |  | Projektant: | ATELIÉR DoPI, s.r.o.
Zhotovitel: | [5 empty] | Zpracovatel:
Kód dílu - Popis | [6 empty] | Cena celkem [CZK]
Náklady stavby celkem | [6 empty] | 852987.35 | [12 empty] | -1
| HSV - Práce a dodávky HSV | [5 empty] | 852987.35
| 1 - Zemní práce | [5 empty] | 350767.41
| 8 - Trubní vedení | [5 empty] | 327936.5
| 9 - Ostatní konstrukce a práce, bourání | [5 empty] | 33211
| 96 - Bourání konstrukcí | [5 empty] | 33211
| 997 - Přesun sutě | [5 empty] | 16707.89
| 998 - Přesun hmot | [5 empty] | 124364.55
SOUPIS PRACÍ
Stavba:
REKONSTRUKCE BUDOVY OŘ PLZEŇ, TRÄGEROVA ULICE, ČESKÉ BUDĚJOVICE
Objekt:
SO 01 - Dešťová kanalizace
Místo: |  |  | České Budějovice |  |  | Datum: | 25. 7. 2019
Zadavatel: |  |  | Správa železniční dopravní cesty, státní o. |  |  | Projektant: | ATELIÉR DoPI, s.r.o.
Zhotovitel: | [5 empty] | Zpracovatel:
PČ | Typ | Kód | Popis | MJ | Množství | J.cena [CZK] | Cena celkem [CZK] | Cenová soustava |  |  | DPH | J. Nh [h] | Nh celkem [h] | J. hmotnost [t] | Hmotnost celkem [t] | J. suť [t] | Suť Celkem [t]
Náklady soupisu celkem | [6 empty] | 852987.35 | [5 empty] | 1118.9944 |  | 131.0578 |  | 8.044 |  | D | -1 | [10 empty] | 852987.35
| D | HSV | Práce a dodávky HSV |  |  |  | 852987.35 | [5 empty] | 1118.9944 |  | 131.0578 |  | 8.044 | 1 | D | 0 |  |  |  | ROZPOCET | [6 empty] | 852987.35
| D | 1 | Zemní práce |  |  |  | 350767.41 | [5 empty] | 638.5338 |  | 102.5452 |  | 0 | 1 | D | 1 |  |  |  | ROZPOCET | [6 empty] | 350767.41
1 | K | 131301101 | Hloubení nezapažených jam a zářezů s urovnáním dna do předepsaného profilu a spádu v hornině tř. 4 do 100 m3 | m3 | 26.096 | 395 | 10307.92 | CS ÚRS 2019 02 |  |  | zákl. přenesená | 1.272 | 33.1941 | 0 | 0 | 0 | 0 | 4 | K | 2 |  |  |  | ROZPOCET | 0 | 0 | 10307.92 | 0 | 0 | 4 | 10307.92 | 4 | -1112010435
| PSC |  | Poznámka k souboru cen: 1. Hloubení jam ve stržích a jam pro základy pro příčná a podélná zpevnění dna a břehů pod obrysem výkopu pro koryta vodotečí při lesnicko-technických melioracích (LTM) zejména vykopávky pro konstrukce těles, stupňů, boků, předprahů, prahů, podháněk, výhonů a pro základy zdí, dlažeb, rovnanin, plůtků a hatí se oceňují cenami příslušnými pro objem výkopů do 100 m3, i když skutečný objem výkopu je větší. 2. Ceny lze použít i pro hloubení nezapažených jam a zářezů pro podzemní vedení, jsou-li tyto práce prováděny z povrchu území. 3. Předepisuje-li projekt hloubit jámy popsané v pozn. č. 1 v hornině 5 až 7 bez použití trhavin, oceňuje se toto hloubení a) v suchu nebo v mokru cenami 138 40-1101, 138 50-1101 a 138 60-1101 Dolamování zapažených nebo nezapažených hloubených vykopávek; b) v tekoucí vodě při jakékoliv její rychlosti individuálně. 4. Hloubení nezapažených jam hloubky přes 16 m se oceňuje individuálně. 5. V cenách jsou započteny i náklady na případné nutné přemístění výkopku ve výkopišti a na přehození výkopku na přilehlém terénu na vzdálenost do 3 m od okraje jámy nebo naložení na dopravní prostředek. 6. Náklady na svislé přemístění výkopku nad 1 m hloubky se určí dle ustanovení článku č. 3161 všeobecných podmínek katalogu. | [15 empty] | PSC | 2
| VV |  | "jámy pro vpusti" 7*1,5*0,4 |  | 4.2 | [13 empty] | VV | 2 | 2 | True | 0 | ROZPOCET
| VV |  | "jáma pro retenční nádrž" 2,7*2,7*2,4 |  | 17.496 | [13 empty] | VV | 2 | 2 | True | 0 | ROZPOCET
| VV |  | "jámy pro šachty" 3*2*0,4 |  | 2.4 | [13 empty] | VV | 2 | 2 | True | 0 | ROZPOCET
| VV |  | "jáma pro bourání šachty a vpusti" 1*2*0,7+ 1*1,5*0,4 |  | 2 | [13 empty] | VV | 2 | 2 | True | 0 | ROZPOCET
| VV |  | Součet |  | 26.096 | [13 empty] | VV | 2 | 4 | False | 1 | ROZPOCET
2 | K | 132301101 | Hloubení zapažených i nezapažených rýh šířky do 600 mm s urovnáním dna do předepsaného profilu a spádu v hornině tř. 4 do 100 m3 | m3 | 98.82 | 1720 | 169970.4 | CS ÚRS 2019 02 |  |  | zákl. přenesená | 3.937 | 389.0543 | 0 | 0 | 0 | 0 | 4 | K | 2 |  |  |  | ROZPOCET | 0 | 0 | 169970.4 | 0 | 0 | 4 | 169970.4 | 4 | -1614680765
| PSC |  | Poznámka k souboru cen: 1. V cenách jsou započteny i náklady na přehození výkopku na přilehlém terénu na vzdálenost do 3 m od podélné osy rýhy nebo naložení na dopravní prostředek. 2. Ceny jsou určeny pro rýhy: a) šířky přes 200 do 300 mm a hloubky do 750 mm, b) šířky přes 300 do 400 mm a hloubky do 1 000 mm, c) šířky přes 400 do 500 mm a hloubky do 1 250 mm, d) šířky přes 500 do 600 mm a hloubky do 1 500 mm. 3. Náklady na svislé přemístění výkopku nad 1 m hloubky se určí dle ustanovení článku č. 3161 všeobecných podmínek katalogu. | [15 empty] | PSC | 2
| VV |  | "délka úseků kanalizace DN200+DN160" (15,1+71,7)* 1,5*0,6 |  | 78.12 | [13 empty] | VV | 2 | 2 | True | 0 | ROZPOCET
| VV |  | "rýha pro bourání potrubí" 23*1,5*0,6 |  | 20.7 | [13 empty] | VV | 2 | 2 | True | 0 | ROZPOCET
| VV |  | Součet |  | 98.82 | [13 empty] | VV | 2 | 4 | False | 1 | ROZPOCET
3 | K | 151101101 | Zřízení pažení a rozepření stěn rýh pro podzemní vedení pro všechny šířky rýhy příložné pro jakoukoliv mezerovitost, hloubky do 2 m | m2 | 358.56 | 108 | 38724.48 | CS ÚRS 2019 02 |  |  | zákl. přenesená | 0.236 | 84.6202 | 0.00084 | 0.30119 | 0 | 0 | 4 | K | 2 |  |  |  | ROZPOCET | 0 | 0 | 38724.48 | 0 | 0 | 4 | 38724.48 | 4 | -785119139
| PSC |  | Poznámka k souboru cen: 1. Ceny jsou určeny pro roubení a rozepření stěn i jiných výkopů se svislými stěnami, pokud jsou tyto výkopy pro podzemní vedení rozměru do 1 250 mm. 2. Plocha mezer mezi pažinami příložného pažení se od plochy příložného pažení neodečítá; nezapažené plochy u pažení zátažného nebo hnaného se od plochy pažení odečítají. 3. Předepisuje-li projekt: a) ponechat pažení ve výkopu, oceňuje se toto pažení cenami souboru cen 151 . 0-19 Pažení stěn s ponecháním a rozepření stěn cenami souboru cen 151 . 0-13 Zřízení rozepření zapažených stěn výkopů, b) vzepření stěn, oceňuje se toto odstranění pažení stěn výkopu cenami souboru cen 151 . 0-12 Pažení stěn a vzepření stěn cenami souboru cen 151 . 0-14 odstranění vzepření stěn, c) kotvení stěn, oceňuje se toto Odstranění pažení stěn cenami souboru cen 151 . 0-12 Pažení stěn a kotvení stěn příslušnými cenami katalogu 800-2 Zvláštní zakládání objektů. | [15 empty] | PSC | 2
| VV |  | "délka rýh" (15,1+71,7+23)*1,5*2+ "retenční nádrž" 2,7*2,7*4 |  | 358.56 | [13 empty] | VV | 2 | 2 | True | 0 | ROZPOCET
| VV |  | Součet |  | 358.56 | [13 empty] | VV | 2 | 4 | False | 1 | ROZPOCET
4 | K | 151101111 | Odstranění pažení a rozepření stěn rýh pro podzemní vedení s uložením materiálu na vzdálenost do 3 m od kraje výkopu příložné, hloubky do 2 m | m2 | 358.56 | 63.2 | 22660.99 | CS ÚRS 2019 02 |  |  | zákl. přenesená | 0.216 | 77.449 | 0 | 0 | 0 | 0 | 4 | K | 2 |  |  |  | ROZPOCET | 0 | 0 | 22660.99 | 0 | 0 | 4 | 22660.99 | 4 | 1013576321
5 | K | 162701105 | Vodorovné přemístění výkopku nebo sypaniny po suchu na obvyklém dopravním prostředku, bez naložení výkopku, avšak se složením bez rozhrnutí z horniny tř. 1 až 4 na vzdálenost přes 9 000 do 10 000 m | m3 | 67.469 | 258 | 17407 | CS ÚRS 2019 02 |  |  | zákl. přenesená | 0.083 | 5.5999 | 0 | 0 | 0 | 0 | 4 | K | 2 |  |  |  | ROZPOCET | 0 | 0 | 17407 | 0 | 0 | 4 | 17407 | 4 | -1986644964
| PSC |  | Poznámka k souboru cen: 1. Ceny nelze použít, předepisuje-li projekt přemístit výkopek na místo nepřístupné obvyklým dopravním prostředkům; toto přemístění se oceňuje individuálně. 2. V cenách jsou započteny i náhrady za jízdu loženého vozidla v terénu ve výkopišti nebo na násypišti. 3. V cenách nejsou započteny náklady na rozhrnutí výkopku na násypišti; toto rozhrnutí se oceňuje cenami souboru cen 171 . 0- . . Uložení sypaniny do násypů a 171 20-1201 Uložení sypaniny na skládky. 4. Je-li na dopravní dráze pro vodorovné přemístění nějaká překážka, pro kterou je nutno překládat výkopek z jednoho obvyklého dopravního prostředku na jiný obvyklý dopravní prostředek, oceňuje se toto lomené vodorovné přemístění výkopku v každém úseku samostatně příslušnou cenou tohoto souboru cen a překládání výkopku cenami souboru cen 167 10-3 . Nakládání neulehlého výkopku z hromad s ohledem na ustanovení pozn. číslo 5. 5. Přemísťuje-li se výkopek z dočasných skládek vzdálených do 50 m, neoceňuje se nakládání výkopku, i když se provádí. Toto ustanovení neplatí, vylučuje-li projekt použití dozeru. 6. V cenách vodorovného přemístění sypaniny nejsou započteny náklady na dodávku materiálu, tyto se oceňují ve specifikaci. | [15 empty] | PSC | 2
| P |  | Poznámka k položce: Automatický součet výkopku z položek Hloubení a odečet z položky Zásyp sypaninou. Počítáno s odvozem na vzdálenost 20km. | [15 empty] | P | 2
6 | K | 162701159 | Vodorovné přemístění výkopku nebo sypaniny po suchu na obvyklém dopravním prostředku, bez naložení výkopku, avšak se složením bez rozhrnutí z horniny tř. 5 až 7 na vzdálenost Příplatek k ceně za každých dalších i započatých 1 000 m | m3 | 674.69 | 25.4 | 17137.13 | CS ÚRS 2019 02 |  |  | zákl. přenesená | 0.005 | 3.3735 | 0 | 0 | 0 | 0 | 4 | K | 2 |  |  |  | ROZPOCET | 0 | 0 | 17137.13 | 0 | 0 | 4 | 17137.13 | 4 | 999824941
| PSC |  | Poznámka k souboru cen: 1. Ceny nelze použít, předepisuje-li projekt přemístit výkopek na místo nepřístupné obvyklým dopravním prostředkům; toto přemístění se oceňuje individuálně. 2. V cenách jsou započteny i náhrady za jízdu loženého vozidla v terénu ve výkopišti nebo na násypišti. 3. V cenách nejsou započteny náklady na rozhrnutí výkopku na násypišti; toto rozhrnutí se oceňuje cenami souboru cen 171 . 0- . . Uložení sypaniny do násypů a 171 20-1201 Uložení sypaniny na skládky. 4. Je-li na dopravní dráze pro vodorovné přemístění nějaká překážka, pro kterou je nutno překládat výkopek z jednoho obvyklého dopravního prostředku na jiný obvyklý dopravní prostředek, oceňuje se toto lomené vodorovné přemístění výkopku v každém úseku samostatně příslušnou cenou tohoto souboru cen a překládání výkopku cenami souboru cen 167 10-3 . Nakládání neulehlého výkopku z hromad s ohledem na ustanovení pozn. číslo 5. 5. Přemísťuje-li se výkopek z dočasných skládek vzdálených do 50 m, neoceňuje se nakládání výkopku, i když se provádí. Toto ustanovení neplatí, vylučuje-li projekt použití dozeru. 6. V cenách vodorovného přemístění sypaniny nejsou započteny náklady na dodávku materiálu, tyto se oceňují ve specifikaci. | [15 empty] | PSC | 2
| VV |  | 67,469*10 "Přepočtené koeficientem množství |  | 674.69 | [13 empty] | VV | 2 | 2 | True | 1 | ROZPOCET
7 | K | 171201101 | Uložení sypaniny do násypů s rozprostřením sypaniny ve vrstvách a s hrubým urovnáním nezhutněných z jakýchkoliv hornin | m3 | 67.469 | 21.8 | 1470.82 | CS ÚRS 2019 02 |  |  | zákl. přenesená | 0.031 | 2.0915 | 0 | 0 | 0 | 0 | 4 | K | 2 |  |  |  | ROZPOCET | 0 | 0 | 1470.82 | 0 | 0 | 4 | 1470.82 | 4 | 1316475942
| PSC |  | Poznámka k souboru cen: 1. Ceny lze použít i pro sypaniny odebírané z hald, pro hlušinu apod. 2. Cenu 20-1101 lze použít i pro: a) rozprostření zbylého výkopu na místě po zásypu jam a rýh pro podzemní vedení a zářezů pro podzemní vedení; toto množství se určí v m3 uloženého výkopku, měřeného v rostlém stavu, b) uložení výkopku do násypů pod vodou. 3. Ceny lze použít i pro uložení sypaniny s předepsaným zhutněním na trvalé skládky, do koryt vodotečí a do prohlubní terénu. 4. Cenu 10-1131 lze použít i pro ukládání sypaniny z hornin nesoudržných i soudržných společně bez možnosti jejich roztřídění. 5. Ceny -1121 a -1131 lze použít jen tehdy, jestliže objem násypů, oceňovaných těmito cenami, měřený podle ustanovení čl. 3571 Všeobecných podmínek katalogu nepřesáhne 100 000 m3na objektu. Násypy, jejichž součet objemů přesáhne 100 000 m3 na objektu, se ocení individuálně. 6. Ceny jsou určeny pro míru zhutnění určenou projektem: a) pro ceny -1101 až -1105 v % výsledku zkoušky PS, b) pro ceny -1111 a -1112 relativní ulehlostí I(d), c) pro ceny -1121 a -1131 stanovením technologie. 7. Ceny nelze použít: a) pro uložení sypaniny do hrází; uložení netříděné sypaniny do hrází se oceňuje cenami souboru cen 171 uložení netříděných sypanin do hrází části A 03, případně cenovými normativy podle části A 31, b) pro uložení sypaniny do ochranných valů nebo těch jejich částí, jejichž šířka je menší než 3 m. Toto uložení se oceňuje cenami souboru cen 175 10-11 Obsyp objektů. 8. Cena 20-1101 neplatí pro uložení výkopku nebo ornice při vykopávkách pro podzemní vedení podél hrany výkopu, z něhož byl výkopek získán a to ani tehdy, jestliže se výkopek po vyhození z výkopiště na povrch území ještě dále přemísťuje na hromady . podél výkopu. 9. Horninami soudržnými se rozumějí takové horniny, u nichž zdrojem pevnosti jsou molekulární a chemické vazby mezi částicemi horniny. Jde o horniny, které jsou schopny plastických deformací. 10. Horninami nesoudržnými se rozumějí horniny, u nichž hlavním zdrojem pevnosti ve smyku je pouze tření mezi jednotlivými oddělenými pevnými částicemi horniny. 11. Horninami sypkými se rozumějí horniny III. skupiny podle ČSN 72 1002 se zrnem do 125 mm. Množství zrn velikosti přes 125 mm může být nejvýše 5 % objemu. 12. Horninami kamenitými se rozumějí nestmelené úlomkovité horniny skalní a sypké se zrny přes 125 mm. Množství zrn velikosti přes 125 mm musí být vyšší než 5 % objemu. 13. Ceny pro uložení soudržných hornin lze použít, jestliže jejich přirozená vlhkost při ukládání do násypu není vyšší než 2 % optimální vlhkosti dle zkoušky PS na neredukovaný materiál. Je-li vlhkost při ukládání sypaniny do násypu vyšší, ocení se uložení sypaniny individuálně. 14. Zajišťuje-li se předepsané zhutnění násypu přesypáním podle čl. 120 ČSN 73 3050, ocení se odstranění přesypané části cenami 122 . 0-71 Odkopávky nebo prokopávky při pozemkových úpravách | [15 empty] | PSC | 2
8 | K | 171201211 | Poplatek za uložení stavebního odpadu na skládce (skládkovné) zeminy a kameniva zatříděného do Katalogu odpadů pod kódem 170 504 | t | 121.444 | 210 | 25503.24 | CS ÚRS 2019 02 |  |  | zákl. přenesená | 0 | 0 | 0 | 0 | 0 | 0 | 4 | K | 2 |  |  |  | ROZPOCET | 0 | 0 | 25503.24 | 0 | 0 | 4 | 25503.24 | 4 | 1322787433
| PSC |  | Poznámka k souboru cen: 1. Ceny uvedené v souboru cen lze po dohodě upravit podle místních podmínek. | [15 empty] | PSC | 2
| VV |  | 67,469*1,8 "Přepočtené koeficientem množství |  | 121.444 | [13 empty] | VV | 2 | 2 | True | 1 | ROZPOCET
9 | K | 174101101 | Zásyp sypaninou z jakékoliv horniny s uložením výkopku ve vrstvách se zhutněním jam, šachet, rýh nebo kolem objektů v těchto vykopávkách | m3 | 57.447 | 96.9 | 5566.61 | CS ÚRS 2019 02 |  |  | zákl. přenesená | 0.299 | 17.1767 | 0 | 0 | 0 | 0 | 4 | K | 2 |  |  |  | ROZPOCET | 0 | 0 | 5566.61 | 0 | 0 | 4 | 5566.61 | 4 | -1248075249
| PSC |  | Poznámka k souboru cen: 1. Ceny 174 10- . . jsou určeny pro zhutněné zásypy s mírou zhutnění: a) z hornin soudržných do 100 % PS, b) z hornin nesoudržných do I(d) 0,9, c) z hornin kamenitých pro jakoukoliv míru zhutnění. 2. Je-li projektem předepsáno vyšší zhutnění, podle bodu a) a b) poznámky č 1., ocení se zásyp individuálně. 3. Ceny nelze použít pro zásyp rýh pro drenážní trativody pro lesnicko-technické meliorace a zemědělské. Zásyp těchto rýh se oceňuje cenami souboru cen 174 20-3 . části A 03 Zemní práce pro objekty oborů 831 až 833. Nezhutněný zásyp odvodňovacích kanálů z betonových a železobetonových trub v polních a lučních tratích se oceňuje cenou -1101 Zásyp sypaninou rýh bez ohledu na šířku kanálu; cena obsahuje i náklady na ruční nezhutněný zásyp výšky do 200 mm nad vrchol potrubí. 4. V cenách 10-1101, 10-1103, 20-1101 a 20-1103 je započteno přemístění sypaniny ze vzdálenosti 10 m od kraje výkopu nebo zasypávaného prostoru, měřeno k těžišti skládky. 5. V ceně 10-1102 je započteno přemístění sypaniny ze vzdálenosti 15 m od hrany zasypávaného prostoru, měřeno k těžišti skládky. 6. Objem zásypu je rozdíl objemu výkopu a objemu do něho vestavěných konstrukcí nebo uložených vedení i s jejich obklady a podklady (tento objem se nazývá objemem horniny vytlačené konstrukcí). Objem potrubí do DN 180, příp. i s obalem, se od objemu zásypu neodečítá. Pro stanovení objemu zásypu se od objemu výkopu odečítá i objem obsypu potrubí oceňovaný cenami souboru cen 175 10-11 Obsyp potrubí, přichází-li v úvahu . 7. Odklizení zbylého výkopku po provedení zásypu zářezů se šikmými stěnami pro podzemní vedení nebo zásypu jam a rýh pro podzemní vedení se oceňuje, je-li objem zbylého výkopku: a) do 1 m3 na 1 m vedení a jedná se o výkopek neulehlý - cenami souboru cen 167 10-110 Nakládání výkopku nebo sypaniny a 162 . 0-1 . Vodorovné přemístění výkopku. V případě, že se jedná o výkopek ulehlý - rozpojení a naložení výkopku cenami souboru cen 122 . 0-1 . souboru cen 162 . 0-1 . Vodorovné přemístění výkopku; b) přes 1 m3 na 1 m vedení, jestliže projekt předepíše, že se zbylý výkopek bude odklízet zároveň s prováděním vykopávky, pouze přemístění výkopku cenami souboru cen 162 . 0-1 . Vodorovné přemístění výkopku. Při zmíněném objemu zbylého výkopku se neoceňuje ani naložení ani rozpojení výkopku. Jestliže se zbylý výkopek neodklízí, nýbrž rozprostírá podél výkopu a nad výkopem, platí poznámka č. 8. 8. Rozprostření zbylého výkopku podél výkopu a nad výkopem po provedení zásypů zářezů se šikmými stěnami pro podzemní vedení nebo zásypu jam a rýh pro podzemní vedení se oceňuje: a) cenou 171 20-1101 Uložení sypaniny do nezhutněných násypů, není-li projektem předepsáno zhutnění rozprostřeného zbylého výkopku, b) cenou 171 10-1111 Uložení sypaniny do násypů z hornin sypkých, je-li předepsáno zhutnění rozprostřeného zbylého výkopku, a to v objemu vypočteném podle poznámky č.6, příp. zmenšeném o objem výkopku, který byl již odklizen. 9. Míru zhutnění předepisuje projekt. | [15 empty] | PSC | 2
| VV |  | "délka úseků kanalizace DN200+DN160" (15,1+71,7)* 0,6*0,6 |  | 31.248 | [13 empty] | VV | 2 | 2 | True | 0 | ROZPOCET
| VV |  | "rýha pro bourání potrubí" 23*1,5*0,6 |  | 20.7 | [13 empty] | VV | 2 | 2 | True | 0 | ROZPOCET
| VV |  | "jáma pro retenční nádrž" 2,7*2,7*2,4* "20%" 0,2 |  | 3.499 | [13 empty] | VV | 2 | 2 | True | 0 | ROZPOCET
| VV |  | "jáma pro bourání šachty a vpusti" 1*2*0,7+ 1*1,5*0,4 |  | 2 | [13 empty] | VV | 2 | 2 | True | 0 | ROZPOCET
| VV |  | Součet |  | 57.447 | [13 empty] | VV | 2 | 4 | False | 1 | ROZPOCET
10 | K | 167101102 | Nakládání, skládání a překládání neulehlého výkopku nebo sypaniny nakládání, množství přes 100 m3, z hornin tř. 1 až 4 | m3 | 114.954 | 62 | 7127.15 | CS ÚRS 2019 02 |  |  | zákl. přenesená | 0.097 | 11.1505 | 0 | 0 | 0 | 0 | 4 | K | 2 |  |  |  | ROZPOCET | 0 | 0 | 7127.15 | 0 | 0 | 4 | 7127.15 | 4 | -1880146119
| PSC |  | Poznámka k souboru cen: 1. Ceny -1101, -1151, -1102, -1152, -1103, -1153, jsou určeny pro nakládání, skládání a překládání na obvyklý nebo z obvyklého dopravního prostředku. Pro nakládání z lodi nebo na loď jsou určeny ceny -1105 a -1155. 2. Ceny -1105 a -1155 jsou určeny pro nakládání, překládání a vykládání na vzdálenost a) do 20 m vodorovně; vodorovná vzdálenost se měří od těžnice lodi k těžnici druhé lodi, nebo k těžišti hromady na břehu nebo k těžišti dopravního prostředku na suchu, b) do 4 m svisle; svislá vzdálenost se měří od pracovní hladiny vody k úrovni srovnaného terénu v místě hromady nebo v místě dopravní plochy pro dopravní prostředek na suchu. Uvedenou svislou vzdálenost 4 m lze zvětšit, a to nejvýše do 6 m, jestliže je vodorovná vzdálenost uvedená v bodu a) kratší než 20 m nejméně o trojnásobek zvětšení výšky přes 4 m. 3. Množství měrných jednotek se určí v rostlém stavu horniny. | [15 empty] | PSC | 2
| VV |  | "objem zásypů z položky Zásyp rýh" 57,477*2 "při kopání i zasypávání" |  | 114.954 | [13 empty] | VV | 2 | 2 | True | 0 | ROZPOCET
| VV |  | Součet |  | 114.954 | [13 empty] | VV | 2 | 4 | False | 1 | ROZPOCET
11 | K | 175151101 | Obsypání potrubí strojně sypaninou z vhodných hornin tř. 1 až 4 nebo materiálem připraveným podél výkopu ve vzdálenosti do 3 m od jeho kraje, pro jakoukoliv hloubku výkopu a míru zhutnění bez prohození sypaniny | m3 | 51.122 | 206 | 10531.13 | CS ÚRS 2019 02 |  |  | zákl. přenesená | 0.286 | 14.6209 | 0 | 0 | 0 | 0 | 4 | K | 2 |  |  |  | ROZPOCET | 0 | 0 | 10531.13 | 0 | 0 | 4 | 10531.13 | 4 | 95937224
| PSC |  | Poznámka k souboru cen: 1. Objem obsypu na 1 m délky potrubí se rovná šířce dna výkopu násobené součtem vnějšího průměru potrubí příp. i s obalem a projektované tloušťky obsypu nad, případně i pod potrubím. Pro odečítání objemu potrubí se započítávají všechny vestavěné konstrukce nebo uložené vedení i s jejich obklady a podklady (tento objem se nazývá objemem horniny vytlačené konstrukcí). 2. Míru zhutnění předepisuje projekt. 3. V cenách nejsou zahrnuty náklady na nakupovanou sypaninu. Tato se oceňuje ve specifikaci. 4. V cenách nejsou zahrnuty náklady na prohození sypaniny, tyto náklady se oceňují položkou 17511-1109 Příplatek za prohození sypaniny. | [15 empty] | PSC | 2
| VV |  | "DN200" 6*0,8*1,5 |  | 7.2 | [13 empty] | VV | 2 | 2 | True | 0 | ROZPOCET
| VV |  | "obsyp vpusti" 2*0,8 |  | 1.6 | [13 empty] | VV | 2 | 2 | True | 0 | ROZPOCET
| VV |  | "délka úseků kanalizace DN200+DN160" (15,1+71,7)* "podsyp a obsyp"0,6*0,6 |  | 31.248 | [13 empty] | VV | 2 | 2 | True | 0 | ROZPOCET
| VV |  | "jámy pro vpusti" 7*1,5*0,3 |  | 3.15 | [13 empty] | VV | 2 | 2 | True | 0 | ROZPOCET
| VV |  | "jáma pro retenční nádrž" 2,7*2,7*2,4* "35%" 0,35 |  | 6.124 | [13 empty] | VV | 2 | 2 | True | 0 | ROZPOCET
| VV |  | "jámy pro šachty" 3*2*0,3 |  | 1.8 | [13 empty] | VV | 2 | 2 | True | 0 | ROZPOCET
| VV |  | Součet |  | 51.122 | [13 empty] | VV | 2 | 4 | False | 1 | ROZPOCET
12 | M | 58344121 | štěrkodrť frakce 0/8 | t | 102.244 | 237 | 24231.83 | CS ÚRS 2019 01 |  |  | zákl. přenesená | 0 | 0 | 1 | 102.244 | 0 | 0 | 8 | M | 2 |  |  |  | ROZPOCET | 0 | 0 | 24231.83 | 0 | 0 | 4 | 24231.83 | 4 | -1766061921
| VV |  | "objem obsypu" 51,122 * 2 "t/m3" |  | 102.244 | [13 empty] | VV | 2 | 2 | True | 0 | ROZPOCET
| VV |  | Součet |  | 102.244 | [13 empty] | VV | 2 | 4 | False | 1 | ROZPOCET
13 | K | 181951102 | Úprava pláně vyrovnáním výškových rozdílů v hornině tř. 1 až 4 se zhutněním | m2 | 11.29 | 11.4 | 128.71 | CS ÚRS 2019 02 |  |  | zákl. přenesená | 0.018 | 0.20322 | 0 | 0 | 0 | 0 | 4 | K | 2 |  |  |  | ROZPOCET | 0 | 0 | 128.71 | 0 | 0 | 4 | 128.71 | 4 | -229002932
| PSC |  | Poznámka k souboru cen: 1. Ceny jsou určeny pro urovnání všech nově zřizovaných ploch (v zářezech i na násypech) vodorovných nebo ve sklonu do 1:5 pod zpevnění ploch jakéhokoliv druhu, pod humusování, (ne však pro plochy zásypu rýh pro podzemní vedení), drnování apod. a dále, předepíše-li projekt urovnání pláně z jiného důvodu. 2. Ceny nelze použít pro urovnání lavic (berem) šířky do 3 m přerušujících svahy, pro urovnání dna silničních a železničních příkopů pro jakoukoliv šířku dna; toto urovnání se oceňuje cenami souboru cen 182 .0-1 Svahování. 3. Urovnání ploch ve sklonu přes 1 : 5 se oceňuje cenami souboru cen 182 . 0-11 Svahování trvalých svahů do projektovaných profilů. 4. Náklady na urovnání dna a stěn při čištění příkopů pozemních komunikací jsou započteny v cenách souborů cen 938 90-2 . Čištění příkopů komunikací v suchu nebo ve vodě části A02 Zemní práce pro objekty oborů 821 až 828. 5. Míru zhutnění určuje projekt. Ceny se zhutněním jsou určeny pro jakoukoliv míru zhutnění. | [15 empty] | PSC | 2
| VV |  | "jámy pro vpusti" 7*0,4 |  | 2.8 | [13 empty] | VV | 2 | 2 | True | 0 | ROZPOCET
| VV |  | "jáma pro retenční nádrž" 2,7*2,7 |  | 7.29 | [13 empty] | VV | 2 | 2 | True | 0 | ROZPOCET
| VV |  | "jámy pro šachty" 3*0,4 |  | 1.2 | [13 empty] | VV | 2 | 2 | True | 0 | ROZPOCET
| VV |  | Součet |  | 11.29 | [13 empty] | VV | 2 | 4 | False | 1 | ROZPOCET
| D | 8 | Trubní vedení |  |  |  | 327936.5 | [5 empty] | 235.0556 |  | 27.7461 |  | 0 | 1 | D | 1 |  |  |  | ROZPOCET | [6 empty] | 327936.5
14 | K | 871313121 | Montáž kanalizačního potrubí z plastů z tvrdého PVC těsněných gumovým kroužkem v otevřeném výkopu ve sklonu do 20 % DN 160 | m | 71.7 | 133 | 9536.1 | CS ÚRS 2019 02 |  |  | zákl. přenesená | 0.292 | 20.9364 | 1e-05 | 0.000717 | 0 | 0 | 4 | K | 2 |  |  |  | ROZPOCET | 0 | 0 | 9536.1 | 0 | 0 | 4 | 9536.1 | 4 | 1460867130
| PSC |  | Poznámka k souboru cen: 1. V cenách montáže potrubí nejsou započteny náklady na dodání trub, elektrospojek a těsnicích kroužků pokud tyto nejsou součástí dodávky potrubí. Tyto náklady se oceňují ve specifikaci. 2. V cenách potrubí z trubek polyetylenových a polypropylenových nejsou započteny náklady na dodání tvarovek použitých pro napojení na jiný druh potrubí; tvarovky se oceňují ve specifikaci. 3. Ztratné lze dohodnout: a) u trub kanalizačních z tvrdého PVC ve směrné výši 3 %, b) u trub polyetylenových a polypropylenových ve směrné výši 1,5. | [15 empty] | PSC | 2
| VV |  | "délka úseků kanalizace DN160 a přípojek" 2,3+37+7,9+1,9+2,3+5+5+1,6+4+4,7 |  | 71.7 | [13 empty] | VV | 2 | 2 | True | 0 | ROZPOCET
| VV |  | Součet |  | 71.7 | [13 empty] | VV | 2 | 4 | False | 1 | ROZPOCET
15 | M | 28611164 | trubka kanalizační PVC DN 160x1000 mm SN 8 | m | 5 | 327 | 1635 | CS ÚRS 2019 02 |  |  | zákl. přenesená | 0 | 0 | 0.00267 | 0.01335 | 0 | 0 | 8 | M | 2 |  |  |  | ROZPOCET | 0 | 0 | 1635 | 0 | 0 | 4 | 1635 | 4 | 821105594
| VV |  | "počet trub pro úseky délek 1,9+1,6" 2+2+ "ztratné" 1 |  | 5 | [13 empty] | VV | 2 | 2 | True | 0 | ROZPOCET
| VV |  | Součet |  | 5 | [13 empty] | VV | 2 | 4 | False | 1 | ROZPOCET
16 | M | 28611165 | trubka kanalizační PVC DN 160x3000 mm SN 8 | m | 5 | 269 | 1345 | CS ÚRS 2019 02 |  |  | zákl. přenesená | 0 | 0 | 0.00267 | 0.01335 | 0 | 0 | 8 | M | 2 |  |  |  | ROZPOCET | 0 | 0 | 1345 | 0 | 0 | 4 | 1345 | 4 | 1395898316
| VV |  | "počet trub pro úseky délek 2,3+37+7,9+2,3+4" 1+1+1+1+1 |  | 5 | [13 empty] | VV | 2 | 2 | True | 0 | ROZPOCET
| VV |  | Součet |  | 5 | [13 empty] | VV | 2 | 4 | False | 1 | ROZPOCET
17 | M | 28611166 | trubka kanalizační PVC DN 160x5000 mm SN 8 | m | 11 | 252 | 2772 | CS ÚRS 2019 02 |  |  | zákl. přenesená | 0 | 0 | 0.00267 | 0.02937 | 0 | 0 | 8 | M | 2 |  |  |  | ROZPOCET | 0 | 0 | 2772 | 0 | 0 | 4 | 2772 | 4 | -2083498613
| VV |  | "počet trub pro úseky délek 37+7,9+5+5+4,7" 7+1+1+1+1 |  | 11 | [13 empty] | VV | 2 | 2 | True | 0 | ROZPOCET
| VV |  | Součet |  | 11 | [13 empty] | VV | 2 | 4 | False | 1 | ROZPOCET
18 | K | 871353121 | Montáž kanalizačního potrubí z plastů z tvrdého PVC těsněných gumovým kroužkem v otevřeném výkopu ve sklonu do 20 % DN 200 | m | 15.1 | 140 | 2114 | CS ÚRS 2019 02 |  |  | zákl. přenesená | 0.312 | 4.7112 | 1e-05 | 0.000151 | 0 | 0 | 4 | K | 2 |  |  |  | ROZPOCET | 0 | 0 | 2114 | 0 | 0 | 4 | 2114 | 4 | -1426306318
| PSC |  | Poznámka k souboru cen: 1. V cenách montáže potrubí nejsou započteny náklady na dodání trub, elektrospojek a těsnicích kroužků pokud tyto nejsou součástí dodávky potrubí. Tyto náklady se oceňují ve specifikaci. 2. V cenách potrubí z trubek polyetylenových a polypropylenových nejsou započteny náklady na dodání tvarovek použitých pro napojení na jiný druh potrubí; tvarovky se oceňují ve specifikaci. 3. Ztratné lze dohodnout: a) u trub kanalizačních z tvrdého PVC ve směrné výši 3 %, b) u trub polyetylenových a polypropylenových ve směrné výši 1,5. | [15 empty] | PSC | 2
| VV |  | "délka úseků kanalizace DN200" 12,3+1+1,8 |  | 15.1 | [13 empty] | VV | 2 | 2 | True | 0 | ROZPOCET
| VV |  | Součet |  | 15.1 | [13 empty] | VV | 2 | 4 | False | 1 | ROZPOCET
19 | M | 28611167 | trubka kanalizační PVC DN 200x1000 mm SN 8 | m | 6 | 346 | 2076 | CS ÚRS 2019 02 |  |  | zákl. přenesená | 0 | 0 | 0.00426 | 0.02556 | 0 | 0 | 8 | M | 2 |  |  |  | ROZPOCET | 0 | 0 | 2076 | 0 | 0 | 4 | 2076 | 4 | -421324708
| VV |  | "počet trub pro úseky délek 12,3+1+1,8" 3+1+2 |  | 6 | [13 empty] | VV | 2 | 2 | True | 0 | ROZPOCET
| VV |  | Součet |  | 6 | [13 empty] | VV | 2 | 4 | False | 1 | ROZPOCET
20 | M | 28611169 | trubka kanalizační PVC DN 200x5000 mm SN 8 | m | 2 | 325 | 650 | CS ÚRS 2019 02 |  |  | zákl. přenesená | 0 | 0 | 0.00426 | 0.00852 | 0 | 0 | 8 | M | 2 |  |  |  | ROZPOCET | 0 | 0 | 650 | 0 | 0 | 4 | 650 | 4 | -1474351771
| VV |  | "počet trub pro úseky délek 12,3" 2 |  | 2 | [13 empty] | VV | 2 | 2 | True | 0 | ROZPOCET
| VV |  | Součet |  | 2 | [13 empty] | VV | 2 | 4 | False | 1 | ROZPOCET
21 | K | 837355121 | Výsek a montáž kameninové odbočné tvarovky na kameninovém potrubí DN 200 | kus | 3 | 6860 | 20580 | CS ÚRS 2019 02 |  |  | zákl. přenesená | 15.428 | 46.284 | 1.1218 | 3.3654 | 0 | 0 | 4 | K | 2 |  |  |  | ROZPOCET | 0 | 0 | 20580 | 0 | 0 | 4 | 20580 | 4 | 890772594
| PSC |  | Poznámka k souboru cen: 1. Ceny jsou určeny pro dodatečné osazení odbočné tvarovky na dosavadním potrubí. 2. V cenách jsou započteny i náklady na odsekání betonu a nové obetonování betonem tř. C 12/15. 3. V cenách nejsou započteny náklady na dodání kameninové trouby a kameninové tvarovky; tyto náklady se oceňují ve specifikaci. Ztratné lze u trub dohodnout ve výši 1,5 %. | [15 empty] | PSC | 2
| VV |  | "počet sedlových odboček" 3 |  | 3 | [13 empty] | VV | 2 | 2 | True | 0 | ROZPOCET
| VV |  | Součet |  | 3 | [13 empty] | VV | 2 | 4 | False | 1 | ROZPOCET
22 | K | 877315211 | Montáž tvarovek na kanalizačním potrubí z trub z plastu z tvrdého PVC nebo z polypropylenu v otevřeném výkopu jednoosých DN 160 | kus | 3 | 214 | 642 | CS ÚRS 2019 02 |  |  | zákl. přenesená | 0.683 | 2.049 | 0 | 0 | 0 | 0 | 4 | K | 2 |  |  |  | ROZPOCET | 0 | 0 | 642 | 0 | 0 | 4 | 642 | 4 | 743610221
| PSC |  | Poznámka k souboru cen: 1. V cenách nejsou započteny náklady na dodání tvarovek. Tvarovky se oceňují ve ve specifikaci. | [15 empty] | PSC | 2
| VV |  | "počet sedlových odboček" 3 |  | 3 | [13 empty] | VV | 2 | 2 | True | 0 | ROZPOCET
| VV |  | Součet |  | 3 | [13 empty] | VV | 2 | 4 | False | 1 | ROZPOCET
23 | M | 28615654AD | přípojka plastová sedlová odbočka určená pro napojení nového potrubí PVC DN160 do stávajícího betonového nebo kameninového potrubí DN200-DN300, s těsněním, s integrovaným kulovým kloubem | kus | 3 | 1920 | 5760 |  |  |  | zákl. přenesená | 0 | 0 | 0.00208 | 0.00624 | 0 | 0 | 8 | M | 2 |  |  |  | ROZPOCET | 0 | 0 | 5760 | 0 | 0 | 4 | 5760 | 4 | 591063013
24 | K | 877315221 | Montáž tvarovek na kanalizačním potrubí z trub z plastu z tvrdého PVC nebo z polypropylenu v otevřeném výkopu dvouosých DN 160 | kus | 8 | 359 | 2872 | CS ÚRS 2019 02 |  |  | zákl. přenesená | 1.132 | 9.056 | 1e-05 | 8e-05 | 0 | 0 | 4 | K | 2 |  |  |  | ROZPOCET | 0 | 0 | 2872 | 0 | 0 | 4 | 2872 | 4 | 1676474311
| PSC |  | Poznámka k souboru cen: 1. V cenách nejsou započteny náklady na dodání tvarovek. Tvarovky se oceňují ve ve specifikaci. | [15 empty] | PSC | 2
| VV |  | "kanalizační kolena na přípojkách" 6+2 |  | 8 | [13 empty] | VV | 2 | 2 | True | 0 | ROZPOCET
| VV |  | Součet |  | 8 | [13 empty] | VV | 2 | 4 | False | 1 | ROZPOCET
25 | M | 28611359 | koleno kanalizace PVC KG 160x15° | kus | 6 | 99.9 | 599.4 | CS ÚRS 2019 02 |  |  | zákl. přenesená | 0 | 0 | 0.00054 | 0.00324 | 0 | 0 | 8 | M | 2 |  |  |  | ROZPOCET | 0 | 0 | 599.4 | 0 | 0 | 4 | 599.4 | 4 | -80424394
26 | M | 28611361 | koleno kanalizační PVC KG 160x45° | kus | 2 | 103 | 206 | CS ÚRS 2019 02 |  |  | zákl. přenesená | 0 | 0 | 0.00065 | 0.0013 | 0 | 0 | 8 | M | 2 |  |  |  | ROZPOCET | 0 | 0 | 206 | 0 | 0 | 4 | 206 | 4 | 1165963046
27 | K | 877355211 | Montáž tvarovek na kanalizačním potrubí z trub z plastu z tvrdého PVC nebo z polypropylenu v otevřeném výkopu jednoosých DN 200 | kus | 4 | 233 | 932 | CS ÚRS 2019 02 |  |  | zákl. přenesená | 0.745 | 2.98 | 1e-05 | 4e-05 | 0 | 0 | 4 | K | 2 |  |  |  | ROZPOCET | 0 | 0 | 932 | 0 | 0 | 4 | 932 | 4 | 1422514542
| PSC |  | Poznámka k souboru cen: 1. V cenách nejsou započteny náklady na dodání tvarovek. Tvarovky se oceňují ve ve specifikaci. | [15 empty] | PSC | 2
| VV |  | "bezpečnostní přepad + regulační prvek" 1+1 |  | 2 | [13 empty] | VV | 2 | 2 | True | 0 | ROZPOCET
| VV |  | "přechod stávající stav do PVC DN200" 1 |  | 1 | [13 empty] | VV | 2 | 2 | True | 0 | ROZPOCET
| VV |  | "přechod PVC DN200 na stávající stav" 1 |  | 1 | [13 empty] | VV | 2 | 2 | True | 0 | ROZPOCET
| VV |  | Součet |  | 4 | [13 empty] | VV | 2 | 4 | False | 1 | ROZPOCET
28 | M | 286113371AD | bezpečnostní přepad pro retenční nádrž z plastových trub DN200 | kus | 1 | 1800 | 1800 |  |  |  | zákl. přenesená | 0 | 0 | 0.0011 | 0.0011 | 0 | 0 | 8 | M | 2 |  |  |  | ROZPOCET | 0 | 0 | 1800 | 0 | 0 | 4 | 1800 | 4 | 1758864121
29 | M | 286113372AD | regulační prvek pro retenční nádrž zajišťující maximální odtok 0,56l/s, napojení na PVC DN200 | kus | 1 | 2200 | 2200 |  |  |  | zákl. přenesená | 0 | 0 | 0.0011 | 0.0011 | 0 | 0 | 8 | M | 2 |  |  |  | ROZPOCET | 0 | 0 | 2200 | 0 | 0 | 4 | 2200 | 4 | -2100294630
30 | M | 28611531AD | přechod kanalizační, prvek s manžetami, PVC DN200 a stávající potrubí | kus | 2 | 1750 | 3500 |  |  |  | zákl. přenesená | 0 | 0 | 0.00116 | 0.00232 | 0 | 0 | 8 | M | 2 |  |  |  | ROZPOCET | 0 | 0 | 3500 | 0 | 0 | 4 | 3500 | 4 | 1783250799
| VV |  | "přechod stávající stav do PVC DN200" 1 |  | 1 | [13 empty] | VV | 2 | 2 | True | 0 | ROZPOCET
| VV |  | "přechod PVC DN200 na stávající stav" 1 |  | 1 | [13 empty] | VV | 2 | 2 | True | 0 | ROZPOCET
| VV |  | Součet |  | 2 | [13 empty] | VV | 2 | 4 | False | 1 | ROZPOCET
31 | K | 877355221 | Montáž tvarovek na kanalizačním potrubí z trub z plastu z tvrdého PVC nebo z polypropylenu v otevřeném výkopu dvouosých DN 200 | kus | 3 | 386 | 1158 | CS ÚRS 2019 02 |  |  | zákl. přenesená | 1.217 | 3.651 | 1e-05 | 3e-05 | 0 | 0 | 4 | K | 2 |  |  |  | ROZPOCET | 0 | 0 | 1158 | 0 | 0 | 4 | 1158 | 4 | 892146512
| PSC |  | Poznámka k souboru cen: 1. V cenách nejsou započteny náklady na dodání tvarovek. Tvarovky se oceňují ve ve specifikaci. | [15 empty] | PSC | 2
| VV |  | "napojení přepadu a regulačního odtoku" 1 |  | 1 | [13 empty] | VV | 2 | 2 | True | 0 | ROZPOCET
| VV |  | "napojení stávající přípojky" 1+1 |  | 2 | [13 empty] | VV | 2 | 2 | True | 0 | ROZPOCET
| VV |  | Součet |  | 3 | [13 empty] | VV | 2 | 4 | False | 1 | ROZPOCET
32 | M | 28611433 | odbočka kanalizační plastová s hrdlem KG 200/200/87° | kus | 1 | 433 | 433 | CS ÚRS 2019 02 |  |  | zákl. přenesená | 0 | 0 | 0.002 | 0.002 | 0 | 0 | 8 | M | 2 |  |  |  | ROZPOCET | 0 | 0 | 433 | 0 | 0 | 4 | 433 | 4 | 1023733723
33 | M | 28611396 | odbočka kanalizační PVC s hrdlem 200/200/45° | kus | 1 | 428 | 428 | CS ÚRS 2019 02 |  |  | zákl. přenesená | 0 | 0 | 0.0028 | 0.0028 | 0 | 0 | 8 | M | 2 |  |  |  | ROZPOCET | 0 | 0 | 428 | 0 | 0 | 4 | 428 | 4 | 325934768
34 | M | 28611366 | koleno kanalizace PVC KG 200x45° | kus | 1 | 218 | 218 | CS ÚRS 2019 02 |  |  | zákl. přenesená | 0 | 0 | 0.00125 | 0.00125 | 0 | 0 | 8 | M | 2 |  |  |  | ROZPOCET | 0 | 0 | 218 | 0 | 0 | 4 | 218 | 4 | 2000154332
35 | K | 891355321 | Montáž vodovodních armatur na potrubí zpětných klapek DN 200 | kus | 1 | 1020 | 1020 | CS ÚRS 2019 02 |  |  | zákl. přenesená | 1.93 | 1.93 | 0.00287 | 0.00287 | 0 | 0 | 4 | K | 2 |  |  |  | ROZPOCET | 0 | 0 | 1020 | 0 | 0 | 4 | 1020 | 4 | 962361600
| PSC |  | Poznámka k souboru cen: 1. V cenách jsou započteny i náklady: a) u šoupátek ceny -1112 na vytvoření otvorů ve stropech šachet pro prostup zemních souprav šoupátek, b) u hlavních ventilů ceny -3111 na osazení zemních souprav, c) u navrtávacích pasů ceny -9111 na výkop montážních jamek, opravu izolace ocelových trubek a na osazení zemních souprav. 2. V cenách nejsou započteny náklady na: a) dodání vodoměrů, šoupátek, uzavíracích klapek, ventilů, montážních vložek, kompenzátorů, koncových nebo zpětných klapek, hydrantů, zemních souprav, šoupátkových koleček, šoupátkových a hydrantových klíčů, navrtávacích pasů, tvarovek a kompenzačních nástavců; tyto armatury se oceňují ve specifikaci, b) podkladní bloky pod armatury; bloky se oceňují příslušnými cenami souborů cen 452 2 . - . 1 Podkladní a zajišťovací konstrukce zděné na maltu cementovou, 452 3*- . 1 Podkladní a zajišťovací konstrukce z betonu, 452 35- . 1 Bednění podkladních a zajišťovacích konstrukcí části A 01 tohoto ceníku, c) obsyp odvodňovacího zařízení hydrantů ze štěrku nebo štěrkopísku; obsyp se oceňuje příslušnými cenami souboru cen 451 5 . - . 1 Lože pod potrubí, stoky a drobné objekty části A 01 tohoto katalogu, d) osazení hydrantových, šoupátkových a ventilových poklopů; osazení poklopů se oceňuje příslušnými cenami souboru cen 899 40-11 Osazení poklopů litinových části A 01 tohoto katalogu. 3. V cenách 891 52-4121 a -5211 nejsou započteny náklady na dodání těsnících pryžových kroužků. Tyto se oceňují ve specifikaci, nejsou-li zahrnuty v ceně trub. 4. V cenách 891 ..-5313 nejsou započteny náklady na dodání potrubní spojky. Tyto jsou zahrnuty v ceně trub. | [15 empty] | PSC | 2
| VV |  | "zpětná klapka za retenční nádrž" 1 |  | 1 | [13 empty] | VV | 2 | 2 | True | 0 | ROZPOCET
| VV |  | Součet |  | 1 | [13 empty] | VV | 2 | 4 | False | 1 | ROZPOCET
36 | M | 42284416AD | klapka zpětná pro plastové kanalizační potrubí DN200 | kus | 1 | 3000 | 3000 |  |  |  | zákl. přenesená | 0 | 0 | 0.062 | 0.062 | 0 | 0 | 8 | M | 2 |  |  |  | ROZPOCET | 0 | 0 | 3000 | 0 | 0 | 4 | 3000 | 4 | 1816566852
37 | K | 894411111 | Zřízení šachet kanalizačních z betonových dílců výšky vstupu do 1,50 m s obložením dna betonem tř. C 25/30, na potrubí DN do 200 | kus | 1 | 9950 | 9950 | CS ÚRS 2019 02 |  |  | zákl. přenesená | 19.105 | 19.105 | 1.9273 | 1.9273 | 0 | 0 | 4 | K | 2 |  |  |  | ROZPOCET | 0 | 0 | 9950 | 0 | 0 | 4 | 9950 | 4 | -849857097
| PSC |  | Poznámka k souboru cen: 1. Příplatek k ceně šachet z betonových dílců za každých dalších i započatých 0,60 m výšky vstupu se oceňuje cenou 894 11-8001 této části katalogu. 2. V cenách jsou započteny i náklady na: a) podkladní desku z betonu prostého. b) zhotovení monolitického dna 3. V cenách nejsou započteny náklady na: a) litinové poklopy; osazení litinových poklopů se oceňuje cenami souboru cen 899 10- . 1 Osazení poklopů litinových a ocelových včetně rámů části A 01 tohoto katalogu; dodání poklopů se oceňuje ve specifikaci, b) dodání betonových dílců (vyrovnávací prstenec, přechodová skruž, přechodová deska, skruže, šachtové a skružová těsnění); tyto se oceňují ve specifikaci. | [15 empty] | PSC | 2
| VV |  | "zřízení retenční nádrže" 1 |  | 1 | [13 empty] | VV | 2 | 2 | True | 0 | ROZPOCET
| VV |  | Součet |  | 1 | [13 empty] | VV | 2 | 4 | False | 1 | ROZPOCET
38 | M | 59224099AD | betonová podzemní nádrž prefabrikovaná ATYPICKÁ, z nepropustného betonu, kruhový průřez, vnitřní světlost 2,05m, vnitřní výška 1,570m, tl. stěny min. 0,07m, kruhové dno vnějšího prům. 2,35m, tl. 0,1m, kruhový strop vnějšího prům. 2350, tl. 0,14m, revizní šachta DN600 | kus | 1 | 45000 | 45000 |  |  |  | zákl. přenesená | 0 | 0 | 8.2 | 8.2 | 0 | 0 | 8 | M | 2 |  |  |  | ROZPOCET | 0 | 0 | 45000 | 0 | 0 | 4 | 45000 | 4 | 376168377
| VV |  | "úprava stávající vpusti na šachtu, úsek 5" 1 |  | 1 | [13 empty] | VV | 2 | 2 | True | 0 | ROZPOCET
| VV |  | Součet |  | 1 | [13 empty] | VV | 2 | 4 | False | 1 | ROZPOCET
39 | K | 210204293AD | Pronájem jeřábu | h | 6 | 900 | 5400 |  |  |  | zákl. přenesená | 1.417 | 8.502 | 0 | 0 | 0 | 0 | 64 | K | 2 |  |  |  | ROZPOCET | 0 | 0 | 5400 | 0 | 0 | 4 | 5400 | 64 | -1659255337
| VV |  | "montáž nádrže" 6 |  | 6 | [13 empty] | VV | 2 | 2 | True | 0 | ROZPOCET
| VV |  | Součet |  | 6 | [13 empty] | VV | 2 | 4 | False | 1 | ROZPOCET
40 | K | 894411311 | Osazení betonových nebo železobetonových dílců pro šachty skruží rovných | kus | 10 | 886 | 8860 | CS ÚRS 2019 02 |  |  | zákl. přenesená | 1.562 | 15.62 | 0.01019 | 0.1019 | 0 | 0 | 4 | K | 2 |  |  |  | ROZPOCET | 0 | 0 | 8860 | 0 | 0 | 4 | 8860 | 4 | 829541413
| PSC |  | Poznámka k souboru cen: 1. V cenách nejsou započteny náklady na dodání betonových nebo železobetonových dílců a těsnění; dodání těchto se oceňuje ve specifikaci. | [15 empty] | PSC | 2
| VV |  | "osazení prstenců na stávající šachty" 10 |  | 10 | [13 empty] | VV | 2 | 2 | True | 0 | ROZPOCET
| VV |  | Součet |  | 10 | [13 empty] | VV | 2 | 4 | False | 1 | ROZPOCET
41 | M | 59224013 | prstenec šachtový vyrovnávací betonový 625x100x100mm | kus | 5 | 303 | 1515 | CS ÚRS 2019 02 |  |  | zákl. přenesená | 0 | 0 | 0.053 | 0.265 | 0 | 0 | 8 | M | 2 |  |  |  | ROZPOCET | 0 | 0 | 1515 | 0 | 0 | 4 | 1515 | 4 | 643646883
42 | M | 59224011 | prstenec šachtový vyrovnávací betonový 625x100x60mm | kus | 5 | 237 | 1185 | CS ÚRS 2019 02 |  |  | zákl. přenesená | 0 | 0 | 0.032 | 0.16 | 0 | 0 | 8 | M | 2 |  |  |  | ROZPOCET | 0 | 0 | 1185 | 0 | 0 | 4 | 1185 | 4 | 1052257771
43 | K | 894812201 | Revizní a čistící šachta z polypropylenu PP pro hladké trouby DN 425 šachtové dno (DN šachty / DN trubního vedení) DN 425/150 průtočné | kus | 1 | 3150 | 3150 | CS ÚRS 2019 02 |  |  | zákl. přenesená | 0.583 | 0.583 | 0.05803 | 0.05803 | 0 | 0 | 4 | K | 2 |  |  |  | ROZPOCET | 0 | 0 | 3150 | 0 | 0 | 4 | 3150 | 4 | 2055599429
| PSC |  | Poznámka k souboru cen: 1. V příslušných cenách jsou započteny i náklady na: a) vyrovnávací násypnou vrstvu ze štěrkopísku tl. 100 mm, b) dodání a montáž šachtového dna, trouby šachty, teleskopu a poklopu, příslušného dílu šachty, c) napojení stávajícího kanalizačního potrubí. 2. V cenách nejsou započteny náklady na: a) fixování šachty obsypem, který se oceňuje cenami souboru 174 . 0-11 Zásyp sypaninou z jakékoliv horniny, katalogu 800-1 Zemní práce části A 01. | [15 empty] | PSC | 2
44 | K | 894812204 | Revizní a čistící šachta z polypropylenu PP pro hladké trouby DN 425 šachtové dno (DN šachty / DN trubního vedení) DN 425/150 sběrné tvaru X | kus | 1 | 3640 | 3640 | CS ÚRS 2019 02 |  |  | zákl. přenesená | 0.583 | 0.583 | 0.06947 | 0.06947 | 0 | 0 | 4 | K | 2 |  |  |  | ROZPOCET | 0 | 0 | 3640 | 0 | 0 | 4 | 3640 | 4 | 281519586
| PSC |  | Poznámka k souboru cen: 1. V příslušných cenách jsou započteny i náklady na: a) vyrovnávací násypnou vrstvu ze štěrkopísku tl. 100 mm, b) dodání a montáž šachtového dna, trouby šachty, teleskopu a poklopu, příslušného dílu šachty, c) napojení stávajícího kanalizačního potrubí. 2. V cenách nejsou započteny náklady na: a) fixování šachty obsypem, který se oceňuje cenami souboru 174 . 0-11 Zásyp sypaninou z jakékoliv horniny, katalogu 800-1 Zemní práce části A 01. | [15 empty] | PSC | 2
45 | K | 894812208 | Revizní a čistící šachta z polypropylenu PP pro hladké trouby DN 425 šachtové dno (DN šachty / DN trubního vedení) DN 425/200 sběrné tvaru X | kus | 1 | 4040 | 4040 | CS ÚRS 2019 02 |  |  | zákl. přenesená | 0.667 | 0.667 | 0.08612 | 0.08612 | 0 | 0 | 4 | K | 2 |  |  |  | ROZPOCET | 0 | 0 | 4040 | 0 | 0 | 4 | 4040 | 4 | 93699837
| PSC |  | Poznámka k souboru cen: 1. V příslušných cenách jsou započteny i náklady na: a) vyrovnávací násypnou vrstvu ze štěrkopísku tl. 100 mm, b) dodání a montáž šachtového dna, trouby šachty, teleskopu a poklopu, příslušného dílu šachty, c) napojení stávajícího kanalizačního potrubí. 2. V cenách nejsou započteny náklady na: a) fixování šachty obsypem, který se oceňuje cenami souboru 174 . 0-11 Zásyp sypaninou z jakékoliv horniny, katalogu 800-1 Zemní práce části A 01. | [15 empty] | PSC | 2
46 | K | 894812232 | Revizní a čistící šachta z polypropylenu PP pro hladké trouby DN 425 roura šachtová korugovaná bez hrdla, světlé hloubky 2000 mm | kus | 3 | 2460 | 7380 | CS ÚRS 2019 02 |  |  | zákl. přenesená | 0.25 | 0.75 | 0.01818 | 0.05454 | 0 | 0 | 4 | K | 2 |  |  |  | ROZPOCET | 0 | 0 | 7380 | 0 | 0 | 4 | 7380 | 4 | -679185619
| PSC |  | Poznámka k souboru cen: 1. V příslušných cenách jsou započteny i náklady na: a) vyrovnávací násypnou vrstvu ze štěrkopísku tl. 100 mm, b) dodání a montáž šachtového dna, trouby šachty, teleskopu a poklopu, příslušného dílu šachty, c) napojení stávajícího kanalizačního potrubí. 2. V cenách nejsou započteny náklady na: a) fixování šachty obsypem, který se oceňuje cenami souboru 174 . 0-11 Zásyp sypaninou z jakékoliv horniny, katalogu 800-1 Zemní práce části A 01. | [15 empty] | PSC | 2
| VV |  | "počet plastových šachet" 3 |  | 3 | [13 empty] | VV | 2 | 2 | True | 0 | ROZPOCET
| VV |  | Součet |  | 3 | [13 empty] | VV | 2 | 4 | False | 1 | ROZPOCET
47 | K | 894812241 | Revizní a čistící šachta z polypropylenu PP pro hladké trouby DN 425 roura šachtová korugovaná teleskopická (včetně těsnění) 375 mm | kus | 3 | 799 | 2397 | CS ÚRS 2019 02 |  |  | zákl. přenesená | 0.25 | 0.75 | 0.00622 | 0.01866 | 0 | 0 | 4 | K | 2 |  |  |  | ROZPOCET | 0 | 0 | 2397 | 0 | 0 | 4 | 2397 | 4 | -970924268
| PSC |  | Poznámka k souboru cen: 1. V příslušných cenách jsou započteny i náklady na: a) vyrovnávací násypnou vrstvu ze štěrkopísku tl. 100 mm, b) dodání a montáž šachtového dna, trouby šachty, teleskopu a poklopu, příslušného dílu šachty, c) napojení stávajícího kanalizačního potrubí. 2. V cenách nejsou započteny náklady na: a) fixování šachty obsypem, který se oceňuje cenami souboru 174 . 0-11 Zásyp sypaninou z jakékoliv horniny, katalogu 800-1 Zemní práce části A 01. | [15 empty] | PSC | 2
| VV |  | "počet plastových šachet" 3 |  | 3 | [13 empty] | VV | 2 | 2 | True | 0 | ROZPOCET
| VV |  | Součet |  | 3 | [13 empty] | VV | 2 | 4 | False | 1 | ROZPOCET
48 | K | 894812262 | Revizní a čistící šachta z polypropylenu PP pro hladké trouby DN 425 poklop litinový (pro třídu zatížení) plný do teleskopické trubky (D400) | kus | 3 | 3500 | 10500 | CS ÚRS 2019 02 |  |  | zákl. přenesená | 0.333 | 0.999 | 0.03535 | 0.10605 | 0 | 0 | 4 | K | 2 |  |  |  | ROZPOCET | 0 | 0 | 10500 | 0 | 0 | 4 | 10500 | 4 | -397442634
| PSC |  | Poznámka k souboru cen: 1. V příslušných cenách jsou započteny i náklady na: a) vyrovnávací násypnou vrstvu ze štěrkopísku tl. 100 mm, b) dodání a montáž šachtového dna, trouby šachty, teleskopu a poklopu, příslušného dílu šachty, c) napojení stávajícího kanalizačního potrubí. 2. V cenách nejsou započteny náklady na: a) fixování šachty obsypem, který se oceňuje cenami souboru 174 . 0-11 Zásyp sypaninou z jakékoliv horniny, katalogu 800-1 Zemní práce části A 01. | [15 empty] | PSC | 2
| VV |  | "počet plastových šachet" 3 |  | 3 | [13 empty] | VV | 2 | 2 | True | 0 | ROZPOCET
| VV |  | Součet |  | 3 | [13 empty] | VV | 2 | 4 | False | 1 | ROZPOCET
49 | K | 894812619AD | Vyříznutí a utěsnění otvoru ve stěně betonové nebo kameninové DN160-DN200 | kus | 3 | 1300 | 3900 |  |  |  | zákl. přenesená | 0.25 | 0.75 | 0.00207 | 0.00621 | 0 | 0 | 4 | K | 2 |  |  |  | ROZPOCET | 0 | 0 | 3900 | 0 | 0 | 4 | 3900 | 4 | 855046265
| VV |  | "vyříznutí otvoru do stávající šachty" 1+ "vyříznutí otvorů do retenční nádrže" 2 |  | 3 | [13 empty] | VV | 2 | 2 | True | 0 | ROZPOCET
| VV |  | Součet |  | 3 | [13 empty] | VV | 2 | 4 | False | 1 | ROZPOCET
50 | K | 895941111 | Zřízení vpusti kanalizační uliční z betonových dílců typ UV-50 normální | kus | 7 | 1330 | 9310 | CS ÚRS 2019 02 |  |  | zákl. přenesená | 4.198 | 29.386 | 0.3409 | 2.3863 | 0 | 0 | 4 | K | 2 |  |  |  | ROZPOCET | 0 | 0 | 9310 | 0 | 0 | 4 | 9310 | 4 | 959310533
| PSC |  | Poznámka k souboru cen: 1. V cenách jsou započteny i náklady na zřízení lože ze štěrkopísku. 2. V cenách nejsou započteny náklady na: a) dodání betonových dílců; betonové dílce se oceňují ve specifikaci, b) dodání kameninových dílců; kameninové dílce se oceňují ve specifikaci, c) litinové mříže; osazení mříží se oceňuje cenami souboru cen 899 20- . 1 Osazení mříží litinových včetně rámů a košů na bahno části A 01 tohoto katalogu; dodání mříží se oceňuje ve specifikaci, d) podkladní prstence; tyto se oceňují cenami souboru cen 452 38-6 . Podkladní a a vyrovnávací prstence části A 01 tohoto katalogu. | [15 empty] | PSC | 2
| VV |  | "nové vpusti" 7 |  | 7 | [13 empty] | VV | 2 | 2 | True | 0 | ROZPOCET
| VV |  | Součet |  | 7 | [13 empty] | VV | 2 | 4 | False | 1 | ROZPOCET
51 | M | 59223852 | dno pro uliční vpusť s kalovou prohlubní betonové 450x300x50mm | kus | 7 | 489 | 3423 | CS ÚRS 2019 02 |  |  | zákl. přenesená | 0 | 0 | 0.072 | 0.504 | 0 | 0 | 8 | M | 2 |  |  |  | ROZPOCET | 0 | 0 | 3423 | 0 | 0 | 4 | 3423 | 4 | -588235808
52 | M | 59223889AD | skruž pro uliční vpusť s výtokovým otvorem PVC betonová 450x570x50mm, TYP 3z, se sifonem a výtokovým otvorem DN200 | kus | 7 | 1890 | 13230 |  |  |  | zákl. přenesená | 0 | 0 | 0.08 | 0.56 | 0 | 0 | 8 | M | 2 |  |  |  | ROZPOCET | 0 | 0 | 13230 | 0 | 0 | 4 | 13230 | 4 | 815887260
53 | M | 592238580 | skruž pro uliční vpusť horní betonová 450x570x50mm | kus | 7 | 700 | 4900 | CS ÚRS 2019 02 |  |  | zákl. přenesená | 0 | 0 | 0.111 | 0.777 | 0 | 0 | 8 | M | 2 |  |  |  | ROZPOCET | 0 | 0 | 4900 | 0 | 0 | 4 | 4900 | 4 | -2130523997
54 | M | 59223857 | skruž pro uliční vpusť horní betonová 450x295x50mm | kus | 7 | 426 | 2982 | CS ÚRS 2019 02 |  |  | zákl. přenesená | 0 | 0 | 0.058 | 0.406 | 0 | 0 | 8 | M | 2 |  |  |  | ROZPOCET | 0 | 0 | 2982 | 0 | 0 | 4 | 2982 | 4 | 1941181134
55 | M | 592238640 | prstenec pro uliční vpusť vyrovnávací betonový 390x60x130mm | kus | 7 | 274 | 1918 | CS ÚRS 2019 02 |  |  | zákl. přenesená | 0 | 0 | 0.027 | 0.189 | 0 | 0 | 8 | M | 2 |  |  |  | ROZPOCET | 0 | 0 | 1918 | 0 | 0 | 4 | 1918 | 4 | -767427467
56 | K | 899104112 | Osazení poklopů litinových a ocelových včetně rámů pro třídu zatížení D400, E600 | kus | 1 | 1050 | 1050 | CS ÚRS 2019 02 |  |  | zákl. přenesená | 1.694 | 1.694 | 0.21734 | 0.21734 | 0 | 0 | 4 | K | 2 |  |  |  | ROZPOCET | 0 | 0 | 1050 | 0 | 0 | 4 | 1050 | 4 | 96485631
| PSC |  | Poznámka k souboru cen: 1. V cenách 899 10 -.112 nejsou započteny náklady na dodání poklopů včetně rámů; tyto náklady se oceňují ve specifikaci. 2. V cenách 899 10 -.113 nejsou započteny náklady na: a) dodání poklopů; tyto náklady se oceňují ve specifikaci, b) montáž rámů, která se oceňuje cenami souboru 452 11-21.. části A01 tohoto katalogu. 3. Poklopy a vtokové mříže dělíme do těchto tříd zatížení: a) A15, A50 pro plochy používané výlučně chodci a cyklisty, b) B125 pro chodníky, pěší zóny a plochy srovnatelné, plochy pro stání a parkování osobních automobilů i v patrech, c) C250 pro poklopy umístěné v ploše odvodňovacích proužků pozemní komunikace, která měřeno od hrany obrubníku, zasahuje nejvíce 0,5 m do vozovkya nejvíce 0,2 m do chodníku, d) D400 pro vozovky pozemních komunikací, ulice pro pěší, zpevněné krajnice a parkovací plochy, které jsou přístupné pro všechny druhy silničních vozidel, e) E600 pro plochy, které budou vystavené zvláště vysokému zatížení kol. | [15 empty] | PSC | 2
| VV |  | "osazení poklopu revizního na retenční nádrž" 1 |  | 1 | [13 empty] | VV | 2 | 2 | True | 0 | ROZPOCET
| VV |  | Součet |  | 1 | [13 empty] | VV | 2 | 4 | False | 1 | ROZPOCET
57 | M | 55241014 | poklop šachtový třída D 400, kruhový rám 785, vstup 600 mm, bez ventilace | kus | 1 | 3230 | 3230 | CS ÚRS 2019 02 |  |  | zákl. přenesená | 0 | 0 | 0.0546 | 0.0546 | 0 | 0 | 8 | M | 2 |  |  |  | ROZPOCET | 0 | 0 | 3230 | 0 | 0 | 4 | 3230 | 4 | -1077459329
58 | K | 899204112 | Osazení mříží litinových včetně rámů a košů na bahno pro třídu zatížení D400, E600 | kus | 7 | 1170 | 8190 | CS ÚRS 2019 02 |  |  | zákl. přenesená | 2.064 | 14.448 | 0.21734 | 1.5214 | 0 | 0 | 4 | K | 2 |  |  |  | ROZPOCET | 0 | 0 | 8190 | 0 | 0 | 4 | 8190 | 4 | -665287217
| PSC |  | Poznámka k souboru cen: 1. V cenách nejsou započteny náklady na dodání mříží, rámů a košů na bahno; tyto náklady se oceňují ve specifikaci. | [15 empty] | PSC | 2
| VV |  | "nové vpusti"7 |  | 7 | [13 empty] | VV | 2 | 2 | True | 0 | ROZPOCET
| VV |  | Součet |  | 7 | [13 empty] | VV | 2 | 4 | False | 1 | ROZPOCET
59 | M | 55242320 | mříž vtoková litinová plochá 500x500mm | kus | 7 | 4630 | 32410 | CS ÚRS 2019 02 |  |  | zákl. přenesená | 0 | 0 | 0.0506 | 0.3542 | 0 | 0 | 8 | M | 2 |  |  |  | ROZPOCET | 0 | 0 | 32410 | 0 | 0 | 4 | 32410 | 4 | 1267765176
60 | K | 899331111 | Výšková úprava uličního vstupu nebo vpusti do 200 mm zvýšením poklopu | kus | 13 | 1870 | 24310 | CS ÚRS 2019 02 |  |  | zákl. přenesená | 3.817 | 49.621 | 0.4208 | 5.4704 | 0 | 0 | 4 | K | 2 |  |  |  | ROZPOCET | 0 | 0 | 24310 | 0 | 0 | 4 | 24310 | 4 | 1440913553
| PSC |  | Poznámka k souboru cen: 1. V cenách jsou započteny i náklady na: a) odbourání dosavadního krytu, podkladu, nadezdívky nebo prstence s odklizením vybouraných hmot do 3 m, b) zarovnání plochy nadezdívky cementovou maltou, c) podbetonování nebo podezdění rámu, d) odstranění a znovuosazení rámu, poklopu, mříže, krycího hrnce nebo hydrantu, e) úpravu a doplnění krytu popř. podkladu vozovky v místě provedené výškové úpravy. 2. V cenách nejsou započteny náklady na příp. nutné dodání nové mříže, rámu, poklopu nebo krycího hrnce. Jejich dodání se oceňuje ve specifikaci, ztratné se nestanoví. | [15 empty] | PSC | 2
| P |  | Poznámka k položce: Vč. odbourání podkladu, prstence nebo části vyzdívky vč. odklizení;, vč. podbetonování nebo podezdění rámu, vč. vyrovnání rámu ložem z betonu, osazení nového rámu. | [15 empty] | P | 2
| VV |  | "obnova kruhových kanalizačních poklopů" 8 |  | 8 | [13 empty] | VV | 2 | 2 | True | 0 | ROZPOCET
| VV |  | "čtvercové kabelové poklopy" 3+1 |  | 4 | [13 empty] | VV | 2 | 2 | True | 0 | ROZPOCET
| VV |  | "čtvercový poklop vodoměrné šachty" 1 |  | 1 | [13 empty] | VV | 2 | 2 | True | 0 | ROZPOCET
| VV |  | Součet |  | 13 | [13 empty] | VV | 2 | 4 | False | 1 | ROZPOCET
61 | M | 55241015 | poklop šachtový třída D 400, kruhový rám 785, vstup 600 mm, s ventilací | kus | 8 | 3230 | 25840 | CS ÚRS 2019 02 |  |  | zákl. přenesená | 0 | 0 | 0.0546 | 0.4368 | 0 | 0 | 8 | M | 2 |  |  |  | ROZPOCET | 0 | 0 | 25840 | 0 | 0 | 4 | 25840 | 4 | 786103255
62 | M | 55241018AD | poklop šachtový třída D 400, s rámem, třída zatížení D400, určený pro stávající kabelovody na dvoře SŽDC | kus | 4 | 4550 | 18200 |  |  |  | zákl. přenesená | 0 | 0 | 0.0546 | 0.2184 | 0 | 0 | 8 | M | 2 |  |  |  | ROZPOCET | 0 | 0 | 18200 | 0 | 0 | 4 | 18200 | 4 | 1303335913
63 | M | 55241019AD | poklop šachtový třída B125, s rámem, určený pro stávající vodoměrnou šachtu přípojky SŽDC | kus | 1 | 6550 | 6550 |  |  |  | zákl. přenesená | 0 | 0 | 0.0546 | 0.0546 | 0 | 0 | 8 | M | 2 |  |  |  | ROZPOCET | 0 | 0 | 6550 | 0 | 0 | 4 | 6550 | 4 | -1308711486
| D | 9 | Ostatní konstrukce a práce, bourání |  |  |  | 33211 | [5 empty] | 46.9596 |  | 0.7665 |  | 8.044 | 1 | D | 1 |  |  |  | ROZPOCET | [6 empty] | 33211
| D | 96 | Bourání konstrukcí |  |  |  | 33211 | [5 empty] | 46.9596 |  | 0.7665 |  | 8.044 | 1 | D | 2 |  |  |  | ROZPOCET | [6 empty] | 33211
64 | K | 890111812 | Bourání šachet a jímek ručně velikosti obestavěného prostoru do 1,5 m3 ze zdiva cihelného | m3 | 0.3 | 1560 | 468 | CS ÚRS 2019 02 |  |  | zákl. přenesená | 4.43 | 1.329 | 0 | 0 | 1.56 | 0.468 | 4 | K | 3 |  |  |  | ROZPOCET | 0 | 0 | 468 | 0 | 0 | 4 | 468 | 4 | 1707309518
| PSC |  | Poznámka k souboru cen: 1. Ceny jsou určeny pro vodovodní a kanalizačné šachty. 2. Šachty velikosti nad 5 m3 obestavěného prostoru se oceňují cenami katalogu 801-3 Budov a haly - bourání konstrukcí. | [15 empty] | PSC | 3
| VV |  | "oprava části vodoměrné šachty" 2 "m2" *0,15 |  | 0.3 | [13 empty] | VV | 3 | 2 | True | 0 | ROZPOCET
| VV |  | Součet |  | 0.3 | [13 empty] | VV | 3 | 4 | False | 1 | ROZPOCET
65 | K | 894102121 | Ostatní konstrukce na trubním vedení zděné stěny šachet z cihel z kyselinovzdorné kameniny na cementovou maltu MC 10, tloušťky 120 mm | m3 | 0.3 | 24900 | 7470 | CS ÚRS 2019 02 |  |  | zákl. přenesená | 18.805 | 5.6415 | 2.555 | 0.7665 | 0 | 0 | 4 | K | 3 |  |  |  | ROZPOCET | 0 | 0 | 7470 | 0 | 0 | 4 | 7470 | 4 | -62297788
| VV |  | "oprava části vodoměrné šachty" 2 "m2" *0,15 |  | 0.3 | [13 empty] | VV | 3 | 2 | True | 0 | ROZPOCET
| VV |  | Součet |  | 0.3 | [13 empty] | VV | 3 | 4 | False | 1 | ROZPOCET
66 | K | 890411851 | Bourání šachet a jímek strojně velikosti obestavěného prostoru do 1,5 m3 z prefabrikovaných skruží | m3 | 2.8 | 2580 | 7224 | CS ÚRS 2019 02 |  |  | zákl. přenesená | 2.177 | 6.0956 | 0 | 0 | 1.92 | 5.376 | 4 | K | 3 |  |  |  | ROZPOCET | 0 | 0 | 7224 | 0 | 0 | 4 | 7224 | 4 | 450284954
| PSC |  | Poznámka k souboru cen: 1. Ceny jsou určeny pro vodovodní a kanalizačné šachty. 2. Šachty velikosti nad 5 m3 obestavěného prostoru se oceňují cenami katalogu 801-3 Budov a haly - bourání konstrukcí. | [15 empty] | PSC | 3
| VV |  | "bourání šachet" 2*1,2+ "bourání vpusti" 0,4 |  | 2.8 | [13 empty] | VV | 3 | 2 | True | 0 | ROZPOCET
| VV |  | Součet |  | 2.8 | [13 empty] | VV | 3 | 4 | False | 1 | ROZPOCET
67 | K | 130901123 | Bourání konstrukcí v hloubených vykopávkách s přemístěním suti na hromady na vzdálenost do 20 m nebo s naložením na dopravní prostředek ručně z betonu železového nebo předpjatého | m3 | 1.15 | 10700 | 12305 | CS ÚRS 2019 02 |  |  | zákl. přenesená | 20.21 | 23.2415 | 0 | 0 | 0 | 0 | 4 | K | 3 |  |  |  | ROZPOCET | 0 | 0 | 12305 | 0 | 0 | 4 | 12305 | 4 | -119907566
| PSC |  | Poznámka k souboru cen: 1. Ceny jsou určeny pouze pro bourání konstrukcí ze zdiva nebo z betonu ve výkopišti při provádění zemních prací, jsou-li zdivo nebo beton obklopeny horninou nebo sypaninou tak, že k nim bez vykopávky není přístup. 2. Ceny lze použít i pro bourání konstrukcí při vykopávkách zářezů. 3. Ceny nelze použít pro bourání konstrukcí a) na suchu ze zdiva nebo z betonu jako samostatnou stavební práci, i když jsou bourané konstrukce pod úrovní terénu, jako např. zdi, stropy a klenby v suterénu, b) pod vodou.; toto bourání se oceňuje individuálně. 4. Svislé, příp. vodorovné přemístění materiálu z rozbouraných konstrukcí ve výkopišti se oceňuje jako přemístění výkopku z hornin 5 až 7 cenami souboru cen 161 10-11 Svislé přemístění výkopku, příp. 162 . 0-1 . Vodorovné přemístění výkopku se složením, ale bez naložení a rozprostření. 5. Objem vybouraného materiálu pro přemístění se rovná objemu konstrukcí před rozbouráním. | [15 empty] | PSC | 3
| VV |  | "délka bourání stávajícího potrubí" 23* "objem" 0,05 |  | 1.15 | [13 empty] | VV | 3 | 2 | True | 0 | ROZPOCET
| VV |  | Součet |  | 1.15 | [13 empty] | VV | 3 | 4 | False | 1 | ROZPOCET
68 | K | 899104211 | Demontáž poklopů litinových a ocelových včetně rámů, hmotnosti jednotlivě přes 150 Kg | kus | 10 | 518 | 5180 | CS ÚRS 2019 02 |  |  | zákl. přenesená | 0.954 | 9.54 | 0 | 0 | 0.2 | 2 | 4 | K | 3 |  |  |  | ROZPOCET | 0 | 0 | 5180 | 0 | 0 | 4 | 5180 | 4 | 826540975
| VV |  | "obnova kruhových kanalizačních poklopů" 8 |  | 8 | [13 empty] | VV | 3 | 2 | True | 0 | ROZPOCET
| VV |  | "demontáž kruhových kanalizačních poklopů" 2 |  | 2 | [13 empty] | VV | 3 | 2 | True | 0 | ROZPOCET
| VV |  | Součet |  | 10 | [13 empty] | VV | 3 | 4 | False | 1 | ROZPOCET
69 | K | 899204211 | Demontáž mříží litinových včetně rámů, hmotnosti jednotlivě přes 150 Kg | kus | 1 | 564 | 564 | CS ÚRS 2019 02 |  |  | zákl. přenesená | 1.112 | 1.112 | 0 | 0 | 0.2 | 0.2 | 4 | K | 3 |  |  |  | ROZPOCET | 0 | 0 | 564 | 0 | 0 | 4 | 564 | 4 | -1707420343
| VV |  | "bourání stávající vpusti" 1 |  | 1 | [13 empty] | VV | 3 | 2 | True | 0 | ROZPOCET
| VV |  | Součet |  | 1 | [13 empty] | VV | 3 | 4 | False | 1 | ROZPOCET
| D | 997 | Přesun sutě |  |  |  | 16707.89 | [5 empty] | 4.4943 |  | 0 |  | 0 | 1 | D | 1 |  |  |  | ROZPOCET | [6 empty] | 16707.89
70 | K | 997013831 | Poplatek za uložení stavebního odpadu na skládce (skládkovné) směsného stavebního a demoličního zatříděného do Katalogu odpadů pod kódem 170 904 | t | 11.264 | 1140 | 12840.96 | CS ÚRS 2019 02 |  |  | zákl. přenesená | 0 | 0 | 0 | 0 | 0 | 0 | 4 | K | 2 |  |  |  | ROZPOCET | 0 | 0 | 12840.96 | 0 | 0 | 4 | 12840.96 | 4 | -1839787152
| PSC |  | Poznámka k souboru cen: 1. Ceny uvedené v souboru cen je doporučeno upravit podle aktuálních cen místně příslušné skládky odpadů. 2. Uložení odpadů neuvedených v souboru cen se oceňuje individuálně. 3. V cenách je započítán poplatek za ukládaní odpadu dle zákona 185/2001 Sb. 4. Případné drcení stavebního odpadu lze ocenit souborem cen 997 00-60 Drcení stavebního odpadu z katalogu 800-6 Demolice objektů. | [15 empty] | PSC | 2
| VV |  | "tonáž veškeré suti z dílů začínajících 9" 11,264 |  | 11.264 | [13 empty] | VV | 2 | 2 | True | 0 | ROZPOCET
| VV |  | Součet |  | 11.264 | [13 empty] | VV | 2 | 4 | False | 1 | ROZPOCET
71 | K | 997321511 | Vodorovná doprava suti a vybouraných hmot bez naložení, s vyložením a hrubým urovnáním po suchu, na vzdálenost do 1 km | t | 11.264 | 112 | 1261.57 | CS ÚRS 2019 02 |  |  | zákl. přenesená | 0.246 | 2.7709 | 0 | 0 | 0 | 0 | 4 | K | 2 |  |  |  | ROZPOCET | 0 | 0 | 1261.57 | 0 | 0 | 4 | 1261.57 | 4 | 1977243676
| PSC |  | Poznámka k souboru cen: 1. Ceny jsou určeny: a) pro další manipulaci s vybouranými hmotami a sutí až na místo definitivního uložení na vzdálenost od těžiště nakládky do těžiště vykládky, pokud není dále stanoveno jinak, b) při dopravě po vodě na vodorovnou vzdálenost přemístění určenou od přilehlé průsečnice původního terénu (původní břehové plochy) s hladinou vody k těžišti hromady nebo dopravního prostředku po nejhospodárnější dopravní trase. c) i pro další manipulaci s ocelovými hradidly, porostem, bahnem, sutí a vybouranými hmotami, u nichž základní manipulace je započtena v cenách části C01 - Udržování a opravy konstrukcí. 2. Cenu 997 32-1611 nelze použít pro první naložení na dopravní prostředek; náklady na toto naložení jsou započteny v cenách 467 95-10 Odstranění prahu, 960 . . -12 Bourání konstrukcí vodních staveb a 978 02-71 Odstranění poškozených cementových omítek. 3. V cenách jsou započteny i náklady a) při vodorovné dopravě po suchu na přepravu za ztížených provozních podmínek, b) při vodorovné dopravě po vodě na vyložení na hromady na suchu nebo na přeložení na dopravní prostředek na suchu do 15 m vodorovně a současně do 4 m svisle, c) při nakládání nebo překládání na dopravu do 15 m vodorovně a současně do 4 m svisle. 4. V cenách nejsou započteny náklady na uložení suti a vybouraných hmot do násypu nebo na skládku; tyto práce se oceňují cenami katalogu 800-1 Zemní práce. | [15 empty] | PSC | 2
72 | K | 997321519 | Vodorovná doprava suti a vybouraných hmot bez naložení, s vyložením a hrubým urovnáním po suchu, na vzdálenost Příplatek k cenám za každý další i započatý 1 km přes 1 km | t | 101.376 | 25.7 | 2605.36 | CS ÚRS 2019 02 |  |  | zákl. přenesená | 0.017 | 1.7234 | 0 | 0 | 0 | 0 | 4 | K | 2 |  |  |  | ROZPOCET | 0 | 0 | 2605.36 | 0 | 0 | 4 | 2605.36 | 4 | 1565734851
| PSC |  | Poznámka k souboru cen: 1. Ceny jsou určeny: a) pro další manipulaci s vybouranými hmotami a sutí až na místo definitivního uložení na vzdálenost od těžiště nakládky do těžiště vykládky, pokud není dále stanoveno jinak, b) při dopravě po vodě na vodorovnou vzdálenost přemístění určenou od přilehlé průsečnice původního terénu (původní břehové plochy) s hladinou vody k těžišti hromady nebo dopravního prostředku po nejhospodárnější dopravní trase. c) i pro další manipulaci s ocelovými hradidly, porostem, bahnem, sutí a vybouranými hmotami, u nichž základní manipulace je započtena v cenách části C01 - Udržování a opravy konstrukcí. 2. Cenu 997 32-1611 nelze použít pro první naložení na dopravní prostředek; náklady na toto naložení jsou započteny v cenách 467 95-10 Odstranění prahu, 960 . . -12 Bourání konstrukcí vodních staveb a 978 02-71 Odstranění poškozených cementových omítek. 3. V cenách jsou započteny i náklady a) při vodorovné dopravě po suchu na přepravu za ztížených provozních podmínek, b) při vodorovné dopravě po vodě na vyložení na hromady na suchu nebo na přeložení na dopravní prostředek na suchu do 15 m vodorovně a současně do 4 m svisle, c) při nakládání nebo překládání na dopravu do 15 m vodorovně a současně do 4 m svisle. 4. V cenách nejsou započteny náklady na uložení suti a vybouraných hmot do násypu nebo na skládku; tyto práce se oceňují cenami katalogu 800-1 Zemní práce. | [15 empty] | PSC | 2
| P |  | Poznámka k položce: Automaticky sečtená tonáž sutě ze všech položek v dílech začínajících 9 je přepočítána koeficientem 9. Je počítáno s přesunem 10km. | [15 empty] | P | 2
| VV |  | 11,264*9 "Přepočtené koeficientem množství |  | 101.376 | [13 empty] | VV | 2 | 2 | True | 1 | ROZPOCET
| D | 998 | Přesun hmot |  |  |  | 124364.55 | [5 empty] | 193.951 |  | 0 |  | 0 | 1 | D | 1 |  |  |  | ROZPOCET | [6 empty] | 124364.55
73 | K | 998276101 | Přesun hmot pro trubní vedení hloubené z trub z plastických hmot nebo sklolaminátových pro vodovody nebo kanalizace v otevřeném výkopu dopravní vzdálenost do 15 m | t | 131.048 | 949 | 124364.55 | CS ÚRS 2019 02 |  |  | zákl. přenesená | 1.48 | 193.951 | 0 | 0 | 0 | 0 | 4 | K | 2 |  |  |  | ROZPOCET | 0 | 0 | 124364.55 | 0 | 0 | 4 | 124364.55 | 4 | 1966708915
| PSC |  | Poznámka k souboru cen: 1. Položky přesunu hmot nelze užít pro zeminu, sypaniny, štěrkopísek, kamenivo ap. Případná manipulace s tímto materiálem se oceňuje souborem cen 162 .0-11 Vodorovné přemístění výkopku nebo sypaniny katalogu 800-1 Zemní práce. | [15 empty] | PSC | 2

## SO 02-1 - Oplocení
[9 empty] | >> skryté sloupce << | [9 empty] | {7afe5b71-3be5-414e-b244-244fa67db268}
2
| KRYCÍ LIST SOUPISU PRACÍ | [8 empty] | v --- níže se nacházejí doplnkové a pomocné údaje k sestavám --- v | [8 empty] | True
Stavba:
REKONSTRUKCE BUDOVY OŘ PLZEŇ, TRÄGEROVA ULICE, ČESKÉ BUDĚJOVICE
Objekt:
SO 02-1 - Oplocení
| KSO: |  | 828 75 12 |  |  | CC-CZ:
| Místo: |  | České Budějovice |  |  | Datum: | 25. 7. 2019
| Zadavatel: |  |  |  |  | IČ: | 70994234
|  | Správa železniční dopravní cesty, státní o. |  |  |  | DIČ: | CZ70994234
| Zhotovitel: |  |  |  |  | IČ:
DIČ:
| Projektant: |  |  |  |  | IČ: | 28144864
|  | ATELIÉR DoPI, s.r.o. |  |  |  | DIČ: | CZ28144864
| Zpracovatel: |  |  |  |  | IČ:
DIČ:
Poznámka:
| Cena bez DPH | [5 empty] | 884271.81
|  |  | Základ daně |  |  | Sazba daně | Výše daně
| DPH | základní | 0 |  |  | 21% | 0
|  | snížená | 0 |  |  | 15% | 0
| DPH | zákl. přenesená | 884271.81 |  |  | 21% | 0
|  | sníž. přenesená | 0 |  |  | 15% | 0
|  | nulová | 0 |  |  | 0% | 0
| Cena s DPH |  |  | v | CZK |  | 884271.81
REKAPITULACE ČLENĚNÍ SOUPISU PRACÍ
Stavba:
REKONSTRUKCE BUDOVY OŘ PLZEŇ, TRÄGEROVA ULICE, ČESKÉ BUDĚJOVICE
Objekt:
SO 02-1 - Oplocení
Místo: |  |  | České Budějovice |  |  | Datum: | 25. 7. 2019
Zadavatel: |  |  | Správa železniční dopravní cesty, státní o. |  |  | Projektant: | ATELIÉR DoPI, s.r.o.
Zhotovitel: | [5 empty] | Zpracovatel:
Kód dílu - Popis | [6 empty] | Cena celkem [CZK]
Náklady stavby celkem | [6 empty] | 884271.81 | [12 empty] | -1
| HSV - Práce a dodávky HSV | [5 empty] | 884271.81
| 1 - Zemní práce | [5 empty] | 36731.36
| 2 - Zakládání | [5 empty] | 66928.53
| 3 - Svislé a kompletní konstrukce | [5 empty] | 634052.5
| 9 - Ostatní konstrukce a práce, bourání | [5 empty] | 106944.29
| 997 - Přesun sutě | [5 empty] | 24674.7
| 998 - Přesun hmot | [5 empty] | 14940.43
SOUPIS PRACÍ
Stavba:
REKONSTRUKCE BUDOVY OŘ PLZEŇ, TRÄGEROVA ULICE, ČESKÉ BUDĚJOVICE
Objekt:
SO 02-1 - Oplocení
Místo: |  |  | České Budějovice |  |  | Datum: | 25. 7. 2019
Zadavatel: |  |  | Správa železniční dopravní cesty, státní o. |  |  | Projektant: | ATELIÉR DoPI, s.r.o.
Zhotovitel: | [5 empty] | Zpracovatel:
PČ | Typ | Kód | Popis | MJ | Množství | J.cena [CZK] | Cena celkem [CZK] | Cenová soustava |  |  | DPH | J. Nh [h] | Nh celkem [h] | J. hmotnost [t] | Hmotnost celkem [t] | J. suť [t] | Suť Celkem [t]
Náklady soupisu celkem | [6 empty] | 884271.81 | [5 empty] | 786.5252 |  | 85.1169 |  | 16.6347 |  | D | -1 | [10 empty] | 884271.81
| D | HSV | Práce a dodávky HSV |  |  |  | 884271.81 | [5 empty] | 786.5252 |  | 85.1169 |  | 16.6347 | 1 | D | 0 |  |  |  | ROZPOCET | [6 empty] | 884271.81
| D | 1 | Zemní práce |  |  |  | 36731.36 | [5 empty] | 65.3031 |  | 0 |  | 0 | 1 | D | 1 |  |  |  | ROZPOCET | [6 empty] | 36731.36
1 | K | 131301101 | Hloubení nezapažených jam a zářezů s urovnáním dna do předepsaného profilu a spádu v hornině tř. 4 do 100 m3 | m3 | 2.688 | 395 | 1061.76 | CS ÚRS 2019 02 |  |  | zákl. přenesená | 1.272 | 3.4191 | 0 | 0 | 0 | 0 | 4 | K | 2 |  |  |  | ROZPOCET | 0 | 0 | 1061.76 | 0 | 0 | 4 | 1061.76 | 4 | -527045491
| PSC |  | Poznámka k souboru cen: 1. Hloubení jam ve stržích a jam pro základy pro příčná a podélná zpevnění dna a břehů pod obrysem výkopu pro koryta vodotečí při lesnicko-technických melioracích (LTM) zejména vykopávky pro konstrukce těles, stupňů, boků, předprahů, prahů, podháněk, výhonů a pro základy zdí, dlažeb, rovnanin, plůtků a hatí se oceňují cenami příslušnými pro objem výkopů do 100 m3, i když skutečný objem výkopu je větší. 2. Ceny lze použít i pro hloubení nezapažených jam a zářezů pro podzemní vedení, jsou-li tyto práce prováděny z povrchu území. 3. Předepisuje-li projekt hloubit jámy popsané v pozn. č. 1 v hornině 5 až 7 bez použití trhavin, oceňuje se toto hloubení a) v suchu nebo v mokru cenami 138 40-1101, 138 50-1101 a 138 60-1101 Dolamování zapažených nebo nezapažených hloubených vykopávek; b) v tekoucí vodě při jakékoliv její rychlosti individuálně. 4. Hloubení nezapažených jam hloubky přes 16 m se oceňuje individuálně. 5. V cenách jsou započteny i náklady na případné nutné přemístění výkopku ve výkopišti a na přehození výkopku na přilehlém terénu na vzdálenost do 3 m od okraje jámy nebo naložení na dopravní prostředek. 6. Náklady na svislé přemístění výkopku nad 1 m hloubky se určí dle ustanovení článku č. 3161 všeobecných podmínek katalogu. | [15 empty] | PSC | 2
| VV |  | "základy stožárů VO" 3*0,8*0,8*1,4 |  | 2.688 | [13 empty] | VV | 2 | 2 | True | 0 | ROZPOCET
| VV |  | Součet |  | 2.688 | [13 empty] | VV | 2 | 4 | False | 1 | ROZPOCET
2 | K | 131303102 | Hloubení zapažených i nezapažených jam ručním nebo pneumatickým nářadím s urovnáním dna do předepsaného profilu a spádu v horninách tř. 4 nesoudržných | m3 | 10.264 | 1340 | 13753.76 | CS ÚRS 2019 02 |  |  | zákl. přenesená | 4.288 | 44.012 | 0 | 0 | 0 | 0 | 4 | K | 2 |  |  |  | ROZPOCET | 0 | 0 | 13753.76 | 0 | 0 | 4 | 13753.76 | 4 | 1452855429
| PSC |  | Poznámka k souboru cen: 1. V cenách jsou započteny i náklady na přehození výkopku na přilehlém terénu na vzdálenost do 3 m od okraje jámy nebo naložení na dopravní prostředek. 2. V cenách 10-3101 až 40-3102 jsou započteny i náklady na svislý přesun horniny po házečkách do 2 metrů. | [15 empty] | PSC | 2
| VV |  | "počet jamek pro sloupky drátěného oplocení+ branku" (62+2)*0,3*0,3*0,8 |  | 4.608 | [13 empty] | VV | 2 | 2 | True | 0 | ROZPOCET
| VV |  | "jamky pro 2 vzpěry bez podhrabové desky" 2*0,2*0,6*0,3 |  | 0.072 | [13 empty] | VV | 2 | 2 | True | 0 | ROZPOCET
| VV |  | "jamky pro sloupky betonové průběžné hl. 1,2m" 23*0,3*0,3*1,2 |  | 2.484 | [13 empty] | VV | 2 | 2 | True | 0 | ROZPOCET
| VV |  | "jamky pro sloupky betonové hl. 1,2m společná" 6*0,5*0,3*1,2 |  | 1.08 | [13 empty] | VV | 2 | 2 | True | 0 | ROZPOCET
| VV |  | "jamky pro sloupky betonové hl. 1,2m koncová" 1*0,3*0,3*1,2 |  | 0.108 | [13 empty] | VV | 2 | 2 | True | 0 | ROZPOCET
| VV |  | "jamky pro sloupky betonové průběžné+koncové hl. 0,8m" (11+4)*0,3*0,3*0,8 |  | 1.08 | [13 empty] | VV | 2 | 2 | True | 0 | ROZPOCET
| VV |  | "jamky pro hlavní bránu a branku" (0,4*1,8+ 2*0,4*0,4)*0,8 |  | 0.832 | [13 empty] | VV | 2 | 2 | True | 0 | ROZPOCET
| VV |  | Součet |  | 10.264 | [13 empty] | VV | 2 | 4 | False | 1 | ROZPOCET
3 | K | 132301101 | Hloubení zapažených i nezapažených rýh šířky do 600 mm s urovnáním dna do předepsaného profilu a spádu v hornině tř. 4 do 100 m3 | m3 | 3.84 | 1720 | 6604.8 | CS ÚRS 2019 02 |  |  | zákl. přenesená | 3.937 | 15.1181 | 0 | 0 | 0 | 0 | 4 | K | 2 |  |  |  | ROZPOCET | 0 | 0 | 6604.8 | 0 | 0 | 4 | 6604.8 | 4 | -1561531808
| PSC |  | Poznámka k souboru cen: 1. V cenách jsou započteny i náklady na přehození výkopku na přilehlém terénu na vzdálenost do 3 m od podélné osy rýhy nebo naložení na dopravní prostředek. 2. Ceny jsou určeny pro rýhy: a) šířky přes 200 do 300 mm a hloubky do 750 mm, b) šířky přes 300 do 400 mm a hloubky do 1 000 mm, c) šířky přes 400 do 500 mm a hloubky do 1 250 mm, d) šířky přes 500 do 600 mm a hloubky do 1 500 mm. 3. Náklady na svislé přemístění výkopku nad 1 m hloubky se určí dle ustanovení článku č. 3161 všeobecných podmínek katalogu. | [15 empty] | PSC | 2
| VV |  | "počet polí ztraceného bednění" 8* "délka" 2* "výška" 0,8* "šířka" 0,3 |  | 3.84 | [13 empty] | VV | 2 | 2 | True | 0 | ROZPOCET
| VV |  | Součet |  | 3.84 | [13 empty] | VV | 2 | 4 | False | 1 | ROZPOCET
4 | K | 162701105 | Vodorovné přemístění výkopku nebo sypaniny po suchu na obvyklém dopravním prostředku, bez naložení výkopku, avšak se složením bez rozhrnutí z horniny tř. 1 až 4 na vzdálenost přes 9 000 do 10 000 m | m3 | 16.792 | 258 | 4332.34 | CS ÚRS 2019 02 |  |  | zákl. přenesená | 0.083 | 1.3937 | 0 | 0 | 0 | 0 | 4 | K | 2 |  |  |  | ROZPOCET | 0 | 0 | 4332.34 | 0 | 0 | 4 | 4332.34 | 4 | 194899550
| PSC |  | Poznámka k souboru cen: 1. Ceny nelze použít, předepisuje-li projekt přemístit výkopek na místo nepřístupné obvyklým dopravním prostředkům; toto přemístění se oceňuje individuálně. 2. V cenách jsou započteny i náhrady za jízdu loženého vozidla v terénu ve výkopišti nebo na násypišti. 3. V cenách nejsou započteny náklady na rozhrnutí výkopku na násypišti; toto rozhrnutí se oceňuje cenami souboru cen 171 . 0- . . Uložení sypaniny do násypů a 171 20-1201 Uložení sypaniny na skládky. 4. Je-li na dopravní dráze pro vodorovné přemístění nějaká překážka, pro kterou je nutno překládat výkopek z jednoho obvyklého dopravního prostředku na jiný obvyklý dopravní prostředek, oceňuje se toto lomené vodorovné přemístění výkopku v každém úseku samostatně příslušnou cenou tohoto souboru cen a překládání výkopku cenami souboru cen 167 10-3 . Nakládání neulehlého výkopku z hromad s ohledem na ustanovení pozn. číslo 5. 5. Přemísťuje-li se výkopek z dočasných skládek vzdálených do 50 m, neoceňuje se nakládání výkopku, i když se provádí. Toto ustanovení neplatí, vylučuje-li projekt použití dozeru. 6. V cenách vodorovného přemístění sypaniny nejsou započteny náklady na dodávku materiálu, tyto se oceňují ve specifikaci. | [15 empty] | PSC | 2
| P |  | Poznámka k položce: Automatický součet výkopku z položek Hloubení. Počítáno s odvozem na vzdálenost 20km. | [15 empty] | P | 2
58 | K | 162701159 | Vodorovné přemístění výkopku nebo sypaniny po suchu na obvyklém dopravním prostředku, bez naložení výkopku, avšak se složením bez rozhrnutí z horniny tř. 5 až 7 na vzdálenost Příplatek k ceně za každých dalších i započatých 1 000 m | m3 | 167.92 | 25.4 | 4265.17 | CS ÚRS 2019 02 |  |  | zákl. přenesená | 0.005 | 0.8396 | 0 | 0 | 0 | 0 | 4 | K | 2 |  |  |  | ROZPOCET | 0 | 0 | 4265.17 | 0 | 0 | 4 | 4265.17 | 4 | 1889611388
| PSC |  | Poznámka k souboru cen: 1. Ceny nelze použít, předepisuje-li projekt přemístit výkopek na místo nepřístupné obvyklým dopravním prostředkům; toto přemístění se oceňuje individuálně. 2. V cenách jsou započteny i náhrady za jízdu loženého vozidla v terénu ve výkopišti nebo na násypišti. 3. V cenách nejsou započteny náklady na rozhrnutí výkopku na násypišti; toto rozhrnutí se oceňuje cenami souboru cen 171 . 0- . . Uložení sypaniny do násypů a 171 20-1201 Uložení sypaniny na skládky. 4. Je-li na dopravní dráze pro vodorovné přemístění nějaká překážka, pro kterou je nutno překládat výkopek z jednoho obvyklého dopravního prostředku na jiný obvyklý dopravní prostředek, oceňuje se toto lomené vodorovné přemístění výkopku v každém úseku samostatně příslušnou cenou tohoto souboru cen a překládání výkopku cenami souboru cen 167 10-3 . Nakládání neulehlého výkopku z hromad s ohledem na ustanovení pozn. číslo 5. 5. Přemísťuje-li se výkopek z dočasných skládek vzdálených do 50 m, neoceňuje se nakládání výkopku, i když se provádí. Toto ustanovení neplatí, vylučuje-li projekt použití dozeru. 6. V cenách vodorovného přemístění sypaniny nejsou započteny náklady na dodávku materiálu, tyto se oceňují ve specifikaci. | [15 empty] | PSC | 2
| VV |  | 16,792*10 "Přepočtené koeficientem množství |  | 167.92 | [13 empty] | VV | 2 | 2 | True | 1 | ROZPOCET
5 | K | 171201101 | Uložení sypaniny do násypů s rozprostřením sypaniny ve vrstvách a s hrubým urovnáním nezhutněných z jakýchkoliv hornin | m3 | 16.792 | 21.8 | 366.07 | CS ÚRS 2019 02 |  |  | zákl. přenesená | 0.031 | 0.52055 | 0 | 0 | 0 | 0 | 4 | K | 2 |  |  |  | ROZPOCET | 0 | 0 | 366.07 | 0 | 0 | 4 | 366.07 | 4 | -1463169879
| PSC |  | Poznámka k souboru cen: 1. Ceny lze použít i pro sypaniny odebírané z hald, pro hlušinu apod. 2. Cenu 20-1101 lze použít i pro: a) rozprostření zbylého výkopu na místě po zásypu jam a rýh pro podzemní vedení a zářezů pro podzemní vedení; toto množství se určí v m3 uloženého výkopku, měřeného v rostlém stavu, b) uložení výkopku do násypů pod vodou. 3. Ceny lze použít i pro uložení sypaniny s předepsaným zhutněním na trvalé skládky, do koryt vodotečí a do prohlubní terénu. 4. Cenu 10-1131 lze použít i pro ukládání sypaniny z hornin nesoudržných i soudržných společně bez možnosti jejich roztřídění. 5. Ceny -1121 a -1131 lze použít jen tehdy, jestliže objem násypů, oceňovaných těmito cenami, měřený podle ustanovení čl. 3571 Všeobecných podmínek katalogu nepřesáhne 100 000 m3na objektu. Násypy, jejichž součet objemů přesáhne 100 000 m3 na objektu, se ocení individuálně. 6. Ceny jsou určeny pro míru zhutnění určenou projektem: a) pro ceny -1101 až -1105 v % výsledku zkoušky PS, b) pro ceny -1111 a -1112 relativní ulehlostí I(d), c) pro ceny -1121 a -1131 stanovením technologie. 7. Ceny nelze použít: a) pro uložení sypaniny do hrází; uložení netříděné sypaniny do hrází se oceňuje cenami souboru cen 171 uložení netříděných sypanin do hrází části A 03, případně cenovými normativy podle části A 31, b) pro uložení sypaniny do ochranných valů nebo těch jejich částí, jejichž šířka je menší než 3 m. Toto uložení se oceňuje cenami souboru cen 175 10-11 Obsyp objektů. 8. Cena 20-1101 neplatí pro uložení výkopku nebo ornice při vykopávkách pro podzemní vedení podél hrany výkopu, z něhož byl výkopek získán a to ani tehdy, jestliže se výkopek po vyhození z výkopiště na povrch území ještě dále přemísťuje na hromady . podél výkopu. 9. Horninami soudržnými se rozumějí takové horniny, u nichž zdrojem pevnosti jsou molekulární a chemické vazby mezi částicemi horniny. Jde o horniny, které jsou schopny plastických deformací. 10. Horninami nesoudržnými se rozumějí horniny, u nichž hlavním zdrojem pevnosti ve smyku je pouze tření mezi jednotlivými oddělenými pevnými částicemi horniny. 11. Horninami sypkými se rozumějí horniny III. skupiny podle ČSN 72 1002 se zrnem do 125 mm. Množství zrn velikosti přes 125 mm může být nejvýše 5 % objemu. 12. Horninami kamenitými se rozumějí nestmelené úlomkovité horniny skalní a sypké se zrny přes 125 mm. Množství zrn velikosti přes 125 mm musí být vyšší než 5 % objemu. 13. Ceny pro uložení soudržných hornin lze použít, jestliže jejich přirozená vlhkost při ukládání do násypu není vyšší než 2 % optimální vlhkosti dle zkoušky PS na neredukovaný materiál. Je-li vlhkost při ukládání sypaniny do násypu vyšší, ocení se uložení sypaniny individuálně. 14. Zajišťuje-li se předepsané zhutnění násypu přesypáním podle čl. 120 ČSN 73 3050, ocení se odstranění přesypané části cenami 122 . 0-71 Odkopávky nebo prokopávky při pozemkových úpravách | [15 empty] | PSC | 2
6 | K | 171201211 | Poplatek za uložení stavebního odpadu na skládce (skládkovné) zeminy a kameniva zatříděného do Katalogu odpadů pod kódem 170 504 | t | 30.226 | 210 | 6347.46 | CS ÚRS 2019 02 |  |  | zákl. přenesená | 0 | 0 | 0 | 0 | 0 | 0 | 4 | K | 2 |  |  |  | ROZPOCET | 0 | 0 | 6347.46 | 0 | 0 | 4 | 6347.46 | 4 | -1066293731
| PSC |  | Poznámka k souboru cen: 1. Ceny uvedené v souboru cen lze po dohodě upravit podle místních podmínek. | [15 empty] | PSC | 2
| P |  | Poznámka k položce: Násobeno koeficientem 1,8 t/m3. | [15 empty] | P | 2
| VV |  | 16,792*1,8 "Přepočtené koeficientem množství |  | 30.226 | [13 empty] | VV | 2 | 2 | True | 1 | ROZPOCET
| D | 2 | Zakládání |  |  |  | 66928.53 | [5 empty] | 33.5571 |  | 18.4432 |  | 0 | 1 | D | 1 |  |  |  | ROZPOCET | [6 empty] | 66928.53
7 | K | 275316121 | Základy z betonu prostého patky z betonu se zvýšenými nároky na prostředí tř. C 25/30 | m3 | 2.688 | 3350 | 9004.8 | CS ÚRS 2019 02 |  |  | zákl. přenesená | 1.038 | 2.7901 | 2.5518 | 6.8592 | 0 | 0 | 4 | K | 2 |  |  |  | ROZPOCET | 0 | 0 | 9004.8 | 0 | 0 | 4 | 9004.8 | 4 | 39582714
| PSC |  | Poznámka k souboru cen: 1. Ceny jsou určeny pro samostatné základy, které monoliticky nenavazují na další konstrukce (např. pod prefabrikované stěny). Základy, které navazují na další konstrukce, se oceňují cenami souboru cen 380 31- . . Kompletní konstrukce čistíren odpadních vod, nádrží, vodojemů, kanálů z betonu prostého. | [15 empty] | PSC | 2
| VV |  | "základy vlajkových stožárů" 3*0,8*0,8*1,4 |  | 2.688 | [13 empty] | VV | 2 | 2 | True | 0 | ROZPOCET
| VV |  | Součet |  | 2.688 | [13 empty] | VV | 2 | 4 | False | 1 | ROZPOCET
8 | M | 212150001AD | PLASTOVÁ TRUBKA pr. 300 mm |  | 3.6 | 296 | 1065.6 |  |  |  | zákl. přenesená | 0 | 0 | 0 | 0 | 0 | 0 | 8 | M | 2 |  |  |  | ROZPOCET | 0 | 0 | 1065.6 | 0 | 0 | 4 | 1065.6 | 4 | 2102590833
| VV |  | 3*1,2 |  | 3.6 | [13 empty] | VV | 2 | 2 | True | 0 | ROZPOCET
| VV |  | Součet |  | 3.6 | [13 empty] | VV | 2 | 4 | False | 1 | ROZPOCET
9 | K | 275354111 | Bednění základových konstrukcí patek a bloků zřízení | m2 | 39.04 | 913 | 35643.52 | CS ÚRS 2019 02 |  |  | zákl. přenesená | 0.397 | 15.4989 | 0.00144 | 0.056218 | 0 | 0 | 4 | K | 2 |  |  |  | ROZPOCET | 0 | 0 | 35643.52 | 0 | 0 | 4 | 35643.52 | 4 | 574086059
| PSC |  | Poznámka k souboru cen: 1. V ceně -4111 jsou započteny i náklady na založení, sestavení a osazení systémového bednění mobilním jeřábem, nástřik bednění odformovacím postřikem, měsíční nájemné rámů inventárního bednění a spínacích prvků vztažené k ploše bednění, spotřebu výplní rámů bednění z překližek pro nepohledové bednění a distančních prvků. 2. Drobný spotřební materiál (např. hřebíky, vruty, materiál pro vyplnění kuželových otvorů v základu po spínacích tyčích bednění) je započten v režijních nákladech. 3. V ceně -4211 je započteno odbednění a očištění bednění. 4. V cenách nejsou obsaženy náklady na bednění vložky nebo výplně pracovních a dilatačních spár základu. | [15 empty] | PSC | 2
| VV |  | "základy vlajkových stožárů" 3*0,8*4*1,4 |  | 13.44 | [13 empty] | VV | 2 | 2 | True | 0 | ROZPOCET
| VV |  | "základy pod bednění" 8* "délka" 2* "výška" 0,8* "počet" 2 |  | 25.6 | [13 empty] | VV | 2 | 2 | True | 0 | ROZPOCET
| VV |  | Součet |  | 39.04 | [13 empty] | VV | 2 | 4 | False | 1 | ROZPOCET
10 | K | 275354211 | Bednění základových konstrukcí patek a bloků odstranění bednění | m2 | 39.004 | 53.6 | 2090.61 | CS ÚRS 2019 02 |  |  | zákl. přenesená | 0.144 | 5.6166 | 4e-05 | 0.0015602 | 0 | 0 | 4 | K | 2 |  |  |  | ROZPOCET | 0 | 0 | 2090.61 | 0 | 0 | 4 | 2090.61 | 4 | -1842335568
| PSC |  | Poznámka k souboru cen: 1. V ceně -4111 jsou započteny i náklady na založení, sestavení a osazení systémového bednění mobilním jeřábem, nástřik bednění odformovacím postřikem, měsíční nájemné rámů inventárního bednění a spínacích prvků vztažené k ploše bednění, spotřebu výplní rámů bednění z překližek pro nepohledové bednění a distančních prvků. 2. Drobný spotřební materiál (např. hřebíky, vruty, materiál pro vyplnění kuželových otvorů v základu po spínacích tyčích bednění) je započten v režijních nákladech. 3. V ceně -4211 je započteno odbednění a očištění bednění. 4. V cenách nejsou obsaženy náklady na bednění vložky nebo výplně pracovních a dilatačních spár základu. | [15 empty] | PSC | 2
11 | K | 279113121 | Základové zdi z tvárnic ztraceného bednění včetně výplně z betonu bez zvláštních nároků na vliv prostředí třídy C 12/15, tloušťky zdiva 150 mm | m2 | 8 | 685 | 5480 | CS ÚRS 2019 02 |  |  | zákl. přenesená | 0.531 | 4.248 | 0.34662 | 2.773 | 0 | 0 | 4 | K | 2 |  |  |  | ROZPOCET | 0 | 0 | 5480 | 0 | 0 | 4 | 5480 | 4 | 1254724687
| PSC |  | Poznámka k souboru cen: 1. V cenách jsou započteny i náklady na dodání a uložení betonu. 2. V cenách nejsou započteny náklady na dodání a uložení betonářské výztuže; tyto se oceňují cenami souboru cen 279 36- . . Výztuž základových zdí nosných. 3. Množství jednotek se určuje v m2 plochy zdiva. | [15 empty] | PSC | 2
| VV |  | "počet polí" 8* "délka" 2* "výška" 0,5 |  | 8 | [13 empty] | VV | 2 | 2 | True | 0 | ROZPOCET
| VV |  | Součet |  | 8 | [13 empty] | VV | 2 | 4 | False | 1 | ROZPOCET
12 | K | 279311811 | Základové zdi z betonu prostého bez zvláštních nároků na vliv prostředí tř. C 12/15 | m3 | 3.84 | 2630 | 10099.2 | CS ÚRS 2019 02 |  |  | zákl. přenesená | 0.696 | 2.6726 | 2.2563 | 8.6643 | 0 | 0 | 4 | K | 2 |  |  |  | ROZPOCET | 0 | 0 | 10099.2 | 0 | 0 | 4 | 10099.2 | 4 | -300938183
| PSC |  | Poznámka k souboru cen: 1. V ceně příplatku -5911 jsou započteny náklady na technologické opatření a na ztíženou betonáž pod hladinou pažící bentonitové suspenze a na průběžné odčerpávání suspenze s přepouštěním na určité místo do 20 m, popř. do vany nebo do kalové cisterny k odvozu. Odvoz se oceňuje cenami katalogu 800-2 Zvláštní zakládání objektů. 2. Hloubení s použitím bentonitové suspenze se oceňuje katalogem 800-1 Zemní práce. Bednění se neoceňuje. 3. V cenách nejsou započteny náklady na bednění; tyto se oceňují cenami souboru cen 279 35-11 Bednění základových zdí. | [15 empty] | PSC | 2
| VV |  | "počet polí" 8* "délka" 2* "výška" 0,8* "šířka" 0,3 |  | 3.84 | [13 empty] | VV | 2 | 2 | True | 0 | ROZPOCET
| VV |  | Součet |  | 3.84 | [13 empty] | VV | 2 | 4 | False | 1 | ROZPOCET
13 | K | 279361821 | Výztuž základových zdí nosných svislých nebo odkloněných od svislice, rovinných nebo oblých, deskových nebo žebrových, včetně výztuže jejich žeber z betonářské oceli 10 505 (R) nebo BSt 500 | t | 0.084 | 42200 | 3544.8 | CS ÚRS 2019 02 |  |  | zákl. přenesená | 32.51 | 2.7308 | 1.0587 | 0.088932 | 0 | 0 | 4 | K | 2 |  |  |  | ROZPOCET | 0 | 0 | 3544.8 | 0 | 0 | 4 | 3544.8 | 4 | 1584561536
| VV |  | "výztuž ztraceného bednění" 8*16* "délka" 0,75* "kg/m" 0,88* 0,001 |  | 0.084 | [13 empty] | VV | 2 | 2 | True | 0 | ROZPOCET
| VV |  | Součet |  | 0.084 | [13 empty] | VV | 2 | 4 | False | 1 | ROZPOCET
| D | 3 | Svislé a kompletní konstrukce |  |  |  | 634052.5 | [5 empty] | 462.8354 |  | 65.4917 |  | 0 | 1 | D | 1 |  |  |  | ROZPOCET | [6 empty] | 634052.5
14 | K | 338121123 | Osazování sloupků a vzpěr plotových železobetonových se zabetonováním patky, o objemu do 0,15 m3 | kus | 51 | 888 | 45288 | CS ÚRS 2019 02 |  |  | zákl. přenesená | 1.356 | 69.156 | 0.36435 | 18.5818 | 0 | 0 | 4 | K | 2 |  |  |  | ROZPOCET | 0 | 0 | 45288 | 0 | 0 | 4 | 45288 | 4 | -1839427746
| PSC |  | Poznámka k souboru cen: 1. V cenách nejsou započteny náklady na: a) sloupky a vzpěry, toto se oceňuje ve specifikaci, b) vrtání jamek, tyto se oceňují souborem cen 131 1.-13.. - Vrtání jamek pro plotové sloupky tohoto katalogu. | [15 empty] | PSC | 2
| VV |  | "počet sloupků betonových" 35+16 |  | 51 | [13 empty] | VV | 2 | 2 | True | 0 | ROZPOCET
| VV |  | Součet |  | 51 | [13 empty] | VV | 2 | 4 | False | 1 | ROZPOCET
15 | M | 59231068AD | sloupek plotový betonový s armaturou, průběžný, 150x150x3200mm, reliéf skládaného kamene, barva přírodní | kus | 36 | 1090 | 39240 | cena dodavatele |  |  | zákl. přenesená | 0 | 0 | 0.151 | 5.436 | 0 | 0 | 8 | M | 2 |  |  |  | ROZPOCET | 0 | 0 | 39240 | 0 | 0 | 4 | 39240 | 4 | -828677659
| VV |  | "počet sloupků průběžných, plot 2,0m" 23+ "plot 2,4m" 12+ "ztratné" 1 |  | 36 | [13 empty] | VV | 2 | 2 | True | 0 | ROZPOCET
| VV |  | Součet |  | 36 | [13 empty] | VV | 2 | 4 | False | 1 | ROZPOCET
16 | M | 59231069AD | sloupek plotový betonový s armaturou, koncový, 150x150x3200mm, reliéf skládaného kamene, barva přírodní | kus | 17 | 350 | 5950 | cena dodavatele |  |  | zákl. přenesená | 0 | 0 | 0.151 | 2.567 | 0 | 0 | 8 | M | 2 |  |  |  | ROZPOCET | 0 | 0 | 5950 | 0 | 0 | 4 | 5950 | 4 | 1830131347
| VV |  | "počet sloupků koncových, plot 2,0m" 12+ "plot 2,4m" 4+ "ztratné" 1 |  | 17 | [13 empty] | VV | 2 | 2 | True | 0 | ROZPOCET
| VV |  | Součet |  | 17 | [13 empty] | VV | 2 | 4 | False | 1 | ROZPOCET
17 | K | 338171115 | Montáž sloupků a vzpěr plotových ocelových trubkových nebo profilovaných výšky do 2,00 m ukotvením k pevnému podkladu | kus | 20 | 168 | 3360 | CS ÚRS 2019 02 |  |  | zákl. přenesená | 0.574 | 11.48 | 0 | 0 | 0 | 0 | 4 | K | 2 |  |  |  | ROZPOCET | 0 | 0 | 3360 | 0 | 0 | 4 | 3360 | 4 | 372997072
| PSC |  | Poznámka k souboru cen: 1. Ceny lze použít i pro zalití (zabetonování) vzpěr rohových sloupků. 2. V cenách nejsou započteny náklady na: a) sloupky a vzpěry, toto se oceňuje ve specifikaci, b) vrtání jamek, tyto se oceňují souborem cen 131 1.-13.. - Vrtání jamek pro plotové sloupky tohoto katalogu. 3. Výškou sloupku se rozumí jeho délka před osazením. 4. V cenách 338 17-1115 a -1125 je pevným podkladem myšlena stávající podezdívka nebo podhrabová deska. 5. Montáž pletiva se oceňuje cenami souboru cen 348 17 Osazení oplocení. 6. V cenách osazování do zemního vrutu je započten i štěrk fixující sloupek. | [15 empty] | PSC | 2
| VV |  | "počet vzpěr dl. 1,7m na drátěném oplocení" 20 |  | 20 | [13 empty] | VV | 2 | 2 | True | 0 | ROZPOCET
| VV |  | Součet |  | 20 | [13 empty] | VV | 2 | 4 | False | 1 | ROZPOCET
18 | M | 553422526AD | vzpěra plotová, průřez kruhový, dl. min. 1700mm, prům. 38mm, povrchová úprava pozinkováním a potažením zeleným plastem, vč. koncovky na vzpěru | kus | 20 | 140 | 2800 | cena dodavatele |  |  | zákl. přenesená | 0 | 0 | 0.0028 | 0.056 | 0 | 0 | 8 | M | 2 |  |  |  | ROZPOCET | 0 | 0 | 2800 | 0 | 0 | 4 | 2800 | 4 | 756184696
19 | M | 553422528AD | objímka k připevnění vzpěry na sloupek o průměru 48mm | kus | 22 | 19 | 418 | cena dodavatele |  |  | zákl. přenesená | 0 | 0 | 0.0028 | 0.0616 | 0 | 0 | 8 | M | 2 |  |  |  | ROZPOCET | 0 | 0 | 418 | 0 | 0 | 4 | 418 | 4 | 22091807
| VV |  | "počet vzpěr dl. 1,7m na drátěném oplocení" 20+ "vzpěry dl. 2,3m" 2 |  | 22 | [13 empty] | VV | 2 | 2 | True | 0 | ROZPOCET
| VV |  | Součet |  | 22 | [13 empty] | VV | 2 | 4 | False | 1 | ROZPOCET
20 | M | 553422525AD | držák vzpěry určený k připevnění na betonovou podhrabovou desku, pozinkovaný, vč. spojovacího materiálu | kus | 20 | 130 | 2600 | cena dodavatele |  |  | zákl. přenesená | 0 | 0 | 0.0028 | 0.056 | 0 | 0 | 8 | M | 2 |  |  |  | ROZPOCET | 0 | 0 | 2600 | 0 | 0 | 4 | 2600 | 4 | -2074364590
| VV |  | "počet vzpěr dl. 1,7m na drátěném oplocení" 20 |  | 20 | [13 empty] | VV | 2 | 2 | True | 0 | ROZPOCET
| VV |  | Součet |  | 20 | [13 empty] | VV | 2 | 4 | False | 1 | ROZPOCET
21 | K | 338171123 | Montáž sloupků a vzpěr plotových ocelových trubkových nebo profilovaných výšky do 2,60 m se zabetonováním do 0,08 m3 do připravených jamek | kus | 64 | 303 | 19392 | CS ÚRS 2019 02 |  |  | zákl. přenesená | 0.36 | 23.04 | 0.17489 | 11.193 | 0 | 0 | 4 | K | 2 |  |  |  | ROZPOCET | 0 | 0 | 19392 | 0 | 0 | 4 | 19392 | 4 | 518235501
| PSC |  | Poznámka k souboru cen: 1. Ceny lze použít i pro zalití (zabetonování) vzpěr rohových sloupků. 2. V cenách nejsou započteny náklady na: a) sloupky a vzpěry, toto se oceňuje ve specifikaci, b) vrtání jamek, tyto se oceňují souborem cen 131 1.-13.. - Vrtání jamek pro plotové sloupky tohoto katalogu. 3. Výškou sloupku se rozumí jeho délka před osazením. 4. V cenách 338 17-1115 a -1125 je pevným podkladem myšlena stávající podezdívka nebo podhrabová deska. 5. Montáž pletiva se oceňuje cenami souboru cen 348 17 Osazení oplocení. 6. V cenách osazování do zemního vrutu je započten i štěrk fixující sloupek. | [15 empty] | PSC | 2
| VV |  | "počet sloupků na drátěném oplocení" 62 |  | 62 | [13 empty] | VV | 2 | 2 | True | 0 | ROZPOCET
| VV |  | "počet vzpěr výšky 2,3m" 2 |  | 2 | [13 empty] | VV | 2 | 2 | True | 0 | ROZPOCET
| VV |  | Součet |  | 64 | [13 empty] | VV | 2 | 4 | False | 1 | ROZPOCET
22 | M | 553422527AD | sloupek plotový, průřez kruhový, dl. 2600mm, prům. 48mm, tloušťka ocelové stěny 1,5mm, povrchová úprava pozinkováním a potažením zeleným plastem, vč. čepičky z PVC | kus | 62 | 230 | 14260 | cena dodavatele |  |  | zákl. přenesená | 0 | 0 | 0.0028 | 0.1736 | 0 | 0 | 8 | M | 2 |  |  |  | ROZPOCET | 0 | 0 | 14260 | 0 | 0 | 4 | 14260 | 4 | -470182955
| VV |  | "počet sloupků na drátěném oplocení" 62 |  | 62 | [13 empty] | VV | 2 | 2 | True | 0 | ROZPOCET
| VV |  | Součet |  | 62 | [13 empty] | VV | 2 | 4 | False | 1 | ROZPOCET
23 | M | 553422529AD | vzpěra plotová, průřez kruhový, dl. min. 2300mm, prům. 38mm, povrchová úprava pozinkováním a potažením zeleným plastem, vč. koncovky na vzpěru | kus | 2 | 140 | 280 | cena dodavatele |  |  | zákl. přenesená | 0 | 0 | 0.0028 | 0.0056 | 0 | 0 | 8 | M | 2 |  |  |  | ROZPOCET | 0 | 0 | 280 | 0 | 0 | 4 | 280 | 4 | -55426430
| VV |  | "počet vzpěr dl. 2,3m" 2 |  | 2 | [13 empty] | VV | 2 | 2 | True | 0 | ROZPOCET
| VV |  | Součet |  | 2 | [13 empty] | VV | 2 | 4 | False | 1 | ROZPOCET
24 | K | 348101210 | Osazení vrat a vrátek k oplocení na sloupky ocelové, plochy jednotlivě do 2 m2 | kus | 2 | 251 | 502 | CS ÚRS 2019 02 |  |  | zákl. přenesená | 0.86 | 1.72 | 0 | 0 | 0 | 0 | 4 | K | 2 |  |  |  | ROZPOCET | 0 | 0 | 502 | 0 | 0 | 4 | 502 | 4 | 1802136528
| PSC |  | Poznámka k souboru cen: 1. V cenách jsou započteny i náklady na montážní materiál. Jedná se o drobný materiál, proto není v kalkulaci jmenovitě uveden. Tento materiál je součásti výrobní režie. 2. V cenách nejsou započteny náklady na dodávku vrat a vrátek; tyto se oceňují ve specifikaci. | [15 empty] | PSC | 2
25 | M | 55342322AD | branka vchodová kovová 2000x1000mm, šíře mezi sloupky cca 1130mm, výplň drátěným poplastovaným pletivem, sloupky prům 600mm, včetně stavitelných kloubových závěsů, vč.zámku a zámkové vložky s klíči, oboustranná klika | kus | 1 | 3250 | 3250 | cena dodavatele |  |  | zákl. přenesená | 0 | 0 | 0.0985 | 0.0985 | 0 | 0 | 8 | M | 2 |  |  |  | ROZPOCET | 0 | 0 | 3250 | 0 | 0 | 4 | 3250 | 4 | -234619838
26 | M | 55342323AD | brána kovová mechanická, otvor 1000x1800mm, samonosný rám branky, svislá výplň z jeklu 20x20mm, mezery ve výplni cca 100mm, sloup 100x100mm k zabetonování, dvojitý sloup 200x100mm k zabetonování, kování s koulemi na obou stranách, zámek, zámková vložka, elektrický zámek vč. protikusu, kotvicí materiál, materiál branky ocel žárově zinkovaná | kus | 1 | 25870 | 25870 | cena dodavatele |  |  | zákl. přenesená | 0 | 0 | 0.0985 | 0.0985 | 0 | 0 | 8 | M | 2 |  |  |  | ROZPOCET | 0 | 0 | 25870 | 0 | 0 | 4 | 25870 | 4 | 1595485779
27 | K | 348101230 | Osazení vrat a vrátek k oplocení na sloupky ocelové, plochy jednotlivě přes 4 do 6 m2 | kus | 1 | 692 | 692 | CS ÚRS 2019 02 |  |  | zákl. přenesená | 2.37 | 2.37 | 0 | 0 | 0 | 0 | 4 | K | 2 |  |  |  | ROZPOCET | 0 | 0 | 692 | 0 | 0 | 4 | 692 | 4 | 1203240014
| PSC |  | Poznámka k souboru cen: 1. V cenách jsou započteny i náklady na montážní materiál. Jedná se o drobný materiál, proto není v kalkulaci jmenovitě uveden. Tento materiál je součásti výrobní režie. 2. V cenách nejsou započteny náklady na dodávku vrat a vrátek; tyto se oceňují ve specifikaci. | [15 empty] | PSC | 2
28 | M | 55342344AD | brána kovová dvoukřídlová 3000x2000mm, výplň drátěným poplastovaným pletivem, sloupky prům. min. 600mm, včetně stavitelných kloubových závěsů, zástrče do země na obou křídlech, zámek vč. kliky na obou stranách, zámková vložka s klíčem, navíc oka na visací zámek | kus | 1 | 6600 | 6600 | cena dodavatele |  |  | zákl. přenesená | 0 | 0 | 0.154 | 0.154 | 0 | 0 | 8 | M | 2 |  |  |  | ROZPOCET | 0 | 0 | 6600 | 0 | 0 | 4 | 6600 | 4 | 287563301
29 | K | 348121121 | Osazování desek plotových železobetonových prefabrikovaných do drážek předem osazených sloupků na cementovou maltu se zatřením ložných a styčných spár, při rozměru desek 300x50x2000 mm | kus | 229 | 382 | 87478 | CS ÚRS 2019 02 |  |  | zákl. přenesená | 0.97 | 222.13 | 0.00702 | 1.6076 | 0 | 0 | 4 | K | 2 |  |  |  | ROZPOCET | 0 | 0 | 87478 | 0 | 0 | 4 | 87478 | 4 | 414983592
| PSC |  | Poznámka k souboru cen: 1. V cenách nejsou započteny náklady na desky. Jejich dodání se oceňuje ve specifikaci. | [15 empty] | PSC | 2
| P |  | Poznámka k položce: Položka je použita pro odlišnou výšku desky. | [15 empty] | P | 2
| VV |  | "počet dílů oplocení v. 2,4m" 14* "počet na výšku" 6 |  | 84 | [13 empty] | VV | 2 | 2 | True | 0 | ROZPOCET
| VV |  | "počet dílů oplocení v. 2,0m" 29* "počet na výšku" 5 |  | 145 | [13 empty] | VV | 2 | 2 | True | 0 | ROZPOCET
| VV |  | Součet |  | 229 | [13 empty] | VV | 2 | 4 | False | 1 | ROZPOCET
30 | M | 592331147AD | betonová deska plotová armovaná, pro zasunutí do drážek sloupků betonového plotu, oboustranný vzor skládaného kamene, 2070x400x55mm, barva přírodní | kus | 231 | 899 | 207669 | cena dodavatele |  |  | zákl. přenesená | 0 | 0 | 0.104 | 24.024 | 0 | 0 | 8 | M | 2 |  |  |  | ROZPOCET | 0 | 0 | 207669 | 0 | 0 | 4 | 207669 | 4 | 1121193897
| VV |  | 229+ "ztratné" 2 |  | 231 | [13 empty] | VV | 2 | 2 | True | 0 | ROZPOCET
| VV |  | Součet |  | 231 | [13 empty] | VV | 2 | 4 | False | 1 | ROZPOCET
31 | K | 348121221 | Osazení podhrabových desek na ocelové sloupky, délky desek přes 2 do 3 m | kus | 55 | 424 | 23320 | CS ÚRS 2019 02 |  |  | zákl. přenesená | 1.25 | 68.75 | 0.0004 | 0.022 | 0 | 0 | 4 | K | 2 |  |  |  | ROZPOCET | 0 | 0 | 23320 | 0 | 0 | 4 | 23320 | 4 | 2043057271
| PSC |  | Poznámka k souboru cen: 1. V cenách jsou započteny i náklady na: 2. montážní materiál. Jedná se o drobný materiál, proto není v kalkulaci jmenovitě uveden. Tento materiál je součásti výrobní režie, 3. montáž a dodávku držáků desek. 4. V cenách nejsou započteny náklady na dodávku desky; tyto se oceňují ve specifikaci. | [15 empty] | PSC | 2
| VV |  | "počet podhrabových desek" 55 |  | 55 | [13 empty] | VV | 2 | 2 | True | 0 | ROZPOCET
| VV |  | Součet |  | 55 | [13 empty] | VV | 2 | 4 | False | 1 | ROZPOCET
32 | M | 592331144AD | držák podhrabové desky výšky 250 mm, průběžný, pozink | kus | 43 | 130 | 5590 | cena dodavatele |  |  | zákl. přenesená | 0 | 0 | 0.005 | 0.215 | 0 | 0 | 8 | M | 2 |  |  |  | ROZPOCET | 0 | 0 | 5590 | 0 | 0 | 4 | 5590 | 4 | 1777767639
33 | M | 592331145AD | držák podhrabové desky výšky 250 mm, koncový, pozink | kus | 22 | 55 | 1210 | cena dodavatele |  |  | zákl. přenesená | 0 | 0 | 0.005 | 0.11 | 0 | 0 | 8 | M | 2 |  |  |  | ROZPOCET | 0 | 0 | 1210 | 0 | 0 | 4 | 1210 | 4 | -1175577273
34 | M | 592331146AD | podhrabová deska betonová, přírodní, rozměrů 2450x250x50 mm, vyztužená ocelí | kus | 56 | 452 | 25312 | cena dodavatele |  |  | zákl. přenesená | 0 | 0 | 0.005 | 0.28 | 0 | 0 | 8 | M | 2 |  |  |  | ROZPOCET | 0 | 0 | 25312 | 0 | 0 | 4 | 25312 | 4 | -1074378673
| VV |  | 55+ "ztratné" 1 |  | 56 | [13 empty] | VV | 2 | 2 | True | 0 | ROZPOCET
| VV |  | Součet |  | 56 | [13 empty] | VV | 2 | 4 | False | 1 | ROZPOCET
35 | K | 348172115 | Montáž vjezdových bran samonosných posuvných jednokřídlových plochy přes 6 do 9 m2 | kus | 1 | 3970 | 3970 | CS ÚRS 2019 02 |  |  | zákl. přenesená | 8 | 8 | 0 | 0 | 0 | 0 | 4 | K | 2 |  |  |  | ROZPOCET | 0 | 0 | 3970 | 0 | 0 | 4 | 3970 | 4 | -559274140
| PSC |  | Poznámka k souboru cen: 1. V ceně -2911 je započteno i náklady na programování pohonu. 2. Ceny neobsahují vybetonování základu pro ukotvení brány o šířce 60 cm a délce1/3 brány; tyto se oceňují cenami katalogu 801-1 Budovy a haly - zděné a monolitické. | [15 empty] | PSC | 2
36 | K | 348172911 | Montáž vjezdových bran doplňků pohonu pro bránu | kus | 1 | 4650 | 4650 | CS ÚRS 2019 02 |  |  | zákl. přenesená | 12 | 12 | 0 | 0 | 0 | 0 | 4 | K | 2 |  |  |  | ROZPOCET | 0 | 0 | 4650 | 0 | 0 | 4 | 4650 | 4 | 244099999
| PSC |  | Poznámka k souboru cen: 1. V ceně -2911 je započteno i náklady na programování pohonu. 2. Ceny neobsahují vybetonování základu pro ukotvení brány o šířce 60 cm a délce1/3 brány; tyto se oceňují cenami katalogu 801-1 Budovy a haly - zděné a monolitické. | [15 empty] | PSC | 2
37 | M | 55342391AD | brána kovová pojezdová samonosná, otvor 3500x1800mm, rozměr brány 5500x1800mm, samonosný rám brány, svislá výplň z jeklu 20x20mm, mezery ve výplni cca 100mm, sloup s rolnou pro vedení brány, odjezdový sloup 100x100mm, dojezdová kapsa, přední ucpávka, zadní ucpávka, pojezdové vozíčky, ocelový C profil dl. 6m, kotvicí materiál, materiál brány ocel žárově zinkovaná | kus | 1 | 51673 | 51673 | cena dodavatele |  |  | zákl. přenesená | 0 | 0 | 0.358 | 0.358 | 0 | 0 | 8 | M | 2 |  |  |  | ROZPOCET | 0 | 0 | 51673 | 0 | 0 | 4 | 51673 | 4 | -1249274788
38 | M | 55342392AD | pohon pojezdové brány, pohon pro brány do 900kg, pro 230V, rychlost 0,2m/s, tažná síla 590N, vč. majáku s LED diodami, fotobuňky s příslušenstvím pro detekci osobních vozů, vč. dálkového ovládání 868MHz a jejího přijímače, vč. ocelového hřebene z oceli žárově pozinkované dl. min. 5m, vč. napojení stávajícího GSM modulu na pohon | kus | 1 | 24400 | 24400 | cena dodavatele |  |  | zákl. přenesená | 0 | 0 | 0.048 | 0.048 | 0 | 0 | 8 | M | 2 |  |  |  | ROZPOCET | 0 | 0 | 24400 | 0 | 0 | 4 | 24400 | 4 | 1293787871
39 | M | 55342393AD | materiál pro připevnění stávajícího GSM modulu a jeho ochranu před povětrnostními vlivy | kus | 1 | 2000 | 2000 | cena dodavatele |  |  | zákl. přenesená | 0 | 0 | 0.002 | 0.002 | 0 | 0 | 8 | M | 2 |  |  |  | ROZPOCET | 0 | 0 | 2000 | 0 | 0 | 4 | 2000 | 4 | -932783310
40 | K | 348401230 | Montáž oplocení z pletiva strojového bez napínacích drátů přes 1,6 do 2,0 m | m | 156.7 | 63.1 | 9887.77 | CS ÚRS 2019 02 |  |  | zákl. přenesená | 0.216 | 33.8472 | 0 | 0 | 0 | 0 | 4 | K | 2 |  |  |  | ROZPOCET | 0 | 0 | 9887.77 | 0 | 0 | 4 | 9887.77 | 4 | -657306602
| PSC |  | Poznámka k souboru cen: 1. V cenách nejsou započteny náklady na dodávku pletiva a drátů, tyto se oceňují ve specifikaci. | [15 empty] | PSC | 2
| VV |  | "délky oplocení z pletiva" 11,4+9,3+20,6+15,6+5,1+36,4+58,3 |  | 156.7 | [13 empty] | VV | 2 | 2 | True | 0 | ROZPOCET
| VV |  | Součet |  | 156.7 | [13 empty] | VV | 2 | 4 | False | 1 | ROZPOCET
41 | M | 31327519AD | pletivo drátěné plastifikované, zelené barvy, se čtvercovými oky 50x50mm, tloušťka drátu 2,7mm vč. plastu, min. 1,7mm jádro, výška 1800mm | m | 200 | 60 | 12000 | cena dodavatele |  |  | zákl. přenesená | 0 | 0 | 0.0016 | 0.32 | 0 | 0 | 8 | M | 2 |  |  |  | ROZPOCET | 0 | 0 | 12000 | 0 | 0 | 4 | 12000 | 4 | 442097484
| VV |  | "délky oplocení z pletiva" 11,4+9,3+20,6+15,6+5,1+36,4+58,3 |  | 156.7 | [13 empty] | VV | 2 | 2 | True | 0 | ROZPOCET
| VV |  | "ztratné do celých rolí 25m" 43,3 |  | 43.3 | [13 empty] | VV | 2 | 2 | True | 0 | ROZPOCET
| VV |  | Součet |  | 200 | [13 empty] | VV | 2 | 4 | False | 1 | ROZPOCET
42 | K | 348401350 | Montáž oplocení z pletiva rozvinutí, uchycení a napnutí drátu napínacího | m | 470.1 | 6.43 | 3022.74 | CS ÚRS 2019 02 |  |  | zákl. přenesená | 0.022 | 10.3422 | 0 | 0 | 0 | 0 | 4 | K | 2 |  |  |  | ROZPOCET | 0 | 0 | 3022.74 | 0 | 0 | 4 | 3022.74 | 4 | -1475845437
| PSC |  | Poznámka k souboru cen: 1. V cenách nejsou započteny náklady na dodávku pletiva a drátů, tyto se oceňují ve specifikaci. | [15 empty] | PSC | 2
| P |  | Poznámka k položce: Vč. nákladů na ztratné, vč. dodávek materiálu potřebného k napínání drátů a k přichycení pletiva. | [15 empty] | P | 2
| VV |  | "délky oplocení z pletiva" (11,4+9,3+20,6+15,6+5,1+36,4+58,3)* "počet drátů" 3 |  | 470.1 | [13 empty] | VV | 2 | 2 | True | 0 | ROZPOCET
| VV |  | Součet |  | 470.1 | [13 empty] | VV | 2 | 4 | False | 1 | ROZPOCET
43 | M | 15615301AD | drát kruhový napínací k pletivu, potažený plastem barvy zelené | m | 470.1 | 2.91 | 1367.99 | cena dodavatele |  |  | zákl. přenesená | 0 | 0 | 5e-05 | 0.023505 | 0 | 0 | 8 | M | 2 |  |  |  | ROZPOCET | 0 | 0 | 1367.99 | 0 | 0 | 4 | 1367.99 | 4 | 1586320163
| D | 9 | Ostatní konstrukce a práce, bourání |  |  |  | 106944.29 | [5 empty] | 167.0758 |  | 1.182 |  | 16.6347 | 1 | D | 1 |  |  |  | ROZPOCET | [6 empty] | 106944.29
44 | K | 210204011 | Montáž stožárů osvětlení, bez zemních prací ocelových samostatně stojících, délky do 12 m | kus | 3 | 2500 | 7500 | CS ÚRS 2019 02 |  |  | zákl. přenesená | 3.813 | 11.439 | 0 | 0 | 0 | 0 | 64 | K | 2 |  |  |  | ROZPOCET | 0 | 0 | 7500 | 0 | 0 | 4 | 7500 | 64 | 1878333593
| VV |  | "počet stožárů vlajek" 3 |  | 3 | [13 empty] | VV | 2 | 2 | True | 0 | ROZPOCET
| VV |  | Součet |  | 3 | [13 empty] | VV | 2 | 4 | False | 1 | ROZPOCET
45 | M | 316741190AD | stožár vlajkový výšky 6,0m nad zemí, průměr 50/66mm, hliníkové eloxované roury, otočná hlavice, hliníkový vrchlík, vedení lanka uvnitř stožáru, mechanismus zajištění lanka, zámek na imbus, závaží, POE úchyty na vlajku, otočné rameno reagující na směr větru, plastové zakončení stožáru, pevná patka na zabetonování do země | kus | 3 | 6400 | 19200 | cena dodavatele |  |  | zákl. přenesená | 0 | 0 | 0.197 | 0.591 | 0 | 0 | 128 | M | 2 |  |  |  | ROZPOCET | 0 | 0 | 19200 | 0 | 0 | 4 | 19200 | 128 | -1145770678
46 | M | 316741199AD | vlajka dlouhodobě odolávající povětrnosti, z polyesterové tkaniny 160g/m2, rozměr 150x225mm, vybavená tunelem na otočné rameno a možností připnutí k POE úchytům | kus | 3 | 1449 | 4347 | cena dodavatele |  |  | zákl. přenesená | 0 | 0 | 0.197 | 0.591 | 0 | 0 | 128 | M | 2 |  |  |  | ROZPOCET | 0 | 0 | 4347 | 0 | 0 | 4 | 4347 | 128 | -2008132703
| VV |  | "ČR+ EU+ s logem SŽDC podle manuálů SŽDC" 1+1+1 |  | 3 | [13 empty] | VV | 2 | 2 | True | 0 | ROZPOCET
| VV |  | Součet |  | 3 | [13 empty] | VV | 2 | 4 | False | 1 | ROZPOCET
47 | K | 966052121 | Bourání plotových sloupků a vzpěr železobetonových výšky do 2,5 m s betonovou patkou | kus | 65 | 395 | 25675 | CS ÚRS 2019 02 |  |  | zákl. přenesená | 0.315 | 20.475 | 0 | 0 | 0.0684 | 4.446 | 4 | K | 2 |  |  |  | ROZPOCET | 0 | 0 | 25675 | 0 | 0 | 4 | 25675 | 4 | 759812011
| PSC |  | Poznámka k souboru cen: 1. V cenách jsou započteny i náklady na odklizení materiálu na vzdálenost do 20 m nebo naložení na dopravní prostředek. | [15 empty] | PSC | 2
| VV |  | "délka oplocení s ocel. sloupky" (55+144+15-32-7-13)* "počet sloupků/m" 0,4 |  | 64.8 | [13 empty] | VV | 2 | 2 | True | 0 | ROZPOCET
| VV |  | "zaokrouhlení" 0,2 |  | 0.2 | [13 empty] | VV | 2 | 2 | True | 0 | ROZPOCET
| VV |  | Součet |  | 65 | [13 empty] | VV | 2 | 4 | False | 1 | ROZPOCET
48 | K | 966071711 | Bourání plotových sloupků a vzpěr ocelových trubkových nebo profilovaných výšky do 2,50 m zabetonovaných | kus | 29 | 314 | 9106 | CS ÚRS 2019 02 |  |  | zákl. přenesená | 0.5 | 14.5 | 0 | 0 | 0.0657 | 1.9053 | 4 | K | 2 |  |  |  | ROZPOCET | 0 | 0 | 9106 | 0 | 0 | 4 | 9106 | 4 | 1988933517
| PSC |  | Poznámka k souboru cen: 1. V cenách jsou započteny i náklady na odklizení materiálu na vzdálenost do 20 m nebo naložení na dopravní prostředek. | [15 empty] | PSC | 2
| VV |  | "délka oplocení s ocel. sloupky" (32+7+5,3+13)* "počet sloupků/m" 0,5 |  | 28.65 | [13 empty] | VV | 2 | 2 | True | 0 | ROZPOCET
| VV |  | "zaokrouhlení" 0,35 |  | 0.35 | [13 empty] | VV | 2 | 2 | True | 0 | ROZPOCET
| VV |  | Součet |  | 29 | [13 empty] | VV | 2 | 4 | False | 1 | ROZPOCET
49 | K | 966071821 | Rozebrání oplocení z pletiva drátěného se čtvercovými oky, výšky do 1,6 m | m | 5.3 | 57.3 | 303.69 | CS ÚRS 2019 02 |  |  | zákl. přenesená | 0.196 | 1.0388 | 0 | 0 | 0.00198 | 0.010494 | 4 | K | 2 |  |  |  | ROZPOCET | 0 | 0 | 303.69 | 0 | 0 | 4 | 303.69 | 4 | -1031717054
| PSC |  | Poznámka k souboru cen: 1. V cenách jsou započteny i náklady na odklizení materiálu na vzdálenost do 20 m nebo naložení na dopravní prostředek. 2. V cenách nejsou započteny náklady na demontáž sloupků. | [15 empty] | PSC | 2
| VV |  | "odstranění oplocení výšky 1,1m" 5,3 |  | 5.3 | [13 empty] | VV | 2 | 2 | True | 0 | ROZPOCET
| VV |  | Součet |  | 5.3 | [13 empty] | VV | 2 | 4 | False | 1 | ROZPOCET
50 | K | 966071822 | Rozebrání oplocení z pletiva drátěného se čtvercovými oky, výšky přes 1,6 do 2,0 m | m | 214 | 61.3 | 13118.2 | CS ÚRS 2019 02 |  |  | zákl. přenesená | 0.21 | 44.94 | 0 | 0 | 0.00248 | 0.53072 | 4 | K | 2 |  |  |  | ROZPOCET | 0 | 0 | 13118.2 | 0 | 0 | 4 | 13118.2 | 4 | 185121368
| PSC |  | Poznámka k souboru cen: 1. V cenách jsou započteny i náklady na odklizení materiálu na vzdálenost do 20 m nebo naložení na dopravní prostředek. 2. V cenách nejsou započteny náklady na demontáž sloupků. | [15 empty] | PSC | 2
| VV |  | "odstranění oplocení výšky do 2m" 55+144+15 |  | 214 | [13 empty] | VV | 2 | 2 | True | 0 | ROZPOCET
| VV |  | Součet |  | 214 | [13 empty] | VV | 2 | 4 | False | 1 | ROZPOCET
51 | K | 966073810 | Rozebrání vrat a vrátek k oplocení plochy jednotlivě do 2 m2 | kus | 1.1 | 176 | 193.6 | CS ÚRS 2019 02 |  |  | zákl. přenesená | 0.602 | 0.6622 | 0 | 0 | 0.192 | 0.2112 | 4 | K | 2 |  |  |  | ROZPOCET | 0 | 0 | 193.6 | 0 | 0 | 4 | 193.6 | 4 | -766524305
| PSC |  | Poznámka k souboru cen: 1. V cenách jsou započteny i náklady na odklizení materiálu na vzdálenost do 20 m nebo naložení na dopravní prostředek. | [15 empty] | PSC | 2
| VV |  | "odstranění branky" 1,1*1 |  | 1.1 | [13 empty] | VV | 2 | 2 | True | 0 | ROZPOCET
| VV |  | Součet |  | 1.1 | [13 empty] | VV | 2 | 4 | False | 1 | ROZPOCET
52 | K | 966073812 | Rozebrání vrat a vrátek k oplocení plochy jednotlivě přes 6 do 10 m2 | kus | 16.6 | 688 | 11420.8 | CS ÚRS 2019 02 |  |  | zákl. přenesená | 1.848 | 30.6768 | 0 | 0 | 0.285 | 4.731 | 4 | K | 2 |  |  |  | ROZPOCET | 0 | 0 | 11420.8 | 0 | 0 | 4 | 11420.8 | 4 | -1287867114
| PSC |  | Poznámka k souboru cen: 1. V cenách jsou započteny i náklady na odklizení materiálu na vzdálenost do 20 m nebo naložení na dopravní prostředek. | [15 empty] | PSC | 2
| VV |  | "odstranění bran" 4,1*2+ 4,2*2 |  | 16.6 | [13 empty] | VV | 2 | 2 | True | 0 | ROZPOCET
| VV |  | Součet |  | 16.6 | [13 empty] | VV | 2 | 4 | False | 1 | ROZPOCET
53 | K | 966073813 | Rozebrání vrat a vrátek k oplocení plochy jednotlivě přes 10 do 20 m2 | kus | 12 | 1340 | 16080 | CS ÚRS 2019 02 |  |  | zákl. přenesená | 3.612 | 43.344 | 0 | 0 | 0.4 | 4.8 | 4 | K | 2 |  |  |  | ROZPOCET | 0 | 0 | 16080 | 0 | 0 | 4 | 16080 | 4 | -509329838
| PSC |  | Poznámka k souboru cen: 1. V cenách jsou započteny i náklady na odklizení materiálu na vzdálenost do 20 m nebo naložení na dopravní prostředek. | [15 empty] | PSC | 2
| VV |  | "odstranění bran" 6*2 |  | 12 | [13 empty] | VV | 2 | 2 | True | 0 | ROZPOCET
| VV |  | Součet |  | 12 | [13 empty] | VV | 2 | 4 | False | 1 | ROZPOCET
| D | 997 | Přesun sutě |  |  |  | 24674.7 | [5 empty] | 6.6374 |  | 0 |  | 0 | 1 | D | 1 |  |  |  | ROZPOCET | [6 empty] | 24674.7
59 | K | 997013831 | Poplatek za uložení stavebního odpadu na skládce (skládkovné) směsného stavebního a demoličního zatříděného do Katalogu odpadů pod kódem 170 904 | t | 16.635 | 1140 | 18963.9 | CS ÚRS 2019 02 |  |  | zákl. přenesená | 0 | 0 | 0 | 0 | 0 | 0 | 4 | K | 2 |  |  |  | ROZPOCET | 0 | 0 | 18963.9 | 0 | 0 | 4 | 18963.9 | 4 | 1286344792
| PSC |  | Poznámka k souboru cen: 1. Ceny uvedené v souboru cen je doporučeno upravit podle aktuálních cen místně příslušné skládky odpadů. 2. Uložení odpadů neuvedených v souboru cen se oceňuje individuálně. 3. V cenách je započítán poplatek za ukládaní odpadu dle zákona 185/2001 Sb. 4. Případné drcení stavebního odpadu lze ocenit souborem cen 997 00-60 Drcení stavebního odpadu z katalogu 800-6 Demolice objektů. | [15 empty] | PSC | 2
| VV |  | "tonáž veškeré suti z dílů začínajících 9" 16,635 |  | 16.635 | [13 empty] | VV | 2 | 2 | True | 0 | ROZPOCET
| VV |  | Součet |  | 16.635 | [13 empty] | VV | 2 | 4 | False | 1 | ROZPOCET
55 | K | 997321511 | Vodorovná doprava suti a vybouraných hmot bez naložení, s vyložením a hrubým urovnáním po suchu, na vzdálenost do 1 km | t | 16.635 | 112 | 1863.12 | CS ÚRS 2019 02 |  |  | zákl. přenesená | 0.246 | 4.0922 | 0 | 0 | 0 | 0 | 4 | K | 2 |  |  |  | ROZPOCET | 0 | 0 | 1863.12 | 0 | 0 | 4 | 1863.12 | 4 | 1101908057
| PSC |  | Poznámka k souboru cen: 1. Ceny jsou určeny: a) pro další manipulaci s vybouranými hmotami a sutí až na místo definitivního uložení na vzdálenost od těžiště nakládky do těžiště vykládky, pokud není dále stanoveno jinak, b) při dopravě po vodě na vodorovnou vzdálenost přemístění určenou od přilehlé průsečnice původního terénu (původní břehové plochy) s hladinou vody k těžišti hromady nebo dopravního prostředku po nejhospodárnější dopravní trase. c) i pro další manipulaci s ocelovými hradidly, porostem, bahnem, sutí a vybouranými hmotami, u nichž základní manipulace je započtena v cenách části C01 - Udržování a opravy konstrukcí. 2. Cenu 997 32-1611 nelze použít pro první naložení na dopravní prostředek; náklady na toto naložení jsou započteny v cenách 467 95-10 Odstranění prahu, 960 . . -12 Bourání konstrukcí vodních staveb a 978 02-71 Odstranění poškozených cementových omítek. 3. V cenách jsou započteny i náklady a) při vodorovné dopravě po suchu na přepravu za ztížených provozních podmínek, b) při vodorovné dopravě po vodě na vyložení na hromady na suchu nebo na přeložení na dopravní prostředek na suchu do 15 m vodorovně a současně do 4 m svisle, c) při nakládání nebo překládání na dopravu do 15 m vodorovně a současně do 4 m svisle. 4. V cenách nejsou započteny náklady na uložení suti a vybouraných hmot do násypu nebo na skládku; tyto práce se oceňují cenami katalogu 800-1 Zemní práce. | [15 empty] | PSC | 2
56 | K | 997321519 | Vodorovná doprava suti a vybouraných hmot bez naložení, s vyložením a hrubým urovnáním po suchu, na vzdálenost Příplatek k cenám za každý další i započatý 1 km přes 1 km | t | 149.715 | 25.7 | 3847.68 | CS ÚRS 2019 02 |  |  | zákl. přenesená | 0.017 | 2.5452 | 0 | 0 | 0 | 0 | 4 | K | 2 |  |  |  | ROZPOCET | 0 | 0 | 3847.68 | 0 | 0 | 4 | 3847.68 | 4 | -1528627964
| PSC |  | Poznámka k souboru cen: 1. Ceny jsou určeny: a) pro další manipulaci s vybouranými hmotami a sutí až na místo definitivního uložení na vzdálenost od těžiště nakládky do těžiště vykládky, pokud není dále stanoveno jinak, b) při dopravě po vodě na vodorovnou vzdálenost přemístění určenou od přilehlé průsečnice původního terénu (původní břehové plochy) s hladinou vody k těžišti hromady nebo dopravního prostředku po nejhospodárnější dopravní trase. c) i pro další manipulaci s ocelovými hradidly, porostem, bahnem, sutí a vybouranými hmotami, u nichž základní manipulace je započtena v cenách části C01 - Udržování a opravy konstrukcí. 2. Cenu 997 32-1611 nelze použít pro první naložení na dopravní prostředek; náklady na toto naložení jsou započteny v cenách 467 95-10 Odstranění prahu, 960 . . -12 Bourání konstrukcí vodních staveb a 978 02-71 Odstranění poškozených cementových omítek. 3. V cenách jsou započteny i náklady a) při vodorovné dopravě po suchu na přepravu za ztížených provozních podmínek, b) při vodorovné dopravě po vodě na vyložení na hromady na suchu nebo na přeložení na dopravní prostředek na suchu do 15 m vodorovně a současně do 4 m svisle, c) při nakládání nebo překládání na dopravu do 15 m vodorovně a současně do 4 m svisle. 4. V cenách nejsou započteny náklady na uložení suti a vybouraných hmot do násypu nebo na skládku; tyto práce se oceňují cenami katalogu 800-1 Zemní práce. | [15 empty] | PSC | 2
| P |  | Poznámka k položce: Automaticky sečtená tonáž sutě ze všech položek v dílech začínajících 9 je přepočítána koeficientem 9. Je počítáno s přesunem 10km. | [15 empty] | P | 2
| VV |  | 16,635*9 "Přepočtené koeficientem množství |  | 149.715 | [13 empty] | VV | 2 | 2 | True | 1 | ROZPOCET
| D | 998 | Přesun hmot |  |  |  | 14940.43 | [5 empty] | 51.1164 |  | 0 |  | 0 | 1 | D | 1 |  |  |  | ROZPOCET | [6 empty] | 14940.43
57 | K | 998232131 | Přesun hmot pro oplocení se svislou nosnou konstrukcí monolitickou betonovou tyčovou nebo plošnou vodorovná dopravní vzdálenost do 50 m, pro oplocení výšky do 3 m | t | 83.935 | 178 | 14940.43 | CS ÚRS 2019 02 |  |  | zákl. přenesená | 0.609 | 51.1164 | 0 | 0 | 0 | 0 | 4 | K | 2 |  |  |  | ROZPOCET | 0 | 0 | 14940.43 | 0 | 0 | 4 | 14940.43 | 4 | 977268060
| PSC |  | Poznámka k souboru cen: 1. Cenu -2111 lze použít i pro oplocení ze sloupků a dílců prefabrikovaných dřevěných, kovových nebo železobetonových | [15 empty] | PSC | 2

## SO 02-2 - Zpevněné plochy
[9 empty] | >> skryté sloupce << | [9 empty] | {ed8bd04b-76fb-450a-82a4-38a2bac34332} | [5 empty] | B1 | B1 | 46,2 | 2
2
| KRYCÍ LIST SOUPISU PRACÍ | [8 empty] | v --- níže se nacházejí doplnkové a pomocné údaje k sestavám --- v | [8 empty] | True
Stavba:
REKONSTRUKCE BUDOVY OŘ PLZEŇ, TRÄGEROVA ULICE, ČESKÉ BUDĚJOVICE
Objekt:
SO 02-2 - Zpevněné plochy
| KSO: |  | 822 29 75 |  |  | CC-CZ: | 21122
| Místo: |  | České Budějovice |  |  | Datum: | 25. 7. 2019
| CZ-CPV: |  | 45233100-0 |  |  | CZ-CPA: | 42.11.10
| Zadavatel: |  |  |  |  | IČ: | 70994234
|  | Správa železniční dopravní cesty, státní o. |  |  |  | DIČ: | CZ70994234
| Zhotovitel: |  |  |  |  | IČ:
DIČ:
| Projektant: |  |  |  |  | IČ: | 28144864
|  | ATELIÉR DoPI, s.r.o. |  |  |  | DIČ: | CZ28144864
| Zpracovatel: |  |  |  |  | IČ:
DIČ:
Poznámka:
| Cena bez DPH | [5 empty] | 4833076.55
|  |  | Základ daně |  |  | Sazba daně | Výše daně
| DPH | základní | 0 |  |  | 21% | 0
|  | snížená | 0 |  |  | 15% | 0
| DPH | zákl. přenesená | 4833076.55 |  |  | 21% | 0
|  | sníž. přenesená | 0 |  |  | 15% | 0
|  | nulová | 0 |  |  | 0% | 0
| Cena s DPH |  |  | v | CZK |  | 4833076.55
REKAPITULACE ČLENĚNÍ SOUPISU PRACÍ
Stavba:
REKONSTRUKCE BUDOVY OŘ PLZEŇ, TRÄGEROVA ULICE, ČESKÉ BUDĚJOVICE
Objekt:
SO 02-2 - Zpevněné plochy
Místo: |  |  | České Budějovice |  |  | Datum: | 25. 7. 2019
Zadavatel: |  |  | Správa železniční dopravní cesty, státní o. |  |  | Projektant: | ATELIÉR DoPI, s.r.o.
Zhotovitel: | [5 empty] | Zpracovatel:
Kód dílu - Popis | [6 empty] | Cena celkem [CZK]
Náklady stavby celkem | [6 empty] | 4833076.55 | [12 empty] | -1
| HSV - Práce a dodávky HSV | [5 empty] | 4791545.85
| 1 - Zemní práce | [5 empty] | 1346683.03
| 11 - Zemní práce - přípravné a přidružené práce | [5 empty] | 34300.65
| 18 - Zemní práce - povrchové úpravy terénu | [5 empty] | 34086.46
| 5 - Komunikace pozemní | [5 empty] | 1981164.45
| 8 - Trubní vedení | [5 empty] | 1050
| 9 - Ostatní konstrukce a práce, bourání | [5 empty] | 459507.22
| 91 - Doplňující konstrukce a práce pozemních komunikací, letišť a ploch | [5 empty] | 8324.32
| 96 - Bourání konstrukcí | [5 empty] | 258275.08
| 997 - Přesun sutě | [5 empty] | 457807.07
| 998 - Přesun hmot | [5 empty] | 545334.08
| M - Práce a dodávky M | [5 empty] | 41530.7
| 46-M - Zemní práce při extr.mont.pracích | [5 empty] | 41530.7
SOUPIS PRACÍ
Stavba:
REKONSTRUKCE BUDOVY OŘ PLZEŇ, TRÄGEROVA ULICE, ČESKÉ BUDĚJOVICE
Objekt:
SO 02-2 - Zpevněné plochy
Místo: |  |  | České Budějovice |  |  | Datum: | 25. 7. 2019
Zadavatel: |  |  | Správa železniční dopravní cesty, státní o. |  |  | Projektant: | ATELIÉR DoPI, s.r.o.
Zhotovitel: | [5 empty] | Zpracovatel:
PČ | Typ | Kód | Popis | MJ | Množství | J.cena [CZK] | Cena celkem [CZK] | Cenová soustava |  |  | DPH | J. Nh [h] | Nh celkem [h] | J. hmotnost [t] | Hmotnost celkem [t] | J. suť [t] | Suť Celkem [t]
Náklady soupisu celkem | [6 empty] | 4833076.55 | [5 empty] | 4183.0863 |  | 2804.674 |  | 742.9156 |  | D | -1 | [14 empty] | 4833076.55
| D | HSV | Práce a dodávky HSV |  |  |  | 4791545.85 | [5 empty] | 4103.8413 |  | 2796.5372 |  | 742.9156 | 1 | D | 0 |  |  |  | ROZPOCET | [10 empty] | 4791545.85
| D | 1 | Zemní práce |  |  |  | 1346683.03 | [5 empty] | 1122.3877 |  | 46.5428 |  | 0 | 1 | D | 1 |  |  |  | ROZPOCET | [10 empty] | 1346683.03
1 | K | 120001101 | Příplatek k cenám vykopávek za ztížení vykopávky v blízkosti inženýrských sítí nebo výbušnin v horninách jakékoliv třídy | m3 | 196.824 | 411 | 80894.66 | CS ÚRS 2019 02 |  |  | zákl. přenesená | 1.548 | 304.6836 | 0 | 0 | 0 | 0 | 4 | K | 2 |  |  |  | ROZPOCET |  |  |  |  | 0 | 0 | 80894.66 | 0 | 0 | 4 | 80894.66 | 4 | -496582359
| PSC |  | Poznámka k souboru cen: 1. Cena je určena pro: a) podzemní vedení procházející odkopávkou nebo prokopávkou, korytem vodoteče, melioračním kanálem nebo uložené ve stěně výkopu při jakékoliv hloubce vedení pod původním terénem nebo jeho výšce nade dnem výkopu a jakémkoliv jeho směru ke stranám výkopu; b) výbušniny nezaložené dodavatelem. 2. Cenu lze použít i tehdy, narazí-li se na vedení nebo výbušninu až při vykopávce, a to pro objem výkopu, který je projektantem nebo investorem označen, v němž by toto nebo jiné nepředvídané vedení nebo výbušnina mohlo být uloženo. Toto ustanovení neplatí pro objem tř. 6 a 7. 3. Cenu nelze použít pro ztížení vykopávky v blízkosti podzemních vedení nebo výbušnin, u nichž je projektem zakázáno použít při vykopávce kovové nástroje nebo nářadí. Tyto práce se ocení individuálně. 4. Množství ztížení vykopávky v blízkosti: a) podzemního vedení, jehož půdorysná a výšková plocha: - je v projektu uvedena, určí se jako objem myšleného hranolu, jehož průřezem je obdélník, jehož horní vodorovná a obě svislé strany jsou ve vzdálenosti 0,5 m a dolní vodorovná strana je ve vzdálenosti 1 m od přilehlého vnějšího líce vedení, příp. jeho obalu a délka se rovná osové délce vedení ve výkopišti nebo délce vedení ve stěně výkopu. Vymezí-li projekt prostor, v němž je nutno při vykopávce postupovat opatrně větší, platí cena pro celý objem výkopku v tomto prostoru. Od takto zjištěného množství se odečítá objem vedení i s příp. se vyskytujícím obalem. - není v projektu uvedena, avšak která podle projektu nebo podle sdělení investora jsou pravděpodobně ve výkopišti uložena, se rovná objemu výkopu, který je projektem nebo investorem takto označen. b) výbušniny určí vždy projektant nebo investor, ať je v projektu uvedeno či neuvedeno. 5. Je-li vedení položeno ve výkopišti tak, že se vykopávka v celém výše popsaném objemu nevykopává, např. blízko stěn nebo dna výkopu, oceňuje se ztížení vykopávky jen pro tu část objemu, v níž se vykopávka provádí. 6. Jsou-li ve výkopišti dvě vedení položena tak blízko sebe, že se výše uvedené objemy pro obě vedení pronikají, určí se množství ztížení vykopávky tak, aby se pronik započetl jen jednou. 7. Objem ztížení vykopávky se od celkového objemu výkopu neodečítá. 8. Dočasné zajištění různých podzemních vedení ve výkopišti se oceňuje cenami souboru cen 119 00-14 Dočasné zajištění podzemního potrubí nebo vedení ve výkopišti. 9. Množství jednotek ztížení vykopávky v blízkosti výbušnin nezaložených dodavatelem se určí přiměřeně podle poznámek č. 2 a 4. | [15 empty] | PSC | 2
| VV |  | "odkopávky a hloubení" (945,16+ 38,96)* "podíl 20%" 0,2 |  | 196.824 | [13 empty] | VV | 2 | 2 | True | 0 | ROZPOCET
| VV |  | Součet |  | 196.824 | [13 empty] | VV | 2 | 4 | False | 1 | ROZPOCET
2 | K | 122301102 | Odkopávky a prokopávky nezapažené s přehozením výkopku na vzdálenost do 3 m nebo s naložením na dopravní prostředek v hornině tř. 4 přes 100 do 1 000 m3 | m3 | 945.16 | 163 | 154061.08 | CS ÚRS 2019 02 |  |  | zákl. přenesená | 0.294 | 277.877 | 0 | 0 | 0 | 0 | 4 | K | 2 |  |  |  | ROZPOCET |  |  |  |  | 0 | 0 | 154061.08 | 0 | 0 | 4 | 154061.08 | 4 | 698129589
| PSC |  | Poznámka k souboru cen: 1. Odkopávky a prokopávky v roubených prostorech se oceňují podle čl. 3116 Všeobecných podmínek tohoto katalogu. 2. Odkopávky a prokopávky ve stržích při lesnicko-technických melioracích (LTM) se oceňují cenami do 100 m3 pro jakýkoliv skutečný objem výkopu; ostatní odkopávky a prokopávky při LTM se oceňují při jakémkoliv objemu výkopu přes 100 m3 cenami přes 100 do 1 000 m3. 3. Ceny lze použít i pro vykopávky odpadových jam. 4. Ceny lze použít i pro sejmutí podorničí. Přitom se přihlíží k ustanovení čl. 3112 Všeobecných podmínek tohoto katalogu. | [15 empty] | PSC | 2
| VV |  | "tloušťky konstrukcí" 0,67*(129+125+186)+ 0,60*194+ 0,48*249+ 0,54*504+ 0,24*57+ 0,1*(13+9) |  | 818.76 | [13 empty] | VV | 2 | 2 | True | 0 | ROZPOCET
| VV |  | "snížení nivelety" 280*0,15- "zvýšení" 140*0,08 |  | 30.8 | [13 empty] | VV | 2 | 2 | True | 0 | ROZPOCET
| VV |  | "odečtení bourání v místě konstrukcí" -370*0,15-718*0,25-285*0,3 |  | -320.5 | [13 empty] | VV | 2 | 2 | True | 0 | ROZPOCET
| VV |  | "odkopávky pro výměnu" 1387* "vrstvy" 2* 0,15 |  | 416.1 | [13 empty] | VV | 2 | 2 | True | 0 | ROZPOCET
| VV |  | Součet |  | 945.16 | [13 empty] | VV | 2 | 4 | False | 1 | ROZPOCET
3 | K | 132301101 | Hloubení zapažených i nezapažených rýh šířky do 600 mm s urovnáním dna do předepsaného profilu a spádu v hornině tř. 4 do 100 m3 | m3 | 38.96 | 1720 | 67011.2 | CS ÚRS 2019 02 |  |  | zákl. přenesená | 3.937 | 153.3855 | 0 | 0 | 0 | 0 | 4 | K | 2 |  |  |  | ROZPOCET |  |  |  |  | 0 | 0 | 67011.2 | 0 | 0 | 4 | 67011.2 | 4 | -96889142
| PSC |  | Poznámka k souboru cen: 1. V cenách jsou započteny i náklady na přehození výkopku na přilehlém terénu na vzdálenost do 3 m od podélné osy rýhy nebo naložení na dopravní prostředek. 2. Ceny jsou určeny pro rýhy: a) šířky přes 200 do 300 mm a hloubky do 750 mm, b) šířky přes 300 do 400 mm a hloubky do 1 000 mm, c) šířky přes 400 do 500 mm a hloubky do 1 250 mm, d) šířky přes 500 do 600 mm a hloubky do 1 500 mm. 3. Náklady na svislé přemístění výkopku nad 1 m hloubky se určí dle ustanovení článku č. 3161 všeobecných podmínek katalogu. | [15 empty] | PSC | 2
| VV |  | "drenáže" (13+4+6+25,5+6+5,5+37,5+3,5+5)*0,4*0,4 |  | 16.96 | [13 empty] | VV | 2 | 2 | True | 0 | ROZPOCET
| VV |  | "hluboká drenáž" 35*0,4*0,75 |  | 10.5 | [13 empty] | VV | 2 | 2 | True | 0 | ROZPOCET
| VV |  | "vsakovací rýha" 23*0,5 |  | 11.5 | [13 empty] | VV | 2 | 2 | True | 0 | ROZPOCET
| VV |  | Součet |  | 38.96 | [13 empty] | VV | 2 | 4 | False | 1 | ROZPOCET
4 | K | 131203102 | Hloubení zapažených i nezapažených jam ručním nebo pneumatickým nářadím s urovnáním dna do předepsaného profilu a spádu v horninách tř. 3 nesoudržných | m3 | 0.216 | 863 | 186.41 | CS ÚRS 2019 02 |  |  | zákl. přenesená | 2.948 | 0.63677 | 0 | 0 | 0 | 0 | 4 | K | 2 |  |  |  | ROZPOCET |  |  |  |  | 0 | 0 | 186.41 | 0 | 0 | 4 | 186.41 | 4 | -1385995435
| PSC |  | Poznámka k souboru cen: 1. V cenách jsou započteny i náklady na přehození výkopku na přilehlém terénu na vzdálenost do 3 m od okraje jámy nebo naložení na dopravní prostředek. 2. V cenách 10-3101 až 40-3102 jsou započteny i náklady na svislý přesun horniny po házečkách do 2 metrů. | [15 empty] | PSC | 2
| VV |  | "patky pro kolostavy" 4*2*(0,3*0,3*0,3) |  | 0.216 | [13 empty] | VV | 2 | 2 | True | 0 | ROZPOCET
| VV |  | Součet |  | 0.216 | [13 empty] | VV | 2 | 4 | False | 1 | ROZPOCET
5 | K | 162701105 | Vodorovné přemístění výkopku nebo sypaniny po suchu na obvyklém dopravním prostředku, bez naložení výkopku, avšak se složením bez rozhrnutí z horniny tř. 1 až 4 na vzdálenost přes 9 000 do 10 000 m | m3 | 985.946 | 258 | 254374.07 | CS ÚRS 2019 02 |  |  | zákl. přenesená | 0.083 | 81.8335 | 0 | 0 | 0 | 0 | 4 | K | 2 |  |  |  | ROZPOCET |  |  |  |  | 0 | 0 | 254374.07 | 0 | 0 | 4 | 254374.07 | 4 | -1441605096
| PSC |  | Poznámka k souboru cen: 1. Ceny nelze použít, předepisuje-li projekt přemístit výkopek na místo nepřístupné obvyklým dopravním prostředkům; toto přemístění se oceňuje individuálně. 2. V cenách jsou započteny i náhrady za jízdu loženého vozidla v terénu ve výkopišti nebo na násypišti. 3. V cenách nejsou započteny náklady na rozhrnutí výkopku na násypišti; toto rozhrnutí se oceňuje cenami souboru cen 171 . 0- . . Uložení sypaniny do násypů a 171 20-1201 Uložení sypaniny na skládky. 4. Je-li na dopravní dráze pro vodorovné přemístění nějaká překážka, pro kterou je nutno překládat výkopek z jednoho obvyklého dopravního prostředku na jiný obvyklý dopravní prostředek, oceňuje se toto lomené vodorovné přemístění výkopku v každém úseku samostatně příslušnou cenou tohoto souboru cen a překládání výkopku cenami souboru cen 167 10-3 . Nakládání neulehlého výkopku z hromad s ohledem na ustanovení pozn. číslo 5. 5. Přemísťuje-li se výkopek z dočasných skládek vzdálených do 50 m, neoceňuje se nakládání výkopku, i když se provádí. Toto ustanovení neplatí, vylučuje-li projekt použití dozeru. 6. V cenách vodorovného přemístění sypaniny nejsou započteny náklady na dodávku materiálu, tyto se oceňují ve specifikaci. | [15 empty] | PSC | 2
| P |  | Poznámka k položce: Automatický součet výkopku z položek Hloubení a Odstranění kameniva těženého. Počítáno s odvozem na vzdálenost 10km. | [15 empty] | P | 2
6 | K | 162701159 | Vodorovné přemístění výkopku nebo sypaniny po suchu na obvyklém dopravním prostředku, bez naložení výkopku, avšak se složením bez rozhrnutí z horniny tř. 5 až 7 na vzdálenost Příplatek k ceně za každých dalších i započatých 1 000 m | m3 | 9859.46 | 25.4 | 250430.28 | CS ÚRS 2019 02 |  |  | zákl. přenesená | 0.005 | 49.2973 | 0 | 0 | 0 | 0 | 4 | K | 2 |  |  |  | ROZPOCET |  |  |  |  | 0 | 0 | 250430.28 | 0 | 0 | 4 | 250430.28 | 4 | -1397717356
| PSC |  | Poznámka k souboru cen: 1. Ceny nelze použít, předepisuje-li projekt přemístit výkopek na místo nepřístupné obvyklým dopravním prostředkům; toto přemístění se oceňuje individuálně. 2. V cenách jsou započteny i náhrady za jízdu loženého vozidla v terénu ve výkopišti nebo na násypišti. 3. V cenách nejsou započteny náklady na rozhrnutí výkopku na násypišti; toto rozhrnutí se oceňuje cenami souboru cen 171 . 0- . . Uložení sypaniny do násypů a 171 20-1201 Uložení sypaniny na skládky. 4. Je-li na dopravní dráze pro vodorovné přemístění nějaká překážka, pro kterou je nutno překládat výkopek z jednoho obvyklého dopravního prostředku na jiný obvyklý dopravní prostředek, oceňuje se toto lomené vodorovné přemístění výkopku v každém úseku samostatně příslušnou cenou tohoto souboru cen a překládání výkopku cenami souboru cen 167 10-3 . Nakládání neulehlého výkopku z hromad s ohledem na ustanovení pozn. číslo 5. 5. Přemísťuje-li se výkopek z dočasných skládek vzdálených do 50 m, neoceňuje se nakládání výkopku, i když se provádí. Toto ustanovení neplatí, vylučuje-li projekt použití dozeru. 6. V cenách vodorovného přemístění sypaniny nejsou započteny náklady na dodávku materiálu, tyto se oceňují ve specifikaci. | [15 empty] | PSC | 2
| VV |  | 985,946*10 "Přepočtené koeficientem množství |  | 9859.46 | [13 empty] | VV | 2 | 2 | True | 1 | ROZPOCET
7 | K | 171201101 | Uložení sypaniny do násypů s rozprostřením sypaniny ve vrstvách a s hrubým urovnáním nezhutněných z jakýchkoliv hornin | m3 | 985.946 | 21.8 | 21493.62 | CS ÚRS 2019 02 |  |  | zákl. přenesená | 0.031 | 30.5643 | 0 | 0 | 0 | 0 | 4 | K | 2 |  |  |  | ROZPOCET |  |  |  |  | 0 | 0 | 21493.62 | 0 | 0 | 4 | 21493.62 | 4 | 1971159794
| PSC |  | Poznámka k souboru cen: 1. Ceny lze použít i pro sypaniny odebírané z hald, pro hlušinu apod. 2. Cenu 20-1101 lze použít i pro: a) rozprostření zbylého výkopu na místě po zásypu jam a rýh pro podzemní vedení a zářezů pro podzemní vedení; toto množství se určí v m3 uloženého výkopku, měřeného v rostlém stavu, b) uložení výkopku do násypů pod vodou. 3. Ceny lze použít i pro uložení sypaniny s předepsaným zhutněním na trvalé skládky, do koryt vodotečí a do prohlubní terénu. 4. Cenu 10-1131 lze použít i pro ukládání sypaniny z hornin nesoudržných i soudržných společně bez možnosti jejich roztřídění. 5. Ceny -1121 a -1131 lze použít jen tehdy, jestliže objem násypů, oceňovaných těmito cenami, měřený podle ustanovení čl. 3571 Všeobecných podmínek katalogu nepřesáhne 100 000 m3na objektu. Násypy, jejichž součet objemů přesáhne 100 000 m3 na objektu, se ocení individuálně. 6. Ceny jsou určeny pro míru zhutnění určenou projektem: a) pro ceny -1101 až -1105 v % výsledku zkoušky PS, b) pro ceny -1111 a -1112 relativní ulehlostí I(d), c) pro ceny -1121 a -1131 stanovením technologie. 7. Ceny nelze použít: a) pro uložení sypaniny do hrází; uložení netříděné sypaniny do hrází se oceňuje cenami souboru cen 171 uložení netříděných sypanin do hrází části A 03, případně cenovými normativy podle části A 31, b) pro uložení sypaniny do ochranných valů nebo těch jejich částí, jejichž šířka je menší než 3 m. Toto uložení se oceňuje cenami souboru cen 175 10-11 Obsyp objektů. 8. Cena 20-1101 neplatí pro uložení výkopku nebo ornice při vykopávkách pro podzemní vedení podél hrany výkopu, z něhož byl výkopek získán a to ani tehdy, jestliže se výkopek po vyhození z výkopiště na povrch území ještě dále přemísťuje na hromady . podél výkopu. 9. Horninami soudržnými se rozumějí takové horniny, u nichž zdrojem pevnosti jsou molekulární a chemické vazby mezi částicemi horniny. Jde o horniny, které jsou schopny plastických deformací. 10. Horninami nesoudržnými se rozumějí horniny, u nichž hlavním zdrojem pevnosti ve smyku je pouze tření mezi jednotlivými oddělenými pevnými částicemi horniny. 11. Horninami sypkými se rozumějí horniny III. skupiny podle ČSN 72 1002 se zrnem do 125 mm. Množství zrn velikosti přes 125 mm může být nejvýše 5 % objemu. 12. Horninami kamenitými se rozumějí nestmelené úlomkovité horniny skalní a sypké se zrny přes 125 mm. Množství zrn velikosti přes 125 mm musí být vyšší než 5 % objemu. 13. Ceny pro uložení soudržných hornin lze použít, jestliže jejich přirozená vlhkost při ukládání do násypu není vyšší než 2 % optimální vlhkosti dle zkoušky PS na neredukovaný materiál. Je-li vlhkost při ukládání sypaniny do násypu vyšší, ocení se uložení sypaniny individuálně. 14. Zajišťuje-li se předepsané zhutnění násypu přesypáním podle čl. 120 ČSN 73 3050, ocení se odstranění přesypané části cenami 122 . 0-71 Odkopávky nebo prokopávky při pozemkových úpravách | [15 empty] | PSC | 2
8 | K | 171201211 | Poplatek za uložení stavebního odpadu na skládce (skládkovné) zeminy a kameniva zatříděného do Katalogu odpadů pod kódem 170 504 | t | 1774.703 | 210 | 372687.63 | CS ÚRS 2019 02 |  |  | zákl. přenesená | 0 | 0 | 0 | 0 | 0 | 0 | 4 | K | 2 |  |  |  | ROZPOCET |  |  |  |  | 0 | 0 | 372687.63 | 0 | 0 | 4 | 372687.63 | 4 | 2081066276
| PSC |  | Poznámka k souboru cen: 1. Ceny uvedené v souboru cen lze po dohodě upravit podle místních podmínek. | [15 empty] | PSC | 2
| P |  | Poznámka k položce: Násobeno koeficientem 1,8 t/m3. | [15 empty] | P | 2
| VV |  | 985,946*1,8 "Přepočtené koeficientem množství |  | 1774.703 | [13 empty] | VV | 2 | 2 | True | 1 | ROZPOCET
9 | K | 181951102 | Úprava pláně vyrovnáním výškových rozdílů v hornině tř. 1 až 4 se zhutněním | m2 | 1805.538 | 11.4 | 20583.13 | CS ÚRS 2019 02 |  |  | zákl. přenesená | 0.018 | 32.4997 | 0 | 0 | 0 | 0 | 4 | K | 2 |  |  |  | ROZPOCET |  |  |  |  | 0 | 0 | 20583.13 | 0 | 0 | 4 | 20583.13 | 4 | 1910121096
| PSC |  | Poznámka k souboru cen: 1. Ceny jsou určeny pro urovnání všech nově zřizovaných ploch (v zářezech i na násypech) vodorovných nebo ve sklonu do 1:5 pod zpevnění ploch jakéhokoliv druhu, pod humusování, (ne však pro plochy zásypu rýh pro podzemní vedení), drnování apod. a dále, předepíše-li projekt urovnání pláně z jiného důvodu. 2. Ceny nelze použít pro urovnání lavic (berem) šířky do 3 m přerušujících svahy, pro urovnání dna silničních a železničních příkopů pro jakoukoliv šířku dna; toto urovnání se oceňuje cenami souboru cen 182 .0-1 Svahování. 3. Urovnání ploch ve sklonu přes 1 : 5 se oceňuje cenami souboru cen 182 . 0-11 Svahování trvalých svahů do projektovaných profilů. 4. Náklady na urovnání dna a stěn při čištění příkopů pozemních komunikací jsou započteny v cenách souborů cen 938 90-2 . Čištění příkopů komunikací v suchu nebo ve vodě části A02 Zemní práce pro objekty oborů 821 až 828. 5. Míru zhutnění určuje projekt. Ceny se zhutněním jsou určeny pro jakoukoliv míru zhutnění. | [15 empty] | PSC | 2
| VV |  | "plocha ŠD15+ŠD16" 89+ 127,6 |  | 216.6 | [13 empty] | VV | 2 | 2 | True | 0 | ROZPOCET
| VV |  | "ŠD21+ŠD27" 249+ 504 |  | 753 | [13 empty] | VV | 2 | 2 | True | 0 | ROZPOCET
| VV |  | "plocha ŠD20, červená dlažba" 129+125 |  | 254 | [13 empty] | VV | 2 | 2 | True | 0 | ROZPOCET
| VV |  | "plocha ŠD20, šedá dlažba" 186+194 |  | 380 | [13 empty] | VV | 2 | 2 | True | 0 | ROZPOCET
| VV |  | "předláždění dlaždic" 12 |  | 12 | [13 empty] | VV | 2 | 2 | True | 0 | ROZPOCET
| VV |  | "ACP16+" 22 |  | 22 | [13 empty] | VV | 2 | 2 | True | 0 | ROZPOCET
| VV |  | "pod obrubníky" 222,92*0,4+ 161,4*0,3+ 121,4*0,25 |  | 167.938 | [13 empty] | VV | 2 | 2 | True | 0 | ROZPOCET
| VV |  | Součet |  | 1805.538 | [13 empty] | VV | 2 | 4 | False | 1 | ROZPOCET
10 | K | 211531111 | Výplň kamenivem do rýh odvodňovacích žeber nebo trativodů bez zhutnění, s úpravou povrchu výplně kamenivem hrubým drceným frakce 16 až 63 mm | m3 | 22.56 | 944 | 21296.64 | CS ÚRS 2019 02 |  |  | zákl. přenesená | 0.92 | 20.7552 | 1.63 | 36.7728 | 0 | 0 | 4 | K | 2 |  |  |  | ROZPOCET |  |  |  |  | 0 | 0 | 21296.64 | 0 | 0 | 4 | 21296.64 | 4 | -639194323
| PSC |  | Poznámka k souboru cen: 1. V ceně 51-1111 jsou započteny i náklady na průduchy vytvořené z lomového kamene. 2. V cenách 52-1111 až 58-1111 nejsou započteny náklady na zřízení průduchů; tyto práce se oceňují cenami: a) souboru cen 212 71-11 Trativody z trub z prostého betonu bez lože, b) souboru cen 212 75-5 . Trativody bez lože z drenážních trubek. 3. Množství měrných jednotek se určuje v m3 vyplňovaného prostoru. Objem potrubí a lože se do vyplňovaného prostoru nezapočítává. | [15 empty] | PSC | 2
| VV |  | "drenáže" (13+4+6+25,5+6+5,5+37,5+3,5+5)*0,4*0,4 |  | 16.96 | [13 empty] | VV | 2 | 2 | True | 0 | ROZPOCET
| VV |  | "hluboká drenáž" 35*0,4*0,4 |  | 5.6 | [13 empty] | VV | 2 | 2 | True | 0 | ROZPOCET
| VV |  | Součet |  | 22.56 | [13 empty] | VV | 2 | 4 | False | 1 | ROZPOCET
11 | K | 211571121 | Výplň kamenivem do rýh odvodňovacích žeber nebo trativodů bez zhutnění, s úpravou povrchu výplně kamenivem drobným těženým | m3 | 4.9 | 1070 | 5243 | CS ÚRS 2019 02 |  |  | zákl. přenesená | 0.76 | 3.724 | 1.9205 | 9.4105 | 0 | 0 | 4 | K | 2 |  |  |  | ROZPOCET |  |  |  |  | 0 | 0 | 5243 | 0 | 0 | 4 | 5243 | 4 | -675498789
| PSC |  | Poznámka k souboru cen: 1. V ceně 51-1111 jsou započteny i náklady na průduchy vytvořené z lomového kamene. 2. V cenách 52-1111 až 58-1111 nejsou započteny náklady na zřízení průduchů; tyto práce se oceňují cenami: a) souboru cen 212 71-11 Trativody z trub z prostého betonu bez lože, b) souboru cen 212 75-5 . Trativody bez lože z drenážních trubek. 3. Množství měrných jednotek se určuje v m3 vyplňovaného prostoru. Objem potrubí a lože se do vyplňovaného prostoru nezapočítává. | [15 empty] | PSC | 2
| VV |  | "hluboká drenáž" 35*0,4*0,35 |  | 4.9 | [13 empty] | VV | 2 | 2 | True | 0 | ROZPOCET
| VV |  | Součet |  | 4.9 | [13 empty] | VV | 2 | 4 | False | 1 | ROZPOCET
12 | K | 211971121 | Zřízení opláštění výplně z geotextilie odvodňovacích žeber nebo trativodů v rýze nebo zářezu se stěnami svislými nebo šikmými o sklonu přes 1:2 při rozvinuté šířce opláštění do 2,5 m | m2 | 288 | 37.1 | 10684.8 | CS ÚRS 2019 02 |  |  | zákl. přenesená | 0.089 | 25.632 | 0.00031 | 0.08928 | 0 | 0 | 4 | K | 2 |  |  |  | ROZPOCET |  |  |  |  | 0 | 0 | 10684.8 | 0 | 0 | 4 | 10684.8 | 4 | -1325085657
| PSC |  | Poznámka k souboru cen: 1. Ceny jsou určeny: a) pro jakékoliv druhy a rozměry geotextilií, b) i pro zřízení svislého drénu z jedné nebo více vrstev geotextilie přiložených na stěnu rýhy nebo zářezu, c) pro způsob spojování geotextilií přesahy. 2. Ceny nelze použít: a) pro zřízení opláštění výplně v zapažených rýhách; toto opláštění se oceňuje individuálně, b) pro knotové drény (geodrény); tyto drény se oceňují cenami souboru cen 211 97-21 Vpichování svislých konsolidačních prefabrikovaných drénů, c) pro zřízení vrstev z geotextilií; toto zřízení vrstev z geotextilií se ocení cenami souboru cen 213 14 Zřízení vrstvy z geotextilie. 3. V cenách jsou započteny i náklady na zřízení předepsaných přesahů a na potřebné zatěžování nebo připevňování geotextilie ke stěnám výkopu při provádění. 4. V cenách nejsou započteny náklady na dodání geotextilie; toto dodání se oceňuje ve specifikaci. Ztratné lze dohodnout ve výši 2 %. 5. Množství měrných jednotek: a) se určuje v m2 rozvinuté plochy opláštění bez jakýchkoliv přesahů. Při opláštění z více vrstev geotextilií se pro určení množství měrných jednotek oceňuje každá vrstva samostatně, b) pro dodání geotextilie oceňované ve specifikaci se určí v m2 geotextilie včetně přesahů a prořezů stanovených projektovou dokumentací. | [15 empty] | PSC | 2
| VV |  | (35+13+4+6+25,5+6+5,5+37,5+3,5+5)*2+ "na koncích" 0,6*10 |  | 288 | [13 empty] | VV | 2 | 2 | True | 0 | ROZPOCET
| VV |  | Součet |  | 288 | [13 empty] | VV | 2 | 4 | False | 1 | ROZPOCET
13 | M | 693112270 | geotextilie netkaná separační, ochranná, filtrační, drenážní PES 200g/m2 | m2 | 288 | 14.8 | 4262.4 | CS ÚRS 2019 02 |  |  | zákl. přenesená | 0 | 0 | 0.0002 | 0.0576 | 0 | 0 | 8 | M | 2 |  |  |  | ROZPOCET |  |  |  |  | 0 | 0 | 4262.4 | 0 | 0 | 4 | 4262.4 | 4 | 1541856937
14 | K | 212755216 | Trativody bez lože z drenážních trubek plastových flexibilních D 160 mm | m | 141 | 107 | 15087 | CS ÚRS 2019 02 |  |  | zákl. přenesená | 0.065 | 9.165 | 0.00116 | 0.16356 | 0 | 0 | 4 | K | 2 |  |  |  | ROZPOCET |  |  |  |  | 0 | 0 | 15087 | 0 | 0 | 4 | 15087 | 4 | -377977203
| PSC |  | Poznámka k souboru cen: 1. Ceny jsou určeny pro uložení drenážních trubek do výkopu bez lože a obsypu. 2. Trativody včetně lože a obsypu trubek se ocení cenami souboru cen 212 75-2 . Trativody z drenážních trubek katalogu 827-1 Vedení trubní dálková a přípojná – vodovody a kanalizace. | [15 empty] | PSC | 2
| P |  | Poznámka k položce: Včetně napojení do uličních vpustí. | [15 empty] | P | 2
| VV |  | "drenáže" 35+13+4+6+25,5+6+5,5+37,5+3,5+5 |  | 141 | [13 empty] | VV | 2 | 2 | True | 0 | ROZPOCET
| VV |  | Součet |  | 141 | [13 empty] | VV | 2 | 4 | False | 1 | ROZPOCET
| D | 11 | Zemní práce - přípravné a přidružené práce |  |  |  | 34300.65 | [5 empty] | 77.562 |  | 0.04647 |  | 0 | 1 | D | 2 |  |  |  | ROZPOCET | [10 empty] | 34300.65
15 | K | 111201101 | Odstranění křovin a stromů s odstraněním kořenů průměru kmene do 100 mm do sklonu terénu 1 : 5, při celkové ploše do 1 000 m2 | m2 | 126.5 | 46.7 | 5907.55 | CS ÚRS 2019 02 |  |  | zákl. přenesená | 0.172 | 21.758 | 0 | 0 | 0 | 0 | 4 | K | 3 |  |  |  | ROZPOCET |  |  |  |  | 0 | 0 | 5907.55 | 0 | 0 | 4 | 5907.55 | 4 | -749802919
| PSC |  | Poznámka k souboru cen: 1. Cenu -1104 lze použít jestliže se odstranění stromů a křovin neprovádí na holo. 2. Cena -1101 je určena i pro: a) odstraňování křovin a stromů o průměru kmene do 100 mm z ploch, jejichž celková výměra je větší než 1 000 m2 při sklonu terénu strmějším než 1 : 5; b) LTM při jakékoliv celkové ploše jednotlivě přes 30 m2. 3. V ceně jsou započteny i náklady na případné nutné odklizení křovin a stromů na hromady na vzdálenost do 50 m nebo naložení na dopravní prostředek. 4. Průměr kmenů stromů (křovin) se měří 0,15 m nad přilehlým terénem. 5. Množství jednotek se určí samostatně za každý objekt v m2 plochy rovné součtu půdorysných ploch omezených obalovými křivkami korun jednotlivých stromů a křovin, popř. skupin stromů a křovin, jejichž koruny se půdorysně překrývají. Jestliže by byl zmíněný součet ploch větší než půdorysná plocha staveniště, počítá se pouze s plochou staveniště. | [15 empty] | PSC | 3
| VV |  | "v záhonu u chodníku" 10 |  | 10 | [13 empty] | VV | 3 | 2 | True | 0 | ROZPOCET
| VV |  | "za trafostanicí" 40 |  | 40 | [13 empty] | VV | 3 | 2 | True | 0 | ROZPOCET
| VV |  | "větve a menší výhony tůjí" 12*1,5+ 39*1,5 |  | 76.5 | [13 empty] | VV | 3 | 2 | True | 0 | ROZPOCET
| VV |  | Součet |  | 126.5 | [13 empty] | VV | 3 | 4 | False | 1 | ROZPOCET
16 | K | 111201409AD | Likvidace odstraněných křovin a stromů průměru kmene do 100 mm, včetně odvozu a poplatků | m2 | 126.5 | 61.8 | 7817.7 |  |  |  | zákl. přenesená | 0.07 | 8.855 | 0.00018 | 0.02277 | 0 | 0 | 4 | K | 3 |  |  |  | ROZPOCET |  |  |  |  | 0 | 0 | 7817.7 | 0 | 0 | 4 | 7817.7 | 4 | -1635133854
17 | K | 112101121 | Odstranění stromů s odřezáním kmene a s odvětvením jehličnatých bez odkornění, průměru kmene přes 100 do 300 mm | kus | 38 | 89.8 | 3412.4 | CS ÚRS 2019 02 |  |  | zákl. přenesená | 0.28 | 10.64 | 0 | 0 | 0 | 0 | 4 | K | 3 |  |  |  | ROZPOCET |  |  |  |  | 0 | 0 | 3412.4 | 0 | 0 | 4 | 3412.4 | 4 | 613685788
| PSC |  | Poznámka k souboru cen: 1. Ceny jsou určeny pro odstranění stromů v rámci přípravy staveniště. 2. Ceny lze použít i pro odstranění stromů ze sesuté zeminy, vývratů a polomů. 3. V ceně jsou započteny i náklady na případné nutné odklizení kmene a větví odděleně na vzdálenost do 50 m nebo s naložením na dopravní prostředek. 4. Průměr pařezu se měří v místě řezu kmene na základě dvojího na sebe kolmého měření a následného zprůměrování naměřených hodnot nejčastěji ve výšce 0,15 m. V případě přítomnosti výrazných kořenových náběhů je měření prováděno nad nimi, nejčastěji v rozmezí 0,15-0,45 m nad povrchem stávajícího terénu. 5. Ceny nelze užít v případě, kdy je nutné odstraňování stromu po částech; tyto práce lze oceňovat příslušnými cenami katalogu 823-1 Plochy a úprava území. | [15 empty] | PSC | 3
| VV |  | "kmeny tůjí a vmísených dřevin" 15+23 |  | 38 | [13 empty] | VV | 3 | 2 | True | 0 | ROZPOCET
| VV |  | Součet |  | 38 | [13 empty] | VV | 3 | 4 | False | 1 | ROZPOCET
18 | K | 112201101 | Odstranění pařezů s jejich vykopáním, vytrháním nebo odstřelením, s přesekáním kořenů průměru přes 100 do 300 mm | kus | 43 | 327 | 14061 | CS ÚRS 2019 02 |  |  | zákl. přenesená | 0.659 | 28.337 | 5e-05 | 0.00215 | 0 | 0 | 4 | K | 3 |  |  |  | ROZPOCET |  |  |  |  | 0 | 0 | 14061 | 0 | 0 | 4 | 14061 | 4 | -1133927616
| PSC |  | Poznámka k souboru cen: 1. Ceny lze použít i pro odstranění pařezů ze sesuté zeminy, vývratů a polomů. 2. V ceně jsou započteny i náklady na případné nutné odklizení pařezů na hromady na vzdálenost do 50 m nebo naložení na dopravní prostředek. 3. Mají-li se odstraňovat pařezy z pokáceného souvislého lesního porostu, lze počet pařezů stanovit s přihlédnutím k tabulce v příloze č. 1. 4. Zásyp jam po pařezech se oceňuje cenami souboru cen 174 20-12 této části katalogu. 5. Průměr pařezu se měří v místě řezu kmene na základě dvojího na sebe kolmého měření a následného zprůměrování naměřených hodnot. | [15 empty] | PSC | 3
| VV |  | "pařezy tůjí a vmísených dřevin" 15+23 |  | 38 | [13 empty] | VV | 3 | 2 | True | 0 | ROZPOCET
| VV |  | "původní pařezy prům. 30" 5 |  | 5 | [13 empty] | VV | 3 | 2 | True | 0 | ROZPOCET
| VV |  | Součet |  | 43 | [13 empty] | VV | 3 | 4 | False | 1 | ROZPOCET
19 | K | 112201102 | Odstranění pařezů s jejich vykopáním, vytrháním nebo odstřelením, s přesekáním kořenů průměru přes 300 do 500 mm | kus | 4 | 621 | 2484 | CS ÚRS 2019 02 |  |  | zákl. přenesená | 1.655 | 6.62 | 5e-05 | 0.0002 | 0 | 0 | 4 | K | 3 |  |  |  | ROZPOCET |  |  |  |  | 0 | 0 | 2484 | 0 | 0 | 4 | 2484 | 4 | 1502286480
| PSC |  | Poznámka k souboru cen: 1. Ceny lze použít i pro odstranění pařezů ze sesuté zeminy, vývratů a polomů. 2. V ceně jsou započteny i náklady na případné nutné odklizení pařezů na hromady na vzdálenost do 50 m nebo naložení na dopravní prostředek. 3. Mají-li se odstraňovat pařezy z pokáceného souvislého lesního porostu, lze počet pařezů stanovit s přihlédnutím k tabulce v příloze č. 1. 4. Zásyp jam po pařezech se oceňuje cenami souboru cen 174 20-12 této části katalogu. 5. Průměr pařezu se měří v místě řezu kmene na základě dvojího na sebe kolmého měření a následného zprůměrování naměřených hodnot. | [15 empty] | PSC | 3
| VV |  | "původní pařezy prům. do 50" 4 |  | 4 | [13 empty] | VV | 3 | 2 | True | 0 | ROZPOCET
| VV |  | Součet |  | 4 | [13 empty] | VV | 3 | 4 | False | 1 | ROZPOCET
20 | K | 184818232 | Ochrana kmene bedněním před poškozením stavebním provozem zřízení včetně odstranění výšky bednění do 2 m průměru kmene přes 300 do 500 mm | kus | 1 | 618 | 618 | CS ÚRS 2019 02 |  |  | zákl. přenesená | 1.352 | 1.352 | 0.02135 | 0.02135 | 0 | 0 | 4 | K | 3 |  |  |  | ROZPOCET |  |  |  |  | 0 | 0 | 618 | 0 | 0 | 4 | 618 | 4 | 1285641010
| VV |  | "ochránění kmene lípy" 1 |  | 1 | [13 empty] | VV | 3 | 2 | True | 0 | ROZPOCET
| VV |  | Součet |  | 1 | [13 empty] | VV | 3 | 4 | False | 1 | ROZPOCET
| D | 18 | Zemní práce - povrchové úpravy terénu |  |  |  | 34086.46 | [5 empty] | 54.7718 |  | 0.0026 |  | 0 | 1 | D | 2 |  |  |  | ROZPOCET | [10 empty] | 34086.46
21 | K | 121101101 | Sejmutí ornice nebo lesní půdy s vodorovným přemístěním na hromady v místě upotřebení nebo na dočasné či trvalé skládky se složením, na vzdálenost do 50 m | m3 | 103.2 | 35.1 | 3622.32 | CS ÚRS 2019 02 |  |  | zákl. přenesená | 0.097 | 10.0104 | 0 | 0 | 0 | 0 | 4 | K | 3 |  |  |  | ROZPOCET |  |  |  |  | 0 | 0 | 3622.32 | 0 | 0 | 4 | 3622.32 | 4 | -2085250833
| PSC |  | Poznámka k souboru cen: 1. V cenách jsou započteny i náklady na příp. nutné naložení sejmuté ornice na dopravní prostředek. 2. V cenách nejsou započteny náklady na odstranění nevhodných přimísenin (kamenů, kořenů apod.); tyto práce se ocení individuálně. 3. Množství ornice odebírané ze skládek se do objemu vykopávek pro volbu cen podle množství nezapočítává. Ceny souboru cen 122 . 0-11 Odkopávky a prokopávky nezapažené, se volí pro ornici odebíranou z projektovaných dočasných skládek; a) na staveništi podle součtu objemu ze všech skládek, b) mimo staveniště podle objemu každé skládky zvlášť. 4. Uložení ornice na skládky se oceňuje podle ustanovení v poznámkách č. 1 a 2 k ceně 171 20-1201 Uložení sypaniny na skládky. Složení ornice na hromady v místě upotřebení se neoceňuje. 5. Odebírá-li se ornice z projektované dočasné skládky, oceňuje se její naložení a přemístění podle čl. 3172 Všeobecných podmínek tohoto katalogu. 6. Přemísťuje-li se ornice na vzdálenost větší něž 250 m, vzdálenost 50 m se pro určení vzdálenosti vodorovného přemístění neodečítá a ocení se sejmutí a přemístění bez ohledu na ustanovení pozn. č. 1 takto: a) sejmutí ornice na vzdálenost 50m cenou 121 10-1101; b) naložení příslušnou cenou souboru cen 167 10- . . c) vodorovné přemístění cenami souboru cen 162 . 0- . . Vodorovné přemístění výkopku. 7. Sejmutí podorničí se oceňuje cenami odkopávek s přihlédnutím k ustanovení čl. 3112 Všeobecných podmínek tohoto katalogu. | [15 empty] | PSC | 3
| VV |  | "sejmutí ornice" 688*0,15 |  | 103.2 | [13 empty] | VV | 3 | 2 | True | 0 | ROZPOCET
| VV |  | Součet |  | 103.2 | [13 empty] | VV | 3 | 4 | False | 1 | ROZPOCET
22 | K | 162601102 | Vodorovné přemístění výkopku nebo sypaniny po suchu na obvyklém dopravním prostředku, bez naložení výkopku, avšak se složením bez rozhrnutí z horniny tř. 1 až 4 na vzdálenost přes 4 000 do 5 000 m | m3 | 122.7 | 159 | 19509.3 | CS ÚRS 2019 02 |  |  | zákl. přenesená | 0.062 | 7.6074 | 0 | 0 | 0 | 0 | 4 | K | 3 |  |  |  | ROZPOCET |  |  |  |  | 0 | 0 | 19509.3 | 0 | 0 | 4 | 19509.3 | 4 | 1054773358
| PSC |  | Poznámka k souboru cen: 1. Ceny nelze použít, předepisuje-li projekt přemístit výkopek na místo nepřístupné obvyklým dopravním prostředkům; toto přemístění se oceňuje individuálně. 2. V cenách jsou započteny i náhrady za jízdu loženého vozidla v terénu ve výkopišti nebo na násypišti. 3. V cenách nejsou započteny náklady na rozhrnutí výkopku na násypišti; toto rozhrnutí se oceňuje cenami souboru cen 171 . 0- . . Uložení sypaniny do násypů a 171 20-1201 Uložení sypaniny na skládky. 4. Je-li na dopravní dráze pro vodorovné přemístění nějaká překážka, pro kterou je nutno překládat výkopek z jednoho obvyklého dopravního prostředku na jiný obvyklý dopravní prostředek, oceňuje se toto lomené vodorovné přemístění výkopku v každém úseku samostatně příslušnou cenou tohoto souboru cen a překládání výkopku cenami souboru cen 167 10-3 . Nakládání neulehlého výkopku z hromad s ohledem na ustanovení pozn. číslo 5. 5. Přemísťuje-li se výkopek z dočasných skládek vzdálených do 50 m, neoceňuje se nakládání výkopku, i když se provádí. Toto ustanovení neplatí, vylučuje-li projekt použití dozeru. 6. V cenách vodorovného přemístění sypaniny nejsou započteny náklady na dodávku materiálu, tyto se oceňují ve specifikaci. | [15 empty] | PSC | 3
| VV |  | "objem z položky sejmutí ornice" 103,2+ "objem rozprostření" 130*0,15 |  | 122.7 | [13 empty] | VV | 3 | 2 | True | 0 | ROZPOCET
| VV |  | Součet |  | 122.7 | [13 empty] | VV | 3 | 4 | False | 1 | ROZPOCET
23 | K | 167101101 | Nakládání, skládání a překládání neulehlého výkopku nebo sypaniny nakládání, množství do 100 m3, z hornin tř. 1 až 4 | m3 | 19.5 | 195 | 3802.5 | CS ÚRS 2019 02 |  |  | zákl. přenesená | 0.652 | 12.714 | 0 | 0 | 0 | 0 | 4 | K | 3 |  |  |  | ROZPOCET |  |  |  |  | 0 | 0 | 3802.5 | 0 | 0 | 4 | 3802.5 | 4 | 1422330415
| PSC |  | Poznámka k souboru cen: 1. Ceny -1101, -1151, -1102, -1152, -1103, -1153, jsou určeny pro nakládání, skládání a překládání na obvyklý nebo z obvyklého dopravního prostředku. Pro nakládání z lodi nebo na loď jsou určeny ceny -1105 a -1155. 2. Ceny -1105 a -1155 jsou určeny pro nakládání, překládání a vykládání na vzdálenost a) do 20 m vodorovně; vodorovná vzdálenost se měří od těžnice lodi k těžnici druhé lodi, nebo k těžišti hromady na břehu nebo k těžišti dopravního prostředku na suchu, b) do 4 m svisle; svislá vzdálenost se měří od pracovní hladiny vody k úrovni srovnaného terénu v místě hromady nebo v místě dopravní plochy pro dopravní prostředek na suchu. Uvedenou svislou vzdálenost 4 m lze zvětšit, a to nejvýše do 6 m, jestliže je vodorovná vzdálenost uvedená v bodu a) kratší než 20 m nejméně o trojnásobek zvětšení výšky přes 4 m. 3. Množství měrných jednotek se určí v rostlém stavu horniny. | [15 empty] | PSC | 3
| VV |  | 130*0,15 |  | 19.5 | [13 empty] | VV | 3 | 2 | True | 0 | ROZPOCET
| VV |  | Součet |  | 19.5 | [13 empty] | VV | 3 | 4 | False | 1 | ROZPOCET
24 | K | 181301101 | Rozprostření a urovnání ornice v rovině nebo ve svahu sklonu do 1:5 při souvislé ploše do 500 m2, tl. vrstvy do 100 mm | m2 | 130 | 34.5 | 4485 | CS ÚRS 2019 02 |  |  | zákl. přenesená | 0.13 | 16.9 | 0 | 0 | 0 | 0 | 4 | K | 3 |  |  |  | ROZPOCET |  |  |  |  | 0 | 0 | 4485 | 0 | 0 | 4 | 4485 | 4 | -2068385023
| PSC |  | Poznámka k souboru cen: 1. V ceně jsou započteny i náklady na případné nutné přemístění hromad nebo dočasných skládek na místo spotřeby ze vzdálenosti do 30 m. 2. V ceně nejsou započteny náklady na získání ornice; toto získání se oceňuje cenami souboru cen 121 10-11 Sejmutí ornice. 3. Případné nakládání ornice, v souvislosti s pozn. č. 2 se oceňuje cenami souboru cen 167 10-11 Nakládání, skládání a překládání neulehlého výkopku nebo sypaniny. 4. Jsou-li hromady nebo dočasné skládky ornice umístěny podle projektu ve vzdálenosti přes 30 m od místa spotřeby, oceňuje se její přemístění cenami souboru cen 162 . 0-1 . Vodorovné přemístění výkopku, přičemž se vzdálenost 30 m, uvedená v popisu cen, neodečítá. | [15 empty] | PSC | 3
| VV |  | "ohumusování" 130 |  | 130 | [13 empty] | VV | 3 | 2 | True | 0 | ROZPOCET
| VV |  | Součet |  | 130 | [13 empty] | VV | 3 | 4 | False | 1 | ROZPOCET
25 | K | 181411131 | Založení trávníku na půdě předem připravené plochy do 1000 m2 výsevem včetně utažení parkového v rovině nebo na svahu do 1:5 | m2 | 130 | 18.7 | 2431 | CS ÚRS 2019 02 |  |  | zákl. přenesená | 0.058 | 7.54 | 0 | 0 | 0 | 0 | 4 | K | 3 |  |  |  | ROZPOCET |  |  |  |  | 0 | 0 | 2431 | 0 | 0 | 4 | 2431 | 4 | -21402795
| PSC |  | Poznámka k souboru cen: 1. V cenách jsou započteny i náklady na pokosení, naložení a odvoz odpadu do 20 km se složením. 2. V cenách -1161 až -1164 nejsou započteny i náklady na zatravňovací textilii. 3. V cenách nejsou započteny náklady na: a) přípravu půdy, b) travní semeno, tyto náklady se oceňují ve specifikaci, c) vypletí a zalévání; tyto práce se oceňují cenami části C02 souborů cen 185 80-42 Vypletí a 185 80-43 Zalití rostlin vodou, d) srovnání terénu, tyto práce se oceňují souborem cen 181 1.-..Plošná úprava terénu. 4. V cenách o sklonu svahu přes 1:1 jsou uvažovány podmínky pro svahy běžně schůdné; bez použití lezeckých technik. V případě použití lezeckých technik se tyto náklady oceňují individuálně. | [15 empty] | PSC | 3
| VV |  | "ohumusování" 130 |  | 130 | [13 empty] | VV | 3 | 2 | True | 0 | ROZPOCET
| VV |  | Součet |  | 130 | [13 empty] | VV | 3 | 4 | False | 1 | ROZPOCET
26 | M | 005724100 | osivo směs travní parková | kg | 2.6 | 90.9 | 236.34 | CS ÚRS 2019 02 |  |  | zákl. přenesená | 0 | 0 | 0.001 | 0.0026 | 0 | 0 | 8 | M | 3 |  |  |  | ROZPOCET |  |  |  |  | 0 | 0 | 236.34 | 0 | 0 | 4 | 236.34 | 4 | -2110965308
| VV |  | 130*0,02 "kg/m2" |  | 2.6 | [13 empty] | VV | 3 | 2 | True | 0 | ROZPOCET
| VV |  | Součet |  | 2.6 | [13 empty] | VV | 3 | 4 | False | 1 | ROZPOCET
| D | 5 | Komunikace pozemní |  |  |  | 1981164.45 | [5 empty] | 1021.7457 |  | 2652.2045 |  | 0 | 1 | D | 1 |  |  |  | ROZPOCET | [10 empty] | 1981164.45
27 | K | 564551111 | Zřízení podsypu nebo podkladu ze sypaniny s rozprostřením, vlhčením, a zhutněním, po zhutnění tl. 150 mm | m2 | 2774 | 17.8 | 49377.2 | CS ÚRS 2019 02 |  |  | zákl. přenesená | 0.016 | 44.384 | 0 | 0 | 0 | 0 | 4 | K | 2 |  |  |  | ROZPOCET |  |  |  |  | 0 | 0 | 49377.2 | 0 | 0 | 4 | 49377.2 | 4 | 2146813623
| PSC |  | Poznámka k souboru cen: 1. Ceny jsou určeny, jen předepíše-li projekt zřízení podsypu nebo podkladu ze sypaniny ze zemníku nebo z výkopku v trase. 2. V cenách nejsou započteny náklady na získání sypaniny a její přemístění k místu zabudování, které se oceňuje podle ustanovení čl. 3111 Všeobecných podmínek části části A 01 tohoto katalogu. | [15 empty] | PSC | 2
| VV |  | "výměna, plocha dlažby tl. 8" 1387* "vrstvy" 2 |  | 2774 | [13 empty] | VV | 2 | 2 | True | 0 | ROZPOCET
| VV |  | Součet |  | 2774 | [13 empty] | VV | 2 | 4 | False | 1 | ROZPOCET
28 | M | 58344229 | štěrkodrť frakce 0/125 | t | 748.98 | 335 | 250908.3 | CS ÚRS 2019 02 |  |  | zákl. přenesená | 0 | 0 | 1 | 748.98 | 0 | 0 | 8 | M | 2 |  |  |  | ROZPOCET |  |  |  |  | 0 | 0 | 250908.3 | 0 | 0 | 4 | 250908.3 | 4 | -984456772
| VV |  | "plocha výměny*vrstvy*tloušťka" 1387*2*0,15* "přepočet na tuny" 1,8 |  | 748.98 | [13 empty] | VV | 2 | 2 | True | 0 | ROZPOCET
| VV |  | Součet |  | 748.98 | [13 empty] | VV | 2 | 4 | False | 1 | ROZPOCET
29 | K | 564841112 | Podklad ze štěrkodrti ŠD s rozprostřením a zhutněním, po zhutnění tl. 130 mm | m2 | 194 | 102 | 19788 | CS ÚRS 2019 02 |  |  | zákl. přenesená | 0.026 | 5.044 | 0.24359 | 47.2565 | 0 | 0 | 4 | K | 2 |  |  |  | ROZPOCET |  |  |  |  | 0 | 0 | 19788 | 0 | 0 | 4 | 19788 | 4 | -1099100248
| VV |  | "vyrovnání ze ŠD13" 194 |  | 194 | [13 empty] | VV | 2 | 2 | True | 0 | ROZPOCET
| VV |  | Součet |  | 194 | [13 empty] | VV | 2 | 4 | False | 1 | ROZPOCET
30 | K | 564851111 | Podklad ze štěrkodrti ŠD s rozprostřením a zhutněním, po zhutnění tl. 150 mm | m2 | 89 | 115 | 10235 | CS ÚRS 2019 02 |  |  | zákl. přenesená | 0.026 | 2.314 | 0.27994 | 24.9147 | 0 | 0 | 4 | K | 2 |  |  |  | ROZPOCET |  |  |  |  | 0 | 0 | 10235 | 0 | 0 | 4 | 10235 | 4 | -382222360
| VV |  | "podél oplocení" 19+4+9+57 |  | 89 | [13 empty] | VV | 2 | 2 | True | 0 | ROZPOCET
| VV |  | Součet |  | 89 | [13 empty] | VV | 2 | 4 | False | 1 | ROZPOCET
31 | K | 564851112 | Podklad ze štěrkodrti ŠD s rozprostřením a zhutněním, po zhutnění tl. 160 mm | m2 | 127.6 | 121 | 15439.6 | CS ÚRS 2019 02 |  |  | zákl. přenesená | 0.026 | 3.3176 | 0.29811 | 38.0388 | 0 | 0 | 4 | K | 2 |  |  |  | ROZPOCET |  |  |  |  | 0 | 0 | 15439.6 | 0 | 0 | 4 | 15439.6 | 4 | -2142108641
| VV |  | "plochy pro pěší" 49+12+13+52+1,1+0,5 |  | 127.6 | [13 empty] | VV | 2 | 2 | True | 0 | ROZPOCET
| VV |  | Součet |  | 127.6 | [13 empty] | VV | 2 | 4 | False | 1 | ROZPOCET
32 | K | 564861111 | Podklad ze štěrkodrti ŠD s rozprostřením a zhutněním, po zhutnění tl. 200 mm | m2 | 1268 | 151 | 191468 | CS ÚRS 2019 02 |  |  | zákl. přenesená | 0.029 | 36.772 | 0.378 | 479.304 | 0 | 0 | 4 | K | 2 |  |  |  | ROZPOCET |  |  |  |  | 0 | 0 | 191468 | 0 | 0 | 4 | 191468 | 4 | -2068264403
| VV |  | "plocha ŠD20, červená dlažba" 129+125 |  | 254 | [13 empty] | VV | 2 | 2 | True | 0 | ROZPOCET
| VV |  | "plocha ŠD20, šedá dlažba" 186+194 |  | 380 | [13 empty] | VV | 2 | 2 | True | 0 | ROZPOCET
| VV |  | "vyrování ze ŠD20, červená dlažba" 129+125 |  | 254 | [13 empty] | VV | 2 | 2 | True | 0 | ROZPOCET
| VV |  | "vyrování ze ŠD20, šedá dlažba" 186+194 |  | 380 | [13 empty] | VV | 2 | 2 | True | 0 | ROZPOCET
| VV |  | Součet |  | 1268 | [13 empty] | VV | 2 | 4 | False | 1 | ROZPOCET
33 | K | 564861112 | Podklad ze štěrkodrti ŠD s rozprostřením a zhutněním, po zhutnění tl. 210 mm | m2 | 249 | 158 | 39342 | CS ÚRS 2019 02 |  |  | zákl. přenesená | 0.029 | 7.221 | 0.397 | 98.853 | 0 | 0 | 4 | K | 2 |  |  |  | ROZPOCET |  |  |  |  | 0 | 0 | 39342 | 0 | 0 | 4 | 39342 | 4 | 1314668419
| VV |  | "ŠD21, červená dlažba" 12+25 |  | 37 | [13 empty] | VV | 2 | 2 | True | 0 | ROZPOCET
| VV |  | "ŠD21, šedá dlažba" 212 |  | 212 | [13 empty] | VV | 2 | 2 | True | 0 | ROZPOCET
| VV |  | Součet |  | 249 | [13 empty] | VV | 2 | 4 | False | 1 | ROZPOCET
34 | K | 564871113 | Podklad ze štěrkodrti ŠD s rozprostřením a zhutněním, po zhutnění tl. 270 mm | m2 | 504 | 200 | 100800 | CS ÚRS 2019 02 |  |  | zákl. přenesená | 0.035 | 17.64 | 0.51 | 257.04 | 0 | 0 | 4 | K | 2 |  |  |  | ROZPOCET |  |  |  |  | 0 | 0 | 100800 | 0 | 0 | 4 | 100800 | 4 | 1020175344
| VV |  | "ŠD27, červená dlažba" 47 |  | 47 | [13 empty] | VV | 2 | 2 | True | 0 | ROZPOCET
| VV |  | "ŠD27, šedá dlažba" 192+89+176 |  | 457 | [13 empty] | VV | 2 | 2 | True | 0 | ROZPOCET
| VV |  | Součet |  | 504 | [13 empty] | VV | 2 | 4 | False | 1 | ROZPOCET
35 | K | 564952111 | Podklad z mechanicky zpevněného kameniva MZK (minerální beton) s rozprostřením a s hutněním, po zhutnění tl. 150 mm | m2 | 1387 | 232 | 321784 | CS ÚRS 2019 02 |  |  | zákl. přenesená | 0.028 | 38.836 | 0.3719 | 515.8253 | 0 | 0 | 4 | K | 2 |  |  |  | ROZPOCET |  |  |  |  | 0 | 0 | 321784 | 0 | 0 | 4 | 321784 | 4 | -1294651387
| PSC |  | Poznámka k souboru cen: 1. ČSN 73 6126-1 připouští pro MZK max. tl. 300 mm. 2. V cenách nejsou započteny náklady na: a) ochranu povrchu podkladu filtračním postřikem, který se oceňuje cenami souboru cen 573 11-11, b) spojovací postřik před pokládkou asfaltových směsí, který se oceňuje cenami souboru cen 573 2.-11. | [15 empty] | PSC | 2
| VV |  | "plocha dlažby tl. 8" 1387 |  | 1387 | [13 empty] | VV | 2 | 2 | True | 0 | ROZPOCET
| VV |  | Součet |  | 1387 | [13 empty] | VV | 2 | 4 | False | 1 | ROZPOCET
36 | K | 565145121 | Asfaltový beton vrstva podkladní ACP 16 (obalované kamenivo střednězrnné - OKS) s rozprostřením a zhutněním v pruhu šířky přes 3 m, po zhutnění tl. 60 mm | m2 | 22 | 274 | 6028 | CS ÚRS 2019 02 |  |  | zákl. přenesená | 0.021 | 0.462 | 0.15826 | 3.4817 | 0 | 0 | 4 | K | 2 |  |  |  | ROZPOCET |  |  |  |  | 0 | 0 | 6028 | 0 | 0 | 4 | 6028 | 4 | -25248482
| PSC |  | Poznámka k souboru cen: 1. ČSN EN 13108-1 připouští pro ACP 16 pouze tl. 50 až 80 mm. | [15 empty] | PSC | 2
| VV |  | 22 |  | 22 | [13 empty] | VV | 2 | 2 | True | 0 | ROZPOCET
| VV |  | Součet |  | 22 | [13 empty] | VV | 2 | 4 | False | 1 | ROZPOCET
37 | K | 573111112 | Postřik infiltrační PI z asfaltu silničního s posypem kamenivem, v množství 1,00 kg/m2 | m2 | 22 | 18.9 | 415.8 | CS ÚRS 2019 02 |  |  | zákl. přenesená | 0.004 | 0.088 | 0.00601 | 0.13222 | 0 | 0 | 4 | K | 2 |  |  |  | ROZPOCET |  |  |  |  | 0 | 0 | 415.8 | 0 | 0 | 4 | 415.8 | 4 | 1117885521
| VV |  | 22 |  | 22 | [13 empty] | VV | 2 | 2 | True | 0 | ROZPOCET
| VV |  | Součet |  | 22 | [13 empty] | VV | 2 | 4 | False | 1 | ROZPOCET
38 | K | 573211109 | Postřik spojovací PS bez posypu kamenivem z asfaltu silničního, v množství 0,50 kg/m2 | m2 | 26 | 8.03 | 208.78 | CS ÚRS 2019 02 |  |  | zákl. přenesená | 0.002 | 0.052 | 0.00051 | 0.01326 | 0 | 0 | 4 | K | 2 |  |  |  | ROZPOCET |  |  |  |  | 0 | 0 | 208.78 | 0 | 0 | 4 | 208.78 | 4 | -1390037051
| VV |  | 22+ "přesah obrusné vrstvy" 4 |  | 26 | [13 empty] | VV | 2 | 2 | True | 0 | ROZPOCET
| VV |  | Součet |  | 26 | [13 empty] | VV | 2 | 4 | False | 1 | ROZPOCET
39 | K | 577134121 | Asfaltový beton vrstva obrusná ACO 11 (ABS) s rozprostřením a se zhutněním z nemodifikovaného asfaltu v pruhu šířky přes 3 m tř. I, po zhutnění tl. 40 mm | m2 | 26 | 238 | 6188 | CS ÚRS 2019 02 |  |  | zákl. přenesená | 0.013 | 0.338 | 0.10373 | 2.697 | 0 | 0 | 4 | K | 2 |  |  |  | ROZPOCET |  |  |  |  | 0 | 0 | 6188 | 0 | 0 | 4 | 6188 | 4 | 1466394028
| PSC |  | Poznámka k souboru cen: 1. ČSN EN 13108-1 připouští pro ACO 11 pouze tl. 35 až 50 mm. | [15 empty] | PSC | 2
| VV |  | 22+ "přesah obrusné vrstvy" 4 |  | 26 | [13 empty] | VV | 2 | 2 | True | 0 | ROZPOCET
| VV |  | Součet |  | 26 | [13 empty] | VV | 2 | 4 | False | 1 | ROZPOCET
40 | K | 596211112 | Kladení dlažby z betonových zámkových dlaždic komunikací pro pěší s ložem z kameniva těženého nebo drceného tl. do 40 mm, s vyplněním spár s dvojitým hutněním, vibrováním a se smetením přebytečného materiálu na krajnici tl. 60 mm skupiny A, pro plochy přes 100 do 300 m2 | m2 | 216.6 | 254 | 55016.4 | CS ÚRS 2019 02 |  |  | zákl. přenesená | 0.53 | 114.798 | 0.08425 | 18.2486 | 0 | 0 | 4 | K | 2 |  |  |  | ROZPOCET |  |  |  |  | 0 | 0 | 55016.4 | 0 | 0 | 4 | 55016.4 | 4 | -821610024
| PSC |  | Poznámka k souboru cen: 1. Pro volbu cen dlažeb platí toto rozdělení: Skupina A: dlažby z prvků stejného tvaru, Skupina B: dlažby z prvků dvou a více tvarů nebo z obrazců o ploše jednotlivě do 100 m2, Skupina C: dlažby obloukovitých tvarů (oblouky, kruhy, apod.). 2. V cenách jsou započteny i náklady na dodání hmot pro lože a na dodání materiálu na výplň spár. 3. V cenách nejsou započteny náklady na dodání zámkové dlažby, které se oceňuje ve specifikaci; ztratné lze dohodnout u plochy a) do 100 m2 ve výši 3 %, b) přes 100 do 300 m2 ve výši 2 %, c) přes 300 m2 ve výši 1 %. 4. Část lože přesahující tloušťku 40 mm se oceňuje cenami souboru cen 451 . . -9 . Příplatek za každých dalších 10 mm tloušťky podkladu nebo lože. | [15 empty] | PSC | 2
| VV |  | "plochy pro pěší" 49+12+13+52 |  | 126 | [13 empty] | VV | 2 | 2 | True | 0 | ROZPOCET
| VV |  | "podél oplocení" 19+4+9+57 |  | 89 | [13 empty] | VV | 2 | 2 | True | 0 | ROZPOCET
| VV |  | "slepecká" 1,1+0,5 |  | 1.6 | [13 empty] | VV | 2 | 2 | True | 0 | ROZPOCET
| VV |  | Součet |  | 216.6 | [13 empty] | VV | 2 | 4 | False | 1 | ROZPOCET
41 | K | 596211114 | Kladení dlažby z betonových zámkových dlaždic komunikací pro pěší s ložem z kameniva těženého nebo drceného tl. do 40 mm, s vyplněním spár s dvojitým hutněním, vibrováním a se smetením přebytečného materiálu na krajnici tl. 60 mm skupiny A, pro plochy Příplatek k cenám za dlažbu z prvků dvou barev | m2 | 1.6 | 25.5 | 40.8 | CS ÚRS 2019 02 |  |  | zákl. přenesená | 0.06 | 0.096 | 0 | 0 | 0 | 0 | 4 | K | 2 |  |  |  | ROZPOCET |  |  |  |  | 0 | 0 | 40.8 | 0 | 0 | 4 | 40.8 | 4 | -67922616
| PSC |  | Poznámka k souboru cen: 1. Pro volbu cen dlažeb platí toto rozdělení: Skupina A: dlažby z prvků stejného tvaru, Skupina B: dlažby z prvků dvou a více tvarů nebo z obrazců o ploše jednotlivě do 100 m2, Skupina C: dlažby obloukovitých tvarů (oblouky, kruhy, apod.). 2. V cenách jsou započteny i náklady na dodání hmot pro lože a na dodání materiálu na výplň spár. 3. V cenách nejsou započteny náklady na dodání zámkové dlažby, které se oceňuje ve specifikaci; ztratné lze dohodnout u plochy a) do 100 m2 ve výši 3 %, b) přes 100 do 300 m2 ve výši 2 %, c) přes 300 m2 ve výši 1 %. 4. Část lože přesahující tloušťku 40 mm se oceňuje cenami souboru cen 451 . . -9 . Příplatek za každých dalších 10 mm tloušťky podkladu nebo lože. | [15 empty] | PSC | 2
| VV |  | "slepecká" 1,1+0,5 |  | 1.6 | [13 empty] | VV | 2 | 2 | True | 0 | ROZPOCET
| VV |  | Součet |  | 1.6 | [13 empty] | VV | 2 | 4 | False | 1 | ROZPOCET
42 | M | 59245018 | dlažba tvar obdélník betonová 200x100x60mm přírodní | m2 | 215 | 269 | 57835 | CS ÚRS 2019 02 |  |  | zákl. přenesená | 0 | 0 | 0.131 | 28.165 | 0 | 0 | 8 | M | 2 |  |  |  | ROZPOCET |  |  |  |  | 0 | 0 | 57835 | 0 | 0 | 4 | 57835 | 4 | 1114962806
| VV |  | "plochy pro pěší" 49+12+13+52 |  | 126 | [13 empty] | VV | 2 | 2 | True | 0 | ROZPOCET
| VV |  | "podél oplocení" 19+4+9+57 |  | 89 | [13 empty] | VV | 2 | 2 | True | 0 | ROZPOCET
| VV |  | Součet |  | 215 | [13 empty] | VV | 2 | 4 | False | 1 | ROZPOCET
43 | M | 59245006 | dlažba tvar obdélník betonová pro nevidomé 200x100x60mm barevná | m2 | 1.6 | 523 | 836.8 | CS ÚRS 2019 02 |  |  | zákl. přenesená | 0 | 0 | 0.131 | 0.2096 | 0 | 0 | 8 | M | 2 |  |  |  | ROZPOCET |  |  |  |  | 0 | 0 | 836.8 | 0 | 0 | 4 | 836.8 | 4 | -291334357
| VV |  | "slepecká" 1,1+0,5 |  | 1.6 | [13 empty] | VV | 2 | 2 | True | 0 | ROZPOCET
| VV |  | Součet |  | 1.6 | [13 empty] | VV | 2 | 4 | False | 1 | ROZPOCET
44 | K | 596212213 | Kladení dlažby z betonových zámkových dlaždic pozemních komunikací s ložem z kameniva těženého nebo drceného tl. do 50 mm, s vyplněním spár, s dvojitým hutněním vibrováním a se smetením přebytečného materiálu na krajnici tl. 80 mm skupiny A, pro plochy přes 300 m2 | m2 | 1387 | 263 | 364781 | CS ÚRS 2019 02 |  |  | zákl. přenesená | 0.535 | 742.045 | 0.10362 | 143.7209 | 0 | 0 | 4 | K | 2 |  |  |  | ROZPOCET |  |  |  |  | 0 | 0 | 364781 | 0 | 0 | 4 | 364781 | 4 | 1752327894
| PSC |  | Poznámka k souboru cen: 1. Pro volbu cen dlažeb platí toto rozdělení: Skupina A: dlažby z prvků stejného tvaru, Skupina B: dlažby z prvků dvou a více tvarů, nebo z obrazců o ploše jednotlivě do 100 m2, Skupina C: dlažby obloukovitých tvarů (oblouky, kruhy, apod.). 2. V cenách jsou započteny i náklady na dodání hmot pro lože a na dodání materiálu na výplň spár. 3. V cenách nejsou započteny náklady na dodání zámkové dlažby, které se oceňuje ve specifikaci; ztratné lze dohodnout u plochy a) do 100 m2 ve výši 3 %, b) přes 100 do 300 m2 ve výši 2 %, c) přes 300 m2 ve výši 1 %. 4. Část lože přesahující tloušťku 50 mm se oceňuje cenami souboru cen 451 ..-9 Příplatek za každých dalších 10 mm tloušťky podkladu nebo lože. | [15 empty] | PSC | 2
| VV |  | "plocha parkovacích stání" 129+125+47+12+25 |  | 338 | [13 empty] | VV | 2 | 2 | True | 0 | ROZPOCET
| VV |  | "plocha komunikací" 192+186+194+89+176+212 |  | 1049 | [13 empty] | VV | 2 | 2 | True | 0 | ROZPOCET
| VV |  | Součet |  | 1387 | [13 empty] | VV | 2 | 4 | False | 1 | ROZPOCET
45 | K | 596212214 | Kladení dlažby z betonových zámkových dlaždic pozemních komunikací s ložem z kameniva těženého nebo drceného tl. do 50 mm, s vyplněním spár, s dvojitým hutněním vibrováním a se smetením přebytečného materiálu na krajnici tl. 80 mm skupiny A, pro plochy Příplatek k cenám za dlažbu z prvků dvou barev | m2 | 10.22 | 23.7 | 242.21 | CS ÚRS 2019 02 |  |  | zákl. přenesená | 0.055 | 0.5621 | 0 | 0 | 0 | 0 | 4 | K | 2 |  |  |  | ROZPOCET |  |  |  |  | 0 | 0 | 242.21 | 0 | 0 | 4 | 242.21 | 4 | 905207966
| PSC |  | Poznámka k souboru cen: 1. Pro volbu cen dlažeb platí toto rozdělení: Skupina A: dlažby z prvků stejného tvaru, Skupina B: dlažby z prvků dvou a více tvarů, nebo z obrazců o ploše jednotlivě do 100 m2, Skupina C: dlažby obloukovitých tvarů (oblouky, kruhy, apod.). 2. V cenách jsou započteny i náklady na dodání hmot pro lože a na dodání materiálu na výplň spár. 3. V cenách nejsou započteny náklady na dodání zámkové dlažby, které se oceňuje ve specifikaci; ztratné lze dohodnout u plochy a) do 100 m2 ve výši 3 %, b) přes 100 do 300 m2 ve výši 2 %, c) přes 300 m2 ve výši 1 %. 4. Část lože přesahující tloušťku 50 mm se oceňuje cenami souboru cen 451 ..-9 Příplatek za každých dalších 10 mm tloušťky podkladu nebo lože. | [15 empty] | PSC | 2
| VV |  | "vodorovné značení V10b+ V10a" 0,1*(9*5+2,9+11*4,5+2*2,4) |  | 10.22 | [13 empty] | VV | 2 | 2 | True | 0 | ROZPOCET
| VV |  | Součet |  | 10.22 | [13 empty] | VV | 2 | 4 | False | 1 | ROZPOCET
46 | M | 59245020 | dlažba tvar obdélník betonová 200x100x80mm přírodní | m2 | 1059.22 | 339 | 359075.58 | CS ÚRS 2019 02 |  |  | zákl. přenesená | 0 | 0 | 0.176 | 186.4227 | 0 | 0 | 8 | M | 2 |  |  |  | ROZPOCET |  |  |  |  | 0 | 0 | 359075.58 | 0 | 0 | 4 | 359075.58 | 4 | -285125592
| VV |  | "vodorovné značení V10b+ V10a" 0,1*(9*5+2,9+11*4,5+2*2,4) |  | 10.22 | [13 empty] | VV | 2 | 2 | True | 0 | ROZPOCET
| VV |  | "plocha komunikací" 192+186+194+89+176+212 |  | 1049 | [13 empty] | VV | 2 | 2 | True | 0 | ROZPOCET
| VV |  | Součet |  | 1059.22 | [13 empty] | VV | 2 | 4 | False | 1 | ROZPOCET
47 | M | 59245005 | dlažba tvar obdélník betonová 200x100x80mm barevná | m2 | 327.78 | 391 | 128161.98 | CS ÚRS 2019 02 |  |  | zákl. přenesená | 0 | 0 | 0.176 | 57.6893 | 0 | 0 | 8 | M | 2 |  |  |  | ROZPOCET |  |  |  |  | 0 | 0 | 128161.98 | 0 | 0 | 4 | 128161.98 | 4 | -867604837
| VV |  | "plocha parkovacích stání" 129+125+47+12+25 |  | 338 | [13 empty] | VV | 2 | 2 | True | 0 | ROZPOCET
| VV |  | "odečtení vodorovného značení" -0,1*(9*5+2,9+11*4,5+2*2,4) |  | -10.22 | [13 empty] | VV | 2 | 2 | True | 0 | ROZPOCET
| VV |  | Součet |  | 327.78 | [13 empty] | VV | 2 | 4 | False | 1 | ROZPOCET
48 | K | 596811220 | Kladení dlažby z betonových nebo kameninových dlaždic komunikací pro pěší s vyplněním spár a se smetením přebytečného materiálu na vzdálenost do 3 m s ložem z kameniva těženého tl. do 30 mm velikosti dlaždic přes 0,09 m2 do 0,25 m2, pro plochy do 50 m2 | m2 | 12 | 266 | 3192 | CS ÚRS 2019 02 |  |  | zákl. přenesená | 0.648 | 7.776 | 0.101 | 1.212 | 0 | 0 | 4 | K | 2 |  |  |  | ROZPOCET |  |  |  |  | 0 | 0 | 3192 | 0 | 0 | 4 | 3192 | 4 | -226826648
| PSC |  | Poznámka k souboru cen: 1. V cenách jsou započteny i náklady na dodání hmot pro lože a na dodání materiálu pro výplň spár. 2. V cenách nejsou započteny náklady na dodání dlaždic, které se oceňují ve specifikaci; ztratné lze dohodnout u plochy a) do 100 m2 ve výši 3 %, b) přes 100 do 300 m2 ve výši 2 %, c) přes 300 m2 ve výši 1 %. 3. Část lože přesahující tloušťku 30 mm se oceňuje cenami souboru cen 451 . . -9 . Příplatek za každých dalších 10 mm tloušťky podkladu nebo lože. | [15 empty] | PSC | 2
| VV |  | "předláždění dlaždic" 12 |  | 12 | [13 empty] | VV | 2 | 2 | True | 0 | ROZPOCET
| VV |  | Součet |  | 12 | [13 empty] | VV | 2 | 4 | False | 1 | ROZPOCET
| D | 8 | Trubní vedení |  |  |  | 1050 | [5 empty] | 1.551 |  | 0.31108 |  | 0 | 1 | D | 1 |  |  |  | ROZPOCET | [10 empty] | 1050
49 | K | 899431111 | Výšková úprava uličního vstupu nebo vpusti do 200 mm zvýšením krycího hrnce, šoupěte nebo hydrantu bez úpravy armatur | kus | 1 | 1050 | 1050 | CS ÚRS 2019 02 |  |  | zákl. přenesená | 1.551 | 1.551 | 0.31108 | 0.31108 | 0 | 0 | 4 | K | 2 |  |  |  | ROZPOCET |  |  |  |  | 0 | 0 | 1050 | 0 | 0 | 4 | 1050 | 4 | 808458762
| PSC |  | Poznámka k souboru cen: 1. V cenách jsou započteny i náklady na: a) odbourání dosavadního krytu, podkladu, nadezdívky nebo prstence s odklizením vybouraných hmot do 3 m, b) zarovnání plochy nadezdívky cementovou maltou, c) podbetonování nebo podezdění rámu, d) odstranění a znovuosazení rámu, poklopu, mříže, krycího hrnce nebo hydrantu, e) úpravu a doplnění krytu popř. podkladu vozovky v místě provedené výškové úpravy. 2. V cenách nejsou započteny náklady na příp. nutné dodání nové mříže, rámu, poklopu nebo krycího hrnce. Jejich dodání se oceňuje ve specifikaci, ztratné se nestanoví. | [15 empty] | PSC | 2
| VV |  | "plynovodní poklop" 1 |  | 1 | [13 empty] | VV | 2 | 2 | True | 0 | ROZPOCET
| VV |  | Součet |  | 1 | [13 empty] | VV | 2 | 4 | False | 1 | ROZPOCET
| D | 9 | Ostatní konstrukce a práce, bourání |  |  |  | 459507.22 | [5 empty] | 551.9181 |  | 97.4788 |  | 742.9156 | 1 | D | 1 |  |  |  | ROZPOCET | [10 empty] | 459507.22
50 | K | 916131213 | Osazení silničního obrubníku betonového se zřízením lože, s vyplněním a zatřením spár cementovou maltou stojatého s boční opěrou z betonu prostého, do lože z betonu prostého | m | 222.92 | 249 | 55507.08 | CS ÚRS 2019 02 |  |  | zákl. přenesená | 0.268 | 59.7426 | 0.1554 | 34.6418 | 0 | 0 | 4 | K | 2 |  |  |  | ROZPOCET |  |  |  |  | 0 | 0 | 55507.08 | 0 | 0 | 4 | 55507.08 | 4 | -1785606672
| PSC |  | Poznámka k souboru cen: 1. V cenách silničních obrubníků ležatých i stojatých jsou započteny: a) pro osazení do lože z kameniva těženého i náklady na dodání hmot pro lože tl. 80 až 100 mm, b) pro osazení do lože z betonu prostého i náklady na dodání hmot pro lože tl. 80 až 100 mm; v cenách -1113 a -1213 též náklady na zřízení bočních opěr. 2. Část lože z betonu prostého přesahující tl. 100 mm se oceňuje cenou 916 99-1121 Lože pod obrubníky, krajníky nebo obruby z dlažebních kostek. 3. V cenách nejsou započteny náklady na dodání obrubníků, tyto se oceňují ve specifikaci. | [15 empty] | PSC | 2
| VV |  | "osazení nájezdových obrub" 1,5+1 |  | 2.5 | [13 empty] | VV | 2 | 2 | True | 0 | ROZPOCET
| VV |  | "osazení přechodových obrub" 5+3 |  | 8 | [13 empty] | VV | 2 | 2 | True | 0 | ROZPOCET
| VV |  | "osazení silničních obrub přímých" 5+1+0,8+1+1+13+54+3+78+3+3+42+0,6 |  | 205.4 | [13 empty] | VV | 2 | 2 | True | 0 | ROZPOCET
| VV |  | "osazení silničních, R1 vnější" 4*0,78 |  | 3.12 | [13 empty] | VV | 2 | 2 | True | 0 | ROZPOCET
| VV |  | "osazení silničních, R0,5 vnější" 5*0,78 |  | 3.9 | [13 empty] | VV | 2 | 2 | True | 0 | ROZPOCET
| VV |  | Součet |  | 222.92 | [13 empty] | VV | 2 | 4 | False | 1 | ROZPOCET
51 | M | 59217029 | obrubník betonový silniční nájezdový 1000x150x150mm | m | 3 | 126 | 378 | CS ÚRS 2019 02 |  |  | zákl. přenesená | 0 | 0 | 0.0483 | 0.1449 | 0 | 0 | 8 | M | 2 |  |  |  | ROZPOCET |  |  |  |  | 0 | 0 | 378 | 0 | 0 | 4 | 378 | 4 | -1791168603
| VV |  | "osazení nájezdových obrub" 1,5+1+ "ztratné" 0,5 |  | 3 | [13 empty] | VV | 2 | 2 | True | 0 | ROZPOCET
| VV |  | Součet |  | 3 | [13 empty] | VV | 2 | 4 | False | 1 | ROZPOCET
52 | M | 59217030 | obrubník betonový silniční přechodový 1000x150x150-250mm | m | 8 | 347 | 2776 | CS ÚRS 2019 02 |  |  | zákl. přenesená | 0 | 0 | 0.067 | 0.536 | 0 | 0 | 8 | M | 2 |  |  |  | ROZPOCET |  |  |  |  | 0 | 0 | 2776 | 0 | 0 | 4 | 2776 | 4 | 1394643994
| VV |  | "přechodové obruby, pravé" 3+ "levé" 5 |  | 8 | [13 empty] | VV | 2 | 2 | True | 0 | ROZPOCET
| VV |  | Součet |  | 8 | [13 empty] | VV | 2 | 4 | False | 1 | ROZPOCET
53 | M | 59217031 | obrubník betonový silniční 1000x150x250mm | m | 211 | 160 | 33760 | CS ÚRS 2019 02 |  |  | zákl. přenesená | 0 | 0 | 0.081 | 17.091 | 0 | 0 | 8 | M | 2 |  |  |  | ROZPOCET |  |  |  |  | 0 | 0 | 33760 | 0 | 0 | 4 | 33760 | 4 | -729481470
| VV |  | "osazení silničních obrub přímých" 5+1+0,8+1+1+13+54+3+78+3+3+42+0,6 |  | 205.4 | [13 empty] | VV | 2 | 2 | True | 0 | ROZPOCET
| VV |  | "ztratné" 5,6 |  | 5.6 | [13 empty] | VV | 2 | 2 | True | 0 | ROZPOCET
| VV |  | Součet |  | 211 | [13 empty] | VV | 2 | 4 | False | 1 | ROZPOCET
54 | M | 59217035 | obrubník betonový obloukový vnější 780x150x250mm | m | 7.02 | 484 | 3397.68 | CS ÚRS 2019 02 |  |  | zákl. přenesená | 0 | 0 | 0.068 | 0.47736 | 0 | 0 | 8 | M | 2 |  |  |  | ROZPOCET |  |  |  |  | 0 | 0 | 3397.68 | 0 | 0 | 4 | 3397.68 | 4 | 423783062
| VV |  | "osazení silničních, R1 vnější" 4*0,78 |  | 3.12 | [13 empty] | VV | 2 | 2 | True | 0 | ROZPOCET
| VV |  | "osazení silničních, R0,5 vnější" 5*0,78 |  | 3.9 | [13 empty] | VV | 2 | 2 | True | 0 | ROZPOCET
| VV |  | Součet |  | 7.02 | [13 empty] | VV | 2 | 4 | False | 1 | ROZPOCET
55 | K | 916231213 | Osazení chodníkového obrubníku betonového se zřízením lože, s vyplněním a zatřením spár cementovou maltou stojatého s boční opěrou z betonu prostého, do lože z betonu prostého | m | 161.4 | 205 | 33087 | CS ÚRS 2019 02 |  |  | zákl. přenesená | 0.216 | 34.8624 | 0.1295 | 20.9013 | 0 | 0 | 4 | K | 2 |  |  |  | ROZPOCET |  |  |  |  | 0 | 0 | 33087 | 0 | 0 | 4 | 33087 | 4 | -1200309061
| PSC |  | Poznámka k souboru cen: 1. V cenách chodníkových obrubníků ležatých i stojatých jsou započteny pro osazení a) do lože z kameniva těženého i náklady na dodání hmot pro lože tl. 80 až 100 mm, b) do lože z betonu prostého i náklady na dodání hmot pro lože tl. 80 až 100 mm; v cenách -1113 a -1213 též náklady na zřízení bočních opěr. 2. Část lože z betonu prostého přesahující tl. 100 mm se oceňuje cenou 916 99-1121 Lože pod obrubníky, krajníky nebo obruby z dlažebních kostek. 3. V cenách nejsou započteny náklady na dodání obrubníků, tyto se oceňují ve specifikaci. | [15 empty] | PSC | 2
| VV |  | "osazení chodníkového" 4,5+6,6+2,9+5,6+28,9+62+6+12,7+23,8+1,3+7,1 |  | 161.4 | [13 empty] | VV | 2 | 2 | True | 0 | ROZPOCET
| VV |  | Součet |  | 161.4 | [13 empty] | VV | 2 | 4 | False | 1 | ROZPOCET
56 | M | 59217016 | obrubník betonový chodníkový 1000x80x250mm | m | 166 | 127 | 21082 | CS ÚRS 2019 02 |  |  | zákl. přenesená | 0 | 0 | 0.045 | 7.47 | 0 | 0 | 8 | M | 2 |  |  |  | ROZPOCET |  |  |  |  | 0 | 0 | 21082 | 0 | 0 | 4 | 21082 | 4 | 1844616376
| VV |  | "osazení chodníkového" 4,5+6,6+2,9+5,6+28,9+62+6+12,7+23,8+1,3+7,1 +"ztratné" 4,6 |  | 166 | [13 empty] | VV | 2 | 2 | True | 0 | ROZPOCET
| VV |  | Součet |  | 166 | [13 empty] | VV | 2 | 4 | False | 1 | ROZPOCET
57 | K | 916331112 | Osazení zahradního obrubníku betonového s ložem tl. od 50 do 100 mm z betonu prostého tř. C 12/15 s boční opěrou z betonu prostého tř. C 12/15 | m | 121.4 | 151 | 18331.4 | CS ÚRS 2019 02 |  |  | zákl. přenesená | 0.14 | 16.996 | 0.10095 | 12.2553 | 0 | 0 | 4 | K | 2 |  |  |  | ROZPOCET |  |  |  |  | 0 | 0 | 18331.4 | 0 | 0 | 4 | 18331.4 | 4 | 343852461
| PSC |  | Poznámka k souboru cen: 1. V cenách jsou započteny i náklady na zalití a zatření spár cementovou maltou. 2. V cenách nejsou započteny náklady na dodání obrubníků; tyto se oceňují ve specifikaci. 3. Část lože přesahující tloušťku 100 mm lze ocenit cenou 916 99-1121 Lože pod obrubníky, krajníky nebo obruby z dlažebních kostek, katalogu 822-1. | [15 empty] | PSC | 2
| VV |  | "osazení zahradního" 32,5+5,2+13,7+ "podél plotu" 7*2+56 |  | 121.4 | [13 empty] | VV | 2 | 2 | True | 0 | ROZPOCET
| VV |  | Součet |  | 121.4 | [13 empty] | VV | 2 | 4 | False | 1 | ROZPOCET
58 | M | 59217002 | obrubník betonový zahradní šedý 1000x50x200mm | m | 125 | 69.9 | 8737.5 | CS ÚRS 2019 02 |  |  | zákl. přenesená | 0 | 0 | 0.024 | 3 | 0 | 0 | 8 | M | 2 |  |  |  | ROZPOCET |  |  |  |  | 0 | 0 | 8737.5 | 0 | 0 | 4 | 8737.5 | 4 | -936285342
| VV |  | 121,4+ "ztratné" 3,6 |  | 125 | [13 empty] | VV | 2 | 2 | True | 0 | ROZPOCET
| VV |  | Součet |  | 125 | [13 empty] | VV | 2 | 4 | False | 1 | ROZPOCET
59 | K | 919732221 | Styčná pracovní spára při napojení nového živičného povrchu na stávající se zalitím za tepla modifikovanou asfaltovou hmotou s posypem vápenným hydrátem šířky do 15 mm, hloubky do 25 mm bez prořezání spáry | m | 6.8 | 45.2 | 307.36 | CS ÚRS 2019 02 |  |  | zákl. přenesená | 0.073 | 0.4964 | 0.0006 | 0.00408 | 0 | 0 | 4 | K | 2 |  |  |  | ROZPOCET |  |  |  |  | 0 | 0 | 307.36 | 0 | 0 | 4 | 307.36 | 4 | 1965313231
| PSC |  | Poznámka k souboru cen: 1. V cenách jsou započteny i náklady na vyčištění spár, na impregnaci a zalití spár včetně dodání hmot. | [15 empty] | PSC | 2
| VV |  | "oříznutí a zalití krytu" 6,8 |  | 6.8 | [13 empty] | VV | 2 | 2 | True | 0 | ROZPOCET
| VV |  | Součet |  | 6.8 | [13 empty] | VV | 2 | 4 | False | 1 | ROZPOCET
60 | K | 919735111 | Řezání stávajícího živičného krytu nebo podkladu hloubky do 50 mm | m | 6.8 | 66.4 | 451.52 | CS ÚRS 2019 02 |  |  | zákl. přenesená | 0.155 | 1.054 | 0 | 0 | 0 | 0 | 4 | K | 2 |  |  |  | ROZPOCET |  |  |  |  | 0 | 0 | 451.52 | 0 | 0 | 4 | 451.52 | 4 | 1660343170
| PSC |  | Poznámka k souboru cen: 1. V cenách jsou započteny i náklady na spotřebu vody. | [15 empty] | PSC | 2
| VV |  | "oříznutí a zalití krytu" 6,8 |  | 6.8 | [13 empty] | VV | 2 | 2 | True | 0 | ROZPOCET
| VV |  | Součet |  | 6.8 | [13 empty] | VV | 2 | 4 | False | 1 | ROZPOCET
61 | K | 919735125 | Řezání stávajícího betonového krytu nebo podkladu hloubky přes 200 do 250 mm | m | 15.3 | 462 | 7068.6 | CS ÚRS 2019 02 |  |  | zákl. přenesená | 0.659 | 10.0827 | 0.00011 | 0.001683 | 0 | 0 | 4 | K | 2 |  |  |  | ROZPOCET |  |  |  |  | 0 | 0 | 7068.6 | 0 | 0 | 4 | 7068.6 | 4 | 1927318502
| PSC |  | Poznámka k souboru cen: 1. V cenách jsou započteny i náklady na spotřebu vody. | [15 empty] | PSC | 2
| VV |  | "řezání betonu" 15,3 |  | 15.3 | [13 empty] | VV | 2 | 2 | True | 0 | ROZPOCET
| VV |  | Součet |  | 15.3 | [13 empty] | VV | 2 | 4 | False | 1 | ROZPOCET
62 | K | 936001001 | Montáž prvků městské a zahradní architektury hmotnosti do 0,1 t | kus | 4 | 345 | 1380 | CS ÚRS 2019 02 |  |  | zákl. přenesená | 1.181 | 4.724 | 0 | 0 | 0 | 0 | 4 | K | 2 |  |  |  | ROZPOCET |  |  |  |  | 0 | 0 | 1380 | 0 | 0 | 4 | 1380 | 4 | -1705140289
| PSC |  | Poznámka k souboru cen: 1. V cenách nejsou započteny náklady na dodání architektonických prvků, tyto se ocení ve specifikaci. | [15 empty] | PSC | 2
| VV |  | "počet kolostavů" 4 |  | 4 | [13 empty] | VV | 2 | 2 | True | 0 | ROZPOCET
| VV |  | Součet |  | 4 | [13 empty] | VV | 2 | 4 | False | 1 | ROZPOCET
63 | K | 348942138AD | Kolostav pro dvě jízdní kola, z kruhové ocelové trubky průměru 50 mm, délky cca 3,1 m, naohybané do tvaru U, nadzemní část tvaru výšky 0,75 m, šířky 1,00 m. Trubka uložena do dvou betonových patek. Povrchová úprava žárovým zinkováním. | ks | 4 | 1500 | 6000 |  |  |  | zákl. přenesená | 0.811 | 3.244 | 0.04148 | 0.16592 | 0 | 0 | 4 | K | 2 |  |  |  | ROZPOCET |  |  |  |  | 0 | 0 | 6000 | 0 | 0 | 4 | 6000 | 4 | 677611789
64 | K | 275313811 | Základy z betonu prostého patky a bloky z betonu kamenem neprokládaného tř. C 25/30 | m3 | 0.216 | 2980 | 643.68 | CS ÚRS 2019 02 |  |  | zákl. přenesená | 0.584 | 0.12614 | 2.4533 | 0.52991 | 0 | 0 | 4 | K | 2 |  |  |  | ROZPOCET |  |  |  |  | 0 | 0 | 643.68 | 0 | 0 | 4 | 643.68 | 4 | 1182632162
| PSC |  | Poznámka k souboru cen: 1. V ceně příplatku -5911 jsou započteny náklady na technologické opatření a na ztíženou betonáž pod hladinou pažící bentonitové suspenze a na průběžné odčerpání suspenze s přepouštěním na určené místo do 20 m, popř. do vany nebo do kalové cisterny k odvozu. Odvoz se oceňuje cenami katalogu 800-2 Zvláštní zakládání objektů. 2. Hloubení s použitím bentonitové suspenze se oceňuje katalogem 800-1 Zemní práce. Bednění se neoceňuje. | [15 empty] | PSC | 2
| VV |  | "patky pro kolostavy" 4*2*(0,3*0,3*0,3) |  | 0.216 | [13 empty] | VV | 2 | 2 | True | 0 | ROZPOCET
| VV |  | Součet |  | 0.216 | [13 empty] | VV | 2 | 4 | False | 1 | ROZPOCET
| D | 91 | Doplňující konstrukce a práce pozemních komunikací, letišť a ploch |  |  |  | 8324.32 | [5 empty] | 3.1254 |  | 0.25744 |  | 0.013 | 1 | D | 2 |  |  |  | ROZPOCET | [10 empty] | 8324.32
65 | K | 914111111 | Montáž svislé dopravní značky základní velikosti do 1 m2 objímkami na sloupky nebo konzoly | kus | 4 | 198 | 792 | CS ÚRS 2019 02 |  |  | zákl. přenesená | 0.2 | 0.8 | 0.0007 | 0.0028 | 0 | 0 | 4 | K | 3 |  |  |  | ROZPOCET |  |  |  |  | 0 | 0 | 792 | 0 | 0 | 4 | 792 | 4 | 2117713988
| PSC |  | Poznámka k souboru cen: 1. V cenách jsou započteny i náklady na montáž značek včetně upevňovacího materiálu na předem připravenou nosnou konstrukci (sloupek, konzolu, sloup). 2. V cenách nejsou započteny náklady na: a) dodání značek, tyto se oceňují ve specifikaci, b) na montáž a dodávku ocelových nosných konstrukcí – sloupků, konzol, tyto se oceňují cenami souboru cen 914 51 Montáž sloupku a 914 53 Montáž konzol a nástavců, c) nátěry, tyto se oceňují jako práce PSV příslušnými cenami katalogu 800-783 Nátěry, d) naložení a odklizení výkopku, tyto se oceňují cenami části A 01 katalogu 800-1 Zemní práce. 3. Ceny nelze použít pro osazení a montáž svislých dopravních značek: a) světelných, tyto se oceňují cenami katalogu 800-741 Elektroinstalace - silnoproud, b) upevněných na lanech nebo speciálních konstrukcích nesoucích více značek, tyto se oceňují individuálně. | [15 empty] | PSC | 3
| VV |  | "B1+E13" 1+1 |  | 2 | [13 empty] | VV | 3 | 2 | True | 0 | ROZPOCET
| VV |  | "IP12+E1" 1+1 |  | 2 | [13 empty] | VV | 3 | 2 | True | 0 | ROZPOCET
| VV |  | Součet |  | 4 | [13 empty] | VV | 3 | 4 | False | 1 | ROZPOCET
66 | M | 40445517AD | značka dopravní svislá retroreflexní fólie tř 1 FeZn-Al rám D 700mm | kus | 1 | 1160 | 1160 |  |  |  | zákl. přenesená | 0 | 0 | 0.0025 | 0.0025 | 0 | 0 | 8 | M | 3 |  |  |  | ROZPOCET |  |  |  |  | 0 | 0 | 1160 | 0 | 0 | 4 | 1160 | 4 | 979870765
| VV |  | "B1" 1 |  | 1 | [13 empty] | VV | 3 | 2 | True | 0 | ROZPOCET
| VV |  | Součet |  | 1 | [13 empty] | VV | 3 | 4 | False | 1 | ROZPOCET
67 | M | 40445535AD | značka dopravní svislá retroreflexní fólie tř 1 FeZn-Al rám 500x700mm | kus | 2 | 908 | 1816 |  |  |  | zákl. přenesená | 0 | 0 | 0.0035 | 0.007 | 0 | 0 | 8 | M | 3 |  |  |  | ROZPOCET |  |  |  |  | 0 | 0 | 1816 | 0 | 0 | 4 | 1816 | 4 | 802474909
| VV |  | "IP12" 1 |  | 1 | [13 empty] | VV | 3 | 2 | True | 0 | ROZPOCET
| VV |  | "E13" 1 |  | 1 | [13 empty] | VV | 3 | 2 | True | 0 | ROZPOCET
| VV |  | Součet |  | 2 | [13 empty] | VV | 3 | 4 | False | 1 | ROZPOCET
68 | M | 40445512AD | značka dopravní svislá retroreflexní fólie tř 1 FeZn-Al rám 500x500mm | kus | 1 | 842 | 842 |  |  |  | zákl. přenesená | 0 | 0 | 0.0026 | 0.0026 | 0 | 0 | 8 | M | 3 |  |  |  | ROZPOCET |  |  |  |  | 0 | 0 | 842 | 0 | 0 | 4 | 842 | 4 | -1032786275
| VV |  | "E1" 1 |  | 1 | [13 empty] | VV | 3 | 2 | True | 0 | ROZPOCET
| VV |  | Součet |  | 1 | [13 empty] | VV | 3 | 4 | False | 1 | ROZPOCET
69 | K | 914511112 | Montáž sloupku dopravních značek délky do 3,5 m do hliníkové patky | kus | 2 | 764 | 1528 | CS ÚRS 2019 02 |  |  | zákl. přenesená | 0.549 | 1.098 | 0.11241 | 0.22482 | 0 | 0 | 4 | K | 3 |  |  |  | ROZPOCET |  |  |  |  | 0 | 0 | 1528 | 0 | 0 | 4 | 1528 | 4 | -565483608
| PSC |  | Poznámka k souboru cen: 1. V cenách jsou započteny i náklady na: a) vykopání jamek s odhozem výkopku na vzdálenost do 3 m, b) osazení sloupku včetně montáže a dodávky plastového víčka, 2. V cenách -1111 jsou započteny i náklady na betonový základ. 3. V cenách -1112 jsou započteny i náklady na hliníkovou patku s betonovým základem. 4. V cenách nejsou započteny náklady na: a) dodání sloupku, tyto se oceňují ve specifikaci b) naložení a odklizení výkopku, tyto se oceňují cenami části A01 katalogu 800-1 Zemní práce. | [15 empty] | PSC | 3
| VV |  | "počet sloupků" 1+1 |  | 2 | [13 empty] | VV | 3 | 2 | True | 0 | ROZPOCET
| VV |  | Součet |  | 2 | [13 empty] | VV | 3 | 4 | False | 1 | ROZPOCET
70 | M | 40445230 | sloupek pro dopravní značku Zn D 70mm v 3,5m | kus | 2 | 645 | 1290 | CS ÚRS 2019 02 |  |  | zákl. přenesená | 0 | 0 | 0.0065 | 0.013 | 0 | 0 | 8 | M | 3 |  |  |  | ROZPOCET |  |  |  |  | 0 | 0 | 1290 | 0 | 0 | 4 | 1290 | 4 | -1897005697
71 | K | 915231112 | Vodorovné dopravní značení stříkaným plastem přechody pro chodce, šipky, symboly nápisy bílé retroreflexní | m2 | 1.8 | 325 | 585 | CS ÚRS 2019 02 |  |  | zákl. přenesená | 0.129 | 0.2322 | 0.0026 | 0.00468 | 0 | 0 | 4 | K | 3 |  |  |  | ROZPOCET |  |  |  |  | 0 | 0 | 585 | 0 | 0 | 4 | 585 | 4 | -668187549
| PSC |  | Poznámka k souboru cen: 1. Ceny jsou určeny pro dělicí čáry souvislé č. V 1a bílé, přerušované č. V 2a bílé, vodící č. V 4 bílé, souvislá č. V12b žlutá, přerušovaná č. V12c žlutá. 2. V cenách nejsou započteny náklady na: a) předznačení, tyto se oceňují cenami souboru cen 915 6.-11 Předznačení pro vodorovné značení, b) očištění vozovky, tyto se oceňují cenami souboru cen 938 90-9 . Odstranění bláta, prachu, nebo hlinitého nánosu s povrchu podkladu, nebo krytu části C 01 tohoto katalogu. 3. Množství měrných jednotek se určuje: a) u cen 912 21 a 915 22 v m délky dělící nebo vodící čáry (včetně mezer), b) u ceny 915 23 v m2 stříkané plochy bez mezer. | [15 empty] | PSC | 3
| VV |  | "V10f" 2*0,9 |  | 1.8 | [13 empty] | VV | 3 | 2 | True | 0 | ROZPOCET
| VV |  | Součet |  | 1.8 | [13 empty] | VV | 3 | 4 | False | 1 | ROZPOCET
72 | K | 915621111 | Předznačení pro vodorovné značení stříkané barvou nebo prováděné z nátěrových hmot plošné šipky, symboly, nápisy | m2 | 1.8 | 27.4 | 49.32 | CS ÚRS 2019 02 |  |  | zákl. přenesená | 0.083 | 0.1494 | 1e-05 | 1.8e-05 | 0 | 0 | 4 | K | 3 |  |  |  | ROZPOCET |  |  |  |  | 0 | 0 | 49.32 | 0 | 0 | 4 | 49.32 | 4 | 1427539376
| PSC |  | Poznámka k souboru cen: 1. Množství měrných jednotek se určuje: a) pro cenu -1111 v m délky dělicí čáry nebo vodícího proužku (včetně mezer), b) pro cenu -1112 v m2 natírané nebo stříkané plochy. | [15 empty] | PSC | 3
73 | K | 915630001AD | Příprava cementobetonového krytu primerem před stříkáním vodorovného značení | m2 | 2.6 | 30 | 78 |  |  |  | zákl. přenesená | 0.083 | 0.2158 | 1e-05 | 2.6e-05 | 0 | 0 | 4 | K | 3 |  |  |  | ROZPOCET |  |  |  |  | 0 | 0 | 78 | 0 | 0 | 4 | 78 | 4 | -992152934
| VV |  | "V10f plocha primeru" 2*1,3 |  | 2.6 | [13 empty] | VV | 3 | 2 | True | 0 | ROZPOCET
| VV |  | Součet |  | 2.6 | [13 empty] | VV | 3 | 4 | False | 1 | ROZPOCET
74 | K | 966006211 | Odstranění (demontáž) svislých dopravních značek s odklizením materiálu na skládku na vzdálenost do 20 m nebo s naložením na dopravní prostředek ze sloupů, sloupků nebo konzol | kus | 2 | 50.8 | 101.6 | CS ÚRS 2019 02 |  |  | zákl. přenesená | 0.174 | 0.348 | 0 | 0 | 0.004 | 0.008 | 4 | K | 3 |  |  |  | ROZPOCET |  |  |  |  | 0 | 0 | 101.6 | 0 | 0 | 4 | 101.6 | 4 | -1296472749
| PSC |  | Poznámka k souboru cen: 1. Přemístění demontovaných značek na vzdálenost přes 20 m se oceňuje cenami souborů cen 997 22-1 Vodorovná doprava vybouraných hmot. | [15 empty] | PSC | 3
| VV |  | "odstranění značek, demontáž z konzolí, B1+E13" 1+1 |  | 2 | [13 empty] | VV | 3 | 2 | True | 0 | ROZPOCET
| VV |  | Součet |  | 2 | [13 empty] | VV | 3 | 4 | False | 1 | ROZPOCET
75 | K | 966006221 | Odstranění trubkového nástavce ze sloupku s odklizením materiálu na vzdálenost do 20 m nebo s naložením na dopravní prostředek včetně demontáže dopravní značky | kus | 1 | 82.4 | 82.4 | CS ÚRS 2019 02 |  |  | zákl. přenesená | 0.282 | 0.282 | 0 | 0 | 0.005 | 0.005 | 4 | K | 3 |  |  |  | ROZPOCET |  |  |  |  | 0 | 0 | 82.4 | 0 | 0 | 4 | 82.4 | 4 | -480433427
| PSC |  | Poznámka k souboru cen: 1. Přemístění demontovaného trubkového nástavce na vzdálenost přes 20 m se oceňuje cenami souborů cen 997 22-1 Vodorovné přemístění vybouraných hmot. | [15 empty] | PSC | 3
| VV |  | "odstranění konzole" 1 |  | 1 | [13 empty] | VV | 3 | 2 | True | 0 | ROZPOCET
| VV |  | Součet |  | 1 | [13 empty] | VV | 3 | 4 | False | 1 | ROZPOCET
| D | 96 | Bourání konstrukcí |  |  |  | 258275.08 | [5 empty] | 417.4644 |  | 0.00214 |  | 742.9026 | 1 | D | 2 |  |  |  | ROZPOCET | [10 empty] | 258275.08
76 | K | 113106121 | Rozebrání dlažeb komunikací pro pěší s přemístěním hmot na skládku na vzdálenost do 3 m nebo s naložením na dopravní prostředek s ložem z kameniva nebo živice a s jakoukoliv výplní spár ručně z betonových nebo kameninových dlaždic, desek nebo tvarovek | m2 | 12 | 60.8 | 729.6 | CS ÚRS 2019 02 |  |  | zákl. přenesená | 0.208 | 2.496 | 0 | 0 | 0.255 | 3.06 | 4 | K | 3 |  |  |  | ROZPOCET |  |  |  |  | 0 | 0 | 729.6 | 0 | 0 | 4 | 729.6 | 4 | 685703799
| PSC |  | Poznámka k souboru cen: 1. Ceny jsou určeny pro rozebrání dlažeb včetně odstranění lože. 2. Ceny nelze použít pro rozebrání dlažeb uložených do betonového lože nebo do cementové malty, které se oceňují cenami pro odstranění podkladů nebo krytů z betonu prostého souboru cen 113 10-7. Pro volbu těchto cen je rozhodující tloušťka bourané dlažby včetně lože nebo podkladu. 3. V cenách nejsou započteny náklady na popř. nutné očištění: a) dlažebních nebo mozaikových kostek, které se oceňuje cenami souboru cen 979 07-11 Očištění vybouraných dlažebních kostek části C01, b) betonových, kameninových nebo kamenných desek nebo dlaždic, které se oceňuje cenami souboru cen 979 0 . - . . Očištění vybouraných obrubníků, krajníků, desek nebo dílců části C01. 4. Přemístění vybourané dlažby včetně materiálu z lože a spár na vzdálenost přes 3 m se oceňuje cenami souborů cen 997 22-1 Vodorovná doprava suti a vybouraných hmot. | [15 empty] | PSC | 3
| P |  | Poznámka k položce: Jedná se o předláždění, hmotnost suti vynulována. | [15 empty] | P | 3
| VV |  | "předláždění dlaždic" 12 |  | 12 | [13 empty] | VV | 3 | 2 | True | 0 | ROZPOCET
| VV |  | Součet |  | 12 | [13 empty] | VV | 3 | 4 | False | 1 | ROZPOCET
77 | K | 113107241 | Odstranění podkladů nebo krytů strojně plochy jednotlivě přes 200 m2 s přemístěním hmot na skládku na vzdálenost do 20 m nebo s naložením na dopravní prostředek živičných, o tl. vrstvy do 50 mm | m2 | 288 | 28.9 | 8323.2 | CS ÚRS 2019 02 |  |  | zákl. přenesená | 0.057 | 16.416 | 0 | 0 | 0.098 | 28.224 | 4 | K | 3 |  |  |  | ROZPOCET |  |  |  |  | 0 | 0 | 8323.2 | 0 | 0 | 4 | 8323.2 | 4 | 866470112
| PSC |  | Poznámka k souboru cen: 1. Pro volbu cen z hlediska množství se uvažuje každá souvisle odstraňovaná plocha krytu nebo podkladu stejného druhu samostatně. Odstraňuje-li se několik vrstev vozovky najednou, jednotlivé vrstvy se oceňují každá samostatně. 2. Ceny a) –7111 až –7113, –7151 až -7153, -7211 až -7213 a -7311 až -7313 lze použít i pro odstranění podkladů nebo krytů ze štěrkopísku, škváry, strusky nebo z mechanicky zpevněných zemin, b) –7121 až 7125, –7161 až -7165, -7221 až -7225 a -7321 až -7325 lze použít i pro odstranění podkladů nebo krytů ze zemin stabilizovaných vápnem, c) –7130 až -7134, –7170 až -7174, –7230 až -7234 a -7330 až -7334 lze použít i pro odstranění dlažeb uložených do betonového lože a dlažeb z mozaiky uložených do cementové malty nebo podkladu ze zemin stabilizovaných cementem. 3. Ceny lze použít i pro odstranění podkladů nebo krytů opatřených živičnými postřiky nebo nátěry. 4. Ceny odlišené podle tloušťky (např. do 100 mm, do 200 mm) jsou určeny vždy pro celou tloušťku jednotlivých konstrukcí. 5. V cenách nejsou započteny náklady na zarovnání styčných ploch betonových nebo živičných podkladů nebo krytů, které se oceňuje cenami souboru cen 919 73- Zarovnání styčné plochy části C 01 tohoto ceníku. Množství suti získané ze zarovnání styčných ploch podkladů nebo krytů se zvlášť nevykazuje. 6. Přemístění vybouraného materiálu větší vzdálenost, než je uvedeno, se oceňuje cenami souborů cen 997 22-1 Vodorovná doprava suti. 7. Ceny -714 . , -718 . , –724 . a -734 . nelze použít pro odstranění podkladu nebo krytu frézováním. | [15 empty] | PSC | 3
| VV |  | "bourání asfaltu na zpevněných plochách" 85+202 |  | 287 | [13 empty] | VV | 3 | 2 | True | 0 | ROZPOCET
| VV |  | "dobourání asfaltu chodníku podél záhonu" 1 |  | 1 | [13 empty] | VV | 3 | 2 | True | 0 | ROZPOCET
| VV |  | Součet |  | 288 | [13 empty] | VV | 3 | 4 | False | 1 | ROZPOCET
78 | K | 113107232 | Odstranění podkladů nebo krytů strojně plochy jednotlivě přes 200 m2 s přemístěním hmot na skládku na vzdálenost do 20 m nebo s naložením na dopravní prostředek z betonu prostého, o tl. vrstvy přes 150 do 300 mm | m2 | 835 | 210 | 175350 | CS ÚRS 2019 02 |  |  | zákl. přenesená | 0.331 | 276.385 | 0 | 0 | 0.625 | 521.875 | 4 | K | 3 |  |  |  | ROZPOCET |  |  |  |  | 0 | 0 | 175350 | 0 | 0 | 4 | 175350 | 4 | 1999756749
| PSC |  | Poznámka k souboru cen: 1. Pro volbu cen z hlediska množství se uvažuje každá souvisle odstraňovaná plocha krytu nebo podkladu stejného druhu samostatně. Odstraňuje-li se několik vrstev vozovky najednou, jednotlivé vrstvy se oceňují každá samostatně. 2. Ceny a) –7111 až –7113, –7151 až -7153, -7211 až -7213 a -7311 až -7313 lze použít i pro odstranění podkladů nebo krytů ze štěrkopísku, škváry, strusky nebo z mechanicky zpevněných zemin, b) –7121 až 7125, –7161 až -7165, -7221 až -7225 a -7321 až -7325 lze použít i pro odstranění podkladů nebo krytů ze zemin stabilizovaných vápnem, c) –7130 až -7134, –7170 až -7174, –7230 až -7234 a -7330 až -7334 lze použít i pro odstranění dlažeb uložených do betonového lože a dlažeb z mozaiky uložených do cementové malty nebo podkladu ze zemin stabilizovaných cementem. 3. Ceny lze použít i pro odstranění podkladů nebo krytů opatřených živičnými postřiky nebo nátěry. 4. Ceny odlišené podle tloušťky (např. do 100 mm, do 200 mm) jsou určeny vždy pro celou tloušťku jednotlivých konstrukcí. 5. V cenách nejsou započteny náklady na zarovnání styčných ploch betonových nebo živičných podkladů nebo krytů, které se oceňuje cenami souboru cen 919 73- Zarovnání styčné plochy části C 01 tohoto ceníku. Množství suti získané ze zarovnání styčných ploch podkladů nebo krytů se zvlášť nevykazuje. 6. Přemístění vybouraného materiálu větší vzdálenost, než je uvedeno, se oceňuje cenami souborů cen 997 22-1 Vodorovná doprava suti. 7. Ceny -714 . , -718 . , –724 . a -734 . nelze použít pro odstranění podkladu nebo krytu frézováním. | [15 empty] | PSC | 3
| VV |  | "bourání ploch betonu" 798- "odečtení podílu armovaného" 250+ "pod asfaltem" 85+202 |  | 835 | [13 empty] | VV | 3 | 2 | True | 0 | ROZPOCET
| VV |  | Součet |  | 835 | [13 empty] | VV | 3 | 4 | False | 1 | ROZPOCET
79 | K | 113107237 | Odstranění podkladů nebo krytů strojně plochy jednotlivě přes 200 m2 s přemístěním hmot na skládku na vzdálenost do 20 m nebo s naložením na dopravní prostředek z betonu vyztuženého sítěmi, o tl. vrstvy přes 150 do 300 mm | m2 | 250 | 233 | 58250 | CS ÚRS 2019 02 |  |  | zákl. přenesená | 0.366 | 91.5 | 0 | 0 | 0.63 | 157.5 | 4 | K | 3 |  |  |  | ROZPOCET |  |  |  |  | 0 | 0 | 58250 | 0 | 0 | 4 | 58250 | 4 | 299677799
| PSC |  | Poznámka k souboru cen: 1. Pro volbu cen z hlediska množství se uvažuje každá souvisle odstraňovaná plocha krytu nebo podkladu stejného druhu samostatně. Odstraňuje-li se několik vrstev vozovky najednou, jednotlivé vrstvy se oceňují každá samostatně. 2. Ceny a) –7111 až –7113, –7151 až -7153, -7211 až -7213 a -7311 až -7313 lze použít i pro odstranění podkladů nebo krytů ze štěrkopísku, škváry, strusky nebo z mechanicky zpevněných zemin, b) –7121 až 7125, –7161 až -7165, -7221 až -7225 a -7321 až -7325 lze použít i pro odstranění podkladů nebo krytů ze zemin stabilizovaných vápnem, c) –7130 až -7134, –7170 až -7174, –7230 až -7234 a -7330 až -7334 lze použít i pro odstranění dlažeb uložených do betonového lože a dlažeb z mozaiky uložených do cementové malty nebo podkladu ze zemin stabilizovaných cementem. 3. Ceny lze použít i pro odstranění podkladů nebo krytů opatřených živičnými postřiky nebo nátěry. 4. Ceny odlišené podle tloušťky (např. do 100 mm, do 200 mm) jsou určeny vždy pro celou tloušťku jednotlivých konstrukcí. 5. V cenách nejsou započteny náklady na zarovnání styčných ploch betonových nebo živičných podkladů nebo krytů, které se oceňuje cenami souboru cen 919 73- Zarovnání styčné plochy části C 01 tohoto ceníku. Množství suti získané ze zarovnání styčných ploch podkladů nebo krytů se zvlášť nevykazuje. 6. Přemístění vybouraného materiálu větší vzdálenost, než je uvedeno, se oceňuje cenami souborů cen 997 22-1 Vodorovná doprava suti. 7. Ceny -714 . , -718 . , –724 . a -734 . nelze použít pro odstranění podkladu nebo krytu frézováním. | [15 empty] | PSC | 3
| VV |  | "podíl armovaného betonu" 250 |  | 250 | [13 empty] | VV | 3 | 2 | True | 0 | ROZPOCET
| VV |  | Součet |  | 250 | [13 empty] | VV | 3 | 4 | False | 1 | ROZPOCET
80 | K | 113154122 | Frézování živičného podkladu nebo krytu s naložením na dopravní prostředek plochy do 500 m2 bez překážek v trase pruhu šířky přes 0,5 m do 1 m, tloušťky vrstvy 40 mm | m2 | 4 | 89.3 | 357.2 | CS ÚRS 2019 02 |  |  | zákl. přenesená | 0.026 | 0.104 | 4e-05 | 0.00016 | 0.103 | 0.412 | 4 | K | 3 |  |  |  | ROZPOCET |  |  |  |  | 0 | 0 | 357.2 | 0 | 0 | 4 | 357.2 | 4 | 997265296
| PSC |  | Poznámka k souboru cen: 1. V cenách jsou započteny i náklady na: a) vodu pro chlazení zubů frézy, b) opotřebování frézovacích nástrojů, c) naložení odfrézovaného materiálu na dopravní prostředek. 2. V cenách nejsou započteny náklady na: a) nutné ruční odstranění (vybourání) živičného krytu kolem překážek, které se oceňují cenami souboru cen 113 10-7 Odstranění podkladů nebo krytů této části katalogu, b) očištění povrchu odfrézované plochy, které se oceňují cenami souboru cen 938 90-9 Odstranění bláta, prachu z povrchu podkladu nebo krytu části C01 tohoto katalogu. 3. Množství měrných jednotek pro rozpočet určí projekt. Drobné překážky, např. vpusti, uzávěry, sloupy (plochy do 2 m2) se z celkové frézované plochy neodečítají. 4. Tloušťku frézované vrstvy určí projekt a měří se tloušťka jednotlivých záběrů v mm. 5. Cena s překážkami je určena v případech, kdy: a) na 200 m2 frézované plochy se vyskytne v průměru více než jedna vpusť nebo vstup inženýrských sítí, popř. stožár, vstupní ostrůvek apod., b) jsou-li podél frézované plochy osazeny obrubníky s výškovým rozdílem horní plochy obrubníku od frézované plochy větší než 250 mm. 6. Překážkami se rozumějí obrubníky nebo krajníky, pokud výškový rozdíl horní plochy obrubníku od frézované plochy je větší než 250 mm, vpusti nebo vstupy inženýrských sítí, stožáry, nástupní a ochranné ostrůvky apod. | [15 empty] | PSC | 3
| VV |  | "přesah obrusné vrstvy" 4 |  | 4 | [13 empty] | VV | 3 | 2 | True | 0 | ROZPOCET
| VV |  | Součet |  | 4 | [13 empty] | VV | 3 | 4 | False | 1 | ROZPOCET
81 | K | 113154124 | Frézování živičného podkladu nebo krytu s naložením na dopravní prostředek plochy do 500 m2 bez překážek v trase pruhu šířky přes 0,5 m do 1 m, tloušťky vrstvy 100 mm | m2 | 22 | 129 | 2838 | CS ÚRS 2019 02 |  |  | zákl. přenesená | 0.034 | 0.748 | 9e-05 | 0.00198 | 0.256 | 5.632 | 4 | K | 3 |  |  |  | ROZPOCET |  |  |  |  | 0 | 0 | 2838 | 0 | 0 | 4 | 2838 | 4 | -1156979754
| PSC |  | Poznámka k souboru cen: 1. V cenách jsou započteny i náklady na: a) vodu pro chlazení zubů frézy, b) opotřebování frézovacích nástrojů, c) naložení odfrézovaného materiálu na dopravní prostředek. 2. V cenách nejsou započteny náklady na: a) nutné ruční odstranění (vybourání) živičného krytu kolem překážek, které se oceňují cenami souboru cen 113 10-7 Odstranění podkladů nebo krytů této části katalogu, b) očištění povrchu odfrézované plochy, které se oceňují cenami souboru cen 938 90-9 Odstranění bláta, prachu z povrchu podkladu nebo krytu části C01 tohoto katalogu. 3. Množství měrných jednotek pro rozpočet určí projekt. Drobné překážky, např. vpusti, uzávěry, sloupy (plochy do 2 m2) se z celkové frézované plochy neodečítají. 4. Tloušťku frézované vrstvy určí projekt a měří se tloušťka jednotlivých záběrů v mm. 5. Cena s překážkami je určena v případech, kdy: a) na 200 m2 frézované plochy se vyskytne v průměru více než jedna vpusť nebo vstup inženýrských sítí, popř. stožár, vstupní ostrůvek apod., b) jsou-li podél frézované plochy osazeny obrubníky s výškovým rozdílem horní plochy obrubníku od frézované plochy větší než 250 mm. 6. Překážkami se rozumějí obrubníky nebo krajníky, pokud výškový rozdíl horní plochy obrubníku od frézované plochy je větší než 250 mm, vpusti nebo vstupy inženýrských sítí, stožáry, nástupní a ochranné ostrůvky apod. | [15 empty] | PSC | 3
| VV |  | "frézování na vjezdu" 22 |  | 22 | [13 empty] | VV | 3 | 2 | True | 0 | ROZPOCET
| VV |  | Součet |  | 22 | [13 empty] | VV | 3 | 4 | False | 1 | ROZPOCET
82 | K | 938909331 | Čištění vozovek metením bláta, prachu nebo hlinitého nánosu s odklizením na hromady na vzdálenost do 20 m nebo naložením na dopravní prostředek ručně povrchu podkladu nebo krytu betonového nebo živičného | m2 | 26 | 6.43 | 167.18 | CS ÚRS 2019 02 |  |  | zákl. přenesená | 0.022 | 0.572 | 0 | 0 | 0.02 | 0.52 | 4 | K | 3 |  |  |  | ROZPOCET |  |  |  |  | 0 | 0 | 167.18 | 0 | 0 | 4 | 167.18 | 4 | 1136121280
| PSC |  | Poznámka k souboru cen: 1. Ceny jsou určeny pro očištění: a) povrchu stávající vozovky, b) povrchu rozestavěné trvalé vozovky, předepíše-li projekt užívat nově zřizovanou vozovku po dobu výstavby ještě před zřízením konečného závěrečného krytu. 2. V cenách nejsou započteny náklady na vodorovnou dopravu odstraněného materiálu, která se oceňuje cenami souboru cen 997 22-15 Vodorovná doprava suti. | [15 empty] | PSC | 3
| VV |  | "zametení frézovaných ploch" 22+4 |  | 26 | [13 empty] | VV | 3 | 2 | True | 0 | ROZPOCET
| VV |  | Součet |  | 26 | [13 empty] | VV | 3 | 4 | False | 1 | ROZPOCET
83 | K | 113202111 | Vytrhání obrub s vybouráním lože, s přemístěním hmot na skládku na vzdálenost do 3 m nebo s naložením na dopravní prostředek z krajníků nebo obrubníků stojatých | m | 124 | 58.3 | 7229.2 | CS ÚRS 2019 02 |  |  | zákl. přenesená | 0.133 | 16.492 | 0 | 0 | 0.205 | 25.42 | 4 | K | 3 |  |  |  | ROZPOCET |  |  |  |  | 0 | 0 | 7229.2 | 0 | 0 | 4 | 7229.2 | 4 | 1376453974
| PSC |  | Poznámka k souboru cen: 1. Ceny jsou určeny: a) pro vytrhání obrub, obrubníků nebo krajníků jakéhokoliv druhu a velikosti uložených v jakémkoliv loži popř. i s opěrami a vyspárovaných jakýmkoliv materiálem, b) pro obruby z dlažebních kostek uložených v jedné řadě. 2. V cenách nejsou započteny náklady na popř. nutné očištění: a) vytrhaných obrubníků nebo krajníků, které se oceňuje cenami souboru cen 979 0 . - . . Očištění vybouraných obrubníků, krajníků, desek nebo dílců části C 01 tohoto ceníku, b) vytrhaných dlažebních kostek, které se oceňují cenami souboru cen 979 07-11 Očištění vybouraných dlažebních kostek části C 01 tohoto ceníku. 3. Vytrhání obrub ze dvou řad kostek se oceňuje jako dvojnásobné množství vytrhání obrub z jedné řady kostek. 4. Přemístění vybouraných obrub, krajníků nebo dlažebních kostek včetně materiálu z lože a spár na vzdálenost přes 3 m se oceňuje cenami souborů cen 997 22-1 Vodorovná doprava suti a vybouraných hmot. | [15 empty] | PSC | 3
| VV |  | "vytrhání silničních obrubníků" 31+5+23+51+10+4 |  | 124 | [13 empty] | VV | 3 | 2 | True | 0 | ROZPOCET
| VV |  | Součet |  | 124 | [13 empty] | VV | 3 | 4 | False | 1 | ROZPOCET
84 | K | 292211112 | Pomocná konstrukce pro zvláštní zakládání staveb dřevěná z terénu odstranění | m3 | 0.375 | 1460 | 547.5 | CS ÚRS 2019 02 |  |  | zákl. přenesená | 4.998 | 1.8742 | 0 | 0 | 0 | 0 | 4 | K | 3 |  |  |  | ROZPOCET |  |  |  |  | 0 | 0 | 547.5 | 0 | 0 | 4 | 547.5 | 4 | 1745264903
| PSC |  | Poznámka k souboru cen: 1. Ceny jsou určeny pro: a) jakýkoliv druh a rozměr ocelových, dřevěných výrobků, b) provádění pomocných konstrukcí z terénu, z lešení, z prámů lodí, c) pracovní podlahy, lešení, podporné a jiné konstrukce pro beranidla, vytahovače, vrtné a jiné soupravy, d) rozepření a vzepření štětových nebo podzemních stěn (i pilotových). 2. V ceně-1111 jsou započteny i náklady na potřebný spojovací materiál. 3. V cenách nejsou započteny náklady na dodání nebo opotřebení materiálu. a) dodání materiálu trvale zabudovaného se oceňuje ve specifikaci. b) opotřebení materiálu dočasně zabudovaného se oceňuje ve specifikaci jako u oceli 0,2 a u dřeva 0,333.násobek pořizovací ceny materiálu. | [15 empty] | PSC | 3
| VV |  | "odstranění pražců v býv. záhonu" 3*2,5*0,25*0,2 |  | 0.375 | [13 empty] | VV | 3 | 2 | True | 0 | ROZPOCET
| VV |  | Součet |  | 0.375 | [13 empty] | VV | 3 | 4 | False | 1 | ROZPOCET
85 | K | 767134802 | Demontáž stěn a příček z plechů oplechování stěn plechy šroubovanými | m2 | 8.8 | 68.5 | 602.8 | CS ÚRS 2019 02 |  |  | zákl. přenesená | 0.17 | 1.496 | 0 | 0 | 0.009 | 0.0792 | 4 | K | 3 |  |  |  | ROZPOCET |  |  |  |  | 0 | 0 | 602.8 | 0 | 0 | 4 | 602.8 | 4 | 610588630
| VV | A11 | 2* "stěny přístřešku" 1*(2,8+0,8+0,8) |  | 8.8 | [13 empty] | VV | 3 | 2 | True | 0 | ROZPOCET
| VV |  | Součet |  | 8.8 | [13 empty] | VV | 3 | 4 | False | 1 | ROZPOCET
86 | K | 767392802 | Demontáž krytin střech z plechů šroubovaných do suti | m2 | 5.6 | 113 | 632.8 | CS ÚRS 2019 02 |  |  | zákl. přenesená | 0.238 | 1.3328 | 0 | 0 | 0.007 | 0.0392 | 4 | K | 3 |  |  |  | ROZPOCET |  |  |  |  | 0 | 0 | 632.8 | 0 | 0 | 4 | 632.8 | 4 | 5213402
| VV |  | 2* "střechy přístřešku" 1*2,8 |  | 5.6 | [13 empty] | VV | 3 | 2 | True | 0 | ROZPOCET
| VV |  | Součet |  | 5.6 | [13 empty] | VV | 3 | 4 | False | 1 | ROZPOCET
87 | K | 767996701 | Demontáž ostatních zámečnických konstrukcí o hmotnosti jednotlivých dílů řezáním do 50 kg | kg | 141.2 | 23 | 3247.6 | CS ÚRS 2019 02 |  |  | zákl. přenesená | 0.057 | 8.0484 | 0 | 0 | 0.001 | 0.1412 | 4 | K | 3 |  |  |  | ROZPOCET |  |  |  |  | 0 | 0 | 3247.6 | 0 | 0 | 4 | 3247.6 | 4 | 293709137
| PSC |  | Poznámka k souboru cen: 1. Cenami nelze oceňovat demontáž jmenovité konstrukce, pro kterou jsou ceny v katalogu již stanoveny. 2. Ceny lze užít pro sortiment zámečnických konstrukcí, nikoliv pro sloupy, kolejnice, vazníky apod. 3. Volba cen se řídí hmotností jednotlivě demontovaného dílu konstrukce. | [15 empty] | PSC | 3
| VV | A13 | "demontáž starých přístřešků na popelnice" 2* 4 "kg/m" * "délka" 4*(1,5+2,8)+3*1+0,6 |  | 141.2 | [13 empty] | VV | 3 | 2 | True | 0 | ROZPOCET
| VV |  | Součet |  | 141.2 | [13 empty] | VV | 3 | 4 | False | 1 | ROZPOCET
| D | 997 | Přesun sutě |  |  |  | 457807.07 | [5 empty] | 295.9946 |  | 0 |  | 0 | 1 | D | 1 |  |  |  | ROZPOCET | [10 empty] | 457807.07
88 | K | 997013811 | Poplatek za uložení stavebního odpadu na skládce (skládkovné) dřevěného zatříděného do Katalogu odpadů pod kódem 170 201 | t | 1.61 | 500 | 805 | CS ÚRS 2019 02 |  |  | zákl. přenesená | 0 | 0 | 0 | 0 | 0 | 0 | 4 | K | 2 |  |  |  | ROZPOCET |  |  |  |  | 0 | 0 | 805 | 0 | 0 | 4 | 805 | 4 | -430553965
| PSC |  | Poznámka k souboru cen: 1. Ceny uvedené v souboru cen je doporučeno upravit podle aktuálních cen místně příslušné skládky odpadů. 2. Uložení odpadů neuvedených v souboru cen se oceňuje individuálně. 3. V cenách je započítán poplatek za ukládaní odpadu dle zákona 185/2001 Sb. 4. Případné drcení stavebního odpadu lze ocenit souborem cen 997 00-60 Drcení stavebního odpadu z katalogu 800-6 Demolice objektů. | [15 empty] | PSC | 2
| VV |  | "suť z pařezů" 1,29+0,32 |  | 1.61 | [13 empty] | VV | 2 | 2 | True | 0 | ROZPOCET
| VV |  | Součet |  | 1.61 | [13 empty] | VV | 2 | 4 | False | 1 | ROZPOCET
89 | K | 997221825 | Poplatek za uložení stavebního odpadu na skládce (skládkovné) z armovaného betonu zatříděného do Katalogu odpadů pod kódem 170 101 | t | 157.5 | 650 | 102375 | CS ÚRS 2019 02 |  |  | zákl. přenesená | 0 | 0 | 0 | 0 | 0 | 0 | 4 | K | 2 |  |  |  | ROZPOCET |  |  |  |  | 0 | 0 | 102375 | 0 | 0 | 4 | 102375 | 4 | 1666466647
| PSC |  | Poznámka k souboru cen: 1. Ceny uvedenév souboru cen je doporučeno upravit podle aktuálních cen místně příslušné skládky odpadů. 2. Uložení odpadů neuvedených v souboru cen se oceňuje individuálně. 3. V cenách je započítán poplatek za ukládání odpadu dle zákona 185/2001 Sb. 4. Případné drcení stavebního odpadu lze ocenit cenami souboru cen 997 00-60 Drcení stavebního odpadu z katalogu 800-6 Demolice objektů. | [15 empty] | PSC | 2
| VV |  | 250*0,630 |  | 157.5 | [13 empty] | VV | 2 | 2 | True | 0 | ROZPOCET
| VV |  | Součet |  | 157.5 | [13 empty] | VV | 2 | 4 | False | 1 | ROZPOCET
90 | K | 997221845 | Poplatek za uložení stavebního odpadu na skládce (skládkovné) asfaltového bez obsahu dehtu zatříděného do Katalogu odpadů pod kódem 170 302 | t | 34.268 | 450 | 15420.6 | CS ÚRS 2019 02 |  |  | zákl. přenesená | 0 | 0 | 0 | 0 | 0 | 0 | 4 | K | 2 |  |  |  | ROZPOCET |  |  |  |  | 0 | 0 | 15420.6 | 0 | 0 | 4 | 15420.6 | 4 | 1908884147
| PSC |  | Poznámka k souboru cen: 1. Ceny uvedenév souboru cen je doporučeno upravit podle aktuálních cen místně příslušné skládky odpadů. 2. Uložení odpadů neuvedených v souboru cen se oceňuje individuálně. 3. V cenách je započítán poplatek za ukládání odpadu dle zákona 185/2001 Sb. 4. Případné drcení stavebního odpadu lze ocenit cenami souboru cen 997 00-60 Drcení stavebního odpadu z katalogu 800-6 Demolice objektů. | [15 empty] | PSC | 2
| VV |  | "suť z bourání a frézování asfaltů" 288*0,098+ 4*0,103+ 22*0,256 |  | 34.268 | [13 empty] | VV | 2 | 2 | True | 0 | ROZPOCET
| VV |  | Součet |  | 34.268 | [13 empty] | VV | 2 | 4 | False | 1 | ROZPOCET
91 | K | 997223849AD | Poplatek za uložení stavebního odpadu na skládce (skládkovné) pražců s možným obsahem dehtu | t | 0.375 | 1800 | 675 |  |  |  | zákl. přenesená | 0 | 0 | 0 | 0 | 0 | 0 | 4 | K | 2 |  |  |  | ROZPOCET |  |  |  |  | 0 | 0 | 675 | 0 | 0 | 4 | 675 | 4 | 1097104436
| VV |  | "suť z pražců" 0,375*1 |  | 0.375 | [13 empty] | VV | 2 | 2 | True | 0 | ROZPOCET
| VV |  | Součet |  | 0.375 | [13 empty] | VV | 2 | 4 | False | 1 | ROZPOCET
92 | K | 997221815 | Poplatek za uložení stavebního odpadu na skládce (skládkovné) z prostého betonu zatříděného do Katalogu odpadů pod kódem 170 101 | t | 548.088 | 153 | 83857.46 | CS ÚRS 2019 02 |  |  | zákl. přenesená | 0 | 0 | 0 | 0 | 0 | 0 | 4 | K | 2 |  |  |  | ROZPOCET |  |  |  |  | 0 | 0 | 83857.46 | 0 | 0 | 4 | 83857.46 | 4 | -586454447
| PSC |  | Poznámka k souboru cen: 1. Ceny uvedenév souboru cen je doporučeno upravit podle aktuálních cen místně příslušné skládky odpadů. 2. Uložení odpadů neuvedených v souboru cen se oceňuje individuálně. 3. V cenách je započítán poplatek za ukládání odpadu dle zákona 185/2001 Sb. 4. Případné drcení stavebního odpadu lze ocenit cenami souboru cen 997 00-60 Drcení stavebního odpadu z katalogu 800-6 Demolice objektů. | [15 empty] | PSC | 2
| VV |  | 741,841- "sutě z ostatních materiálů" 1,61-157,5-34,268-0,375 |  | 548.088 | [13 empty] | VV | 2 | 2 | True | 0 | ROZPOCET
| VV |  | Součet |  | 548.088 | [13 empty] | VV | 2 | 4 | False | 1 | ROZPOCET
93 | K | 997321511 | Vodorovná doprava suti a vybouraných hmot bez naložení, s vyložením a hrubým urovnáním po suchu, na vzdálenost do 1 km | t | 741.841 | 112 | 83086.19 | CS ÚRS 2019 02 |  |  | zákl. přenesená | 0.246 | 182.4929 | 0 | 0 | 0 | 0 | 4 | K | 2 |  |  |  | ROZPOCET |  |  |  |  | 0 | 0 | 83086.19 | 0 | 0 | 4 | 83086.19 | 4 | -498877780
| PSC |  | Poznámka k souboru cen: 1. Ceny jsou určeny: a) pro další manipulaci s vybouranými hmotami a sutí až na místo definitivního uložení na vzdálenost od těžiště nakládky do těžiště vykládky, pokud není dále stanoveno jinak, b) při dopravě po vodě na vodorovnou vzdálenost přemístění určenou od přilehlé průsečnice původního terénu (původní břehové plochy) s hladinou vody k těžišti hromady nebo dopravního prostředku po nejhospodárnější dopravní trase. c) i pro další manipulaci s ocelovými hradidly, porostem, bahnem, sutí a vybouranými hmotami, u nichž základní manipulace je započtena v cenách části C01 - Udržování a opravy konstrukcí. 2. Cenu 997 32-1611 nelze použít pro první naložení na dopravní prostředek; náklady na toto naložení jsou započteny v cenách 467 95-10 Odstranění prahu, 960 . . -12 Bourání konstrukcí vodních staveb a 978 02-71 Odstranění poškozených cementových omítek. 3. V cenách jsou započteny i náklady a) při vodorovné dopravě po suchu na přepravu za ztížených provozních podmínek, b) při vodorovné dopravě po vodě na vyložení na hromady na suchu nebo na přeložení na dopravní prostředek na suchu do 15 m vodorovně a současně do 4 m svisle, c) při nakládání nebo překládání na dopravu do 15 m vodorovně a současně do 4 m svisle. 4. V cenách nejsou započteny náklady na uložení suti a vybouraných hmot do násypu nebo na skládku; tyto práce se oceňují cenami katalogu 800-1 Zemní práce. | [15 empty] | PSC | 2
94 | K | 997321519 | Vodorovná doprava suti a vybouraných hmot bez naložení, s vyložením a hrubým urovnáním po suchu, na vzdálenost Příplatek k cenám za každý další i započatý 1 km přes 1 km | t | 6676.569 | 25.7 | 171587.82 | CS ÚRS 2019 02 |  |  | zákl. přenesená | 0.017 | 113.5017 | 0 | 0 | 0 | 0 | 4 | K | 2 |  |  |  | ROZPOCET |  |  |  |  | 0 | 0 | 171587.82 | 0 | 0 | 4 | 171587.82 | 4 | 1932383902
| PSC |  | Poznámka k souboru cen: 1. Ceny jsou určeny: a) pro další manipulaci s vybouranými hmotami a sutí až na místo definitivního uložení na vzdálenost od těžiště nakládky do těžiště vykládky, pokud není dále stanoveno jinak, b) při dopravě po vodě na vodorovnou vzdálenost přemístění určenou od přilehlé průsečnice původního terénu (původní břehové plochy) s hladinou vody k těžišti hromady nebo dopravního prostředku po nejhospodárnější dopravní trase. c) i pro další manipulaci s ocelovými hradidly, porostem, bahnem, sutí a vybouranými hmotami, u nichž základní manipulace je započtena v cenách části C01 - Udržování a opravy konstrukcí. 2. Cenu 997 32-1611 nelze použít pro první naložení na dopravní prostředek; náklady na toto naložení jsou započteny v cenách 467 95-10 Odstranění prahu, 960 . . -12 Bourání konstrukcí vodních staveb a 978 02-71 Odstranění poškozených cementových omítek. 3. V cenách jsou započteny i náklady a) při vodorovné dopravě po suchu na přepravu za ztížených provozních podmínek, b) při vodorovné dopravě po vodě na vyložení na hromady na suchu nebo na přeložení na dopravní prostředek na suchu do 15 m vodorovně a současně do 4 m svisle, c) při nakládání nebo překládání na dopravu do 15 m vodorovně a současně do 4 m svisle. 4. V cenách nejsou započteny náklady na uložení suti a vybouraných hmot do násypu nebo na skládku; tyto práce se oceňují cenami katalogu 800-1 Zemní práce. | [15 empty] | PSC | 2
| P |  | Poznámka k položce: Automaticky sečtená tonáž sutě ze všech položek v dílech začínajících 8 a 9 a dílu 11 je přepočítána koeficientem 9. Je počítáno s přesunem 10km. | [15 empty] | P | 2
| VV |  | 741,841*9 "Přepočtené koeficientem množství |  | 6676.569 | [13 empty] | VV | 2 | 2 | True | 1 | ROZPOCET
| D | 998 | Přesun hmot |  |  |  | 545334.08 | [5 empty] | 1110.2442 |  | 0 |  | 0 | 1 | D | 1 |  |  |  | ROZPOCET | [10 empty] | 545334.08
95 | K | 998223011 | Přesun hmot pro pozemní komunikace s krytem dlážděným dopravní vzdálenost do 200 m jakékoliv délky objektu | t | 2796.585 | 195 | 545334.08 | CS ÚRS 2019 02 |  |  | zákl. přenesená | 0.397 | 1110.2442 | 0 | 0 | 0 | 0 | 4 | K | 2 |  |  |  | ROZPOCET |  |  |  |  | 0 | 0 | 545334.08 | 0 | 0 | 4 | 545334.08 | 4 | 1093738740
| D | M | Práce a dodávky M |  |  |  | 41530.7 | [5 empty] | 79.245 |  | 8.1368 |  | 0 | 3 | D | 0 |  |  |  | ROZPOCET | [10 empty] | 41530.7
| D | 46-M | Zemní práce při extr.mont.pracích |  |  |  | 41530.7 | [5 empty] | 79.245 |  | 8.1368 |  | 0 | 3 | D | 1 |  |  |  | ROZPOCET | [10 empty] | 41530.7
96 | K | 460150264 | Hloubení zapažených i nezapažených kabelových rýh ručně včetně urovnání dna s přemístěním výkopku do vzdálenosti 3 m od okraje jámy nebo naložením na dopravní prostředek šířky 50 cm, hloubky 80 cm, v hornině třídy 4 | m | 30 | 604 | 18120 | CS ÚRS 2019 02 |  |  | zákl. přenesená | 1.846 | 55.38 | 0 | 0 | 0 | 0 | 64 | K | 2 |  |  |  | ROZPOCET |  |  |  |  | 0 | 0 | 18120 | 0 | 0 | 4 | 18120 | 64 | -473241795
| PSC |  | Poznámka k souboru cen: 1. Ceny hloubení rýh v hornině třídy 6 a 7 se oceňují cenami souboru cen 460 20- . Hloubení nezapažených kabelových rýh strojně. | [15 empty] | PSC | 2
| VV |  | "ochránění kabelů" 15+15 |  | 30 | [13 empty] | VV | 2 | 2 | True | 0 | ROZPOCET
| VV |  | Součet |  | 30 | [13 empty] | VV | 2 | 4 | False | 1 | ROZPOCET
97 | K | 460421182 | Kabelové lože včetně podsypu, zhutnění a urovnání povrchu z písku nebo štěrkopísku tloušťky 10 cm nad kabel zakryté plastovou fólií, šířky lože přes 25 do 50 cm | m | 30 | 106 | 3180 | CS ÚRS 2019 02 |  |  | zákl. přenesená | 0.088 | 2.64 | 0.15614 | 4.6842 | 0 | 0 | 64 | K | 2 |  |  |  | ROZPOCET |  |  |  |  | 0 | 0 | 3180 | 0 | 0 | 4 | 3180 | 64 | -768617096
| PSC |  | Poznámka k souboru cen: 1. V cenách -1021 až -1072, -1121 až -1172 a -1221 až -1272 nejsou započteny náklady na dodávku betonových a plastových desek. Tato dodávka se oceňuje ve specifikaci. | [15 empty] | PSC | 2
98 | K | 460510274 | Kabelové prostupy, kanály a multikanály kanály ze žlabů plastových včetně utěsnění, vyspárování a zakrytí víkem do rýhy, bez výkopových prací, vnější šířky přes 10 do 20 cm | m | 15 | 28.3 | 424.5 | CS ÚRS 2019 02 |  |  | zákl. přenesená | 0.092 | 1.38 | 0 | 0 | 0 | 0 | 64 | K | 2 |  |  |  | ROZPOCET |  |  |  |  | 0 | 0 | 424.5 | 0 | 0 | 4 | 424.5 | 64 | -1716457379
| PSC |  | Poznámka k souboru cen: 1. V cenách -0004 až -0156 nejsou obsaženy náklady na dodávku trub. Tato dodávka se oceňuje ve specifikaci. 2. V cenách -0258 až -0274 nejsou obsaženy náklady na dodávku žlabů. Tato dodávka se oceňuje ve specifikaci. 3. V cenách -0301 až -0353 nejsou obsaženy náklady na dodávku multikanálů. Tato dodávka se oceňuje ve specifikaci. | [15 empty] | PSC | 2
| VV |  | "ochrana kabelů plastovými žlaby" 15 |  | 15 | [13 empty] | VV | 2 | 2 | True | 0 | ROZPOCET
| VV |  | Součet |  | 15 | [13 empty] | VV | 2 | 4 | False | 1 | ROZPOCET
99 | M | 345751310 | žlab kabelový s víkem PVC (100x100) | m | 15 | 194 | 2910 | CS ÚRS 2019 02 |  |  | zákl. přenesená | 0 | 0 | 0.0037 | 0.0555 | 0 | 0 | 128 | M | 2 |  |  |  | ROZPOCET |  |  |  |  | 0 | 0 | 2910 | 0 | 0 | 4 | 2910 | 128 | -525782602
100 | M | 345751320 | spojka kabelového žlabu PVC (100x100) | kus | 4 | 11.8 | 47.2 | CS ÚRS 2019 02 |  |  | zákl. přenesená | 0 | 0 | 0.0003 | 0.0012 | 0 | 0 | 128 | M | 2 |  |  |  | ROZPOCET |  |  |  |  | 0 | 0 | 47.2 | 0 | 0 | 4 | 47.2 | 128 | -1019572887
| VV |  | 4 "ks spojek na 15 m žlabu" |  | 4 | [13 empty] | VV | 2 | 2 | True | 0 | ROZPOCET
| VV |  | Součet |  | 4 | [13 empty] | VV | 2 | 4 | False | 1 | ROZPOCET
101 | M | 34575133 | tvarovka ohyb xx° + víko kabelového žlabu PVC (100x100) | kus | 4 | 181 | 724 | CS ÚRS 2019 02 |  |  | zákl. přenesená | 0 | 0 | 0.00148 | 0.00592 | 0 | 0 | 128 | M | 2 |  |  |  | ROZPOCET |  |  |  |  | 0 | 0 | 724 | 0 | 0 | 4 | 724 | 128 | 1996158825
| VV |  | 4 "ks ohybových spojek na 15 m žlabu" |  | 4 | [13 empty] | VV | 2 | 2 | True | 0 | ROZPOCET
| VV |  | Součet |  | 4 | [13 empty] | VV | 2 | 4 | False | 1 | ROZPOCET
102 | K | 460520151 | Kabelové žlaby nebo kryty křižovatka betonového kabelového žlabu s inženýrskými sítěmi, včetně úpravy dna rýhy a zakrytím žlabu bez zásypu | kus | 15 | 644 | 9660 | CS ÚRS 2019 02 |  |  | zákl. přenesená | 0.539 | 8.085 | 0.194 | 2.91 | 0 | 0 | 64 | K | 2 |  |  |  | ROZPOCET |  |  |  |  | 0 | 0 | 9660 | 0 | 0 | 4 | 9660 | 64 | -608674249
| PSC |  | Poznámka k souboru cen: 1. V ceně-0011 nejsou obsaženy náklady na dodávku žlabů. Tato dodávka se oceňuje ve specifikaci. 2. V cenách -0131 až -0133 nejsou obsaženy náklady na dodávku tvárnic. Tato dodávka se oceňuje ve specifikaci. | [15 empty] | PSC | 2
| VV |  | "ochránění kabelů betonovými žlaby" 15 |  | 15 | [13 empty] | VV | 2 | 2 | True | 0 | ROZPOCET
| VV |  | Součet |  | 15 | [13 empty] | VV | 2 | 4 | False | 1 | ROZPOCET
103 | M | 59213001 | žlab kabelový betonový 100 x 18,5/10 x 10 cm | m | 15 | 189 | 2835 | CS ÚRS 2019 02 |  |  | zákl. přenesená | 0 | 0 | 0.032 | 0.48 | 0 | 0 | 128 | M | 2 |  |  |  | ROZPOCET |  |  |  |  | 0 | 0 | 2835 | 0 | 0 | 4 | 2835 | 128 | 491825361
104 | K | 460560264 | Zásyp kabelových rýh ručně s uložením výkopku ve vrstvách včetně zhutnění a urovnání povrchu šířky 50 cm hloubky 80 cm, v hornině třídy 4 | m | 30 | 121 | 3630 | CS ÚRS 2019 02 |  |  | zákl. přenesená | 0.392 | 11.76 | 0 | 0 | 0 | 0 | 64 | K | 2 |  |  |  | ROZPOCET |  |  |  |  | 0 | 0 | 3630 | 0 | 0 | 4 | 3630 | 64 | 1068041135

## SO 02-3 - Úprava soklu bu...
[9 empty] | >> skryté sloupce << | [9 empty] | {4e4a4fb0-3469-4634-92c2-657d489827c7}
2
| KRYCÍ LIST SOUPISU PRACÍ | [8 empty] | v --- níže se nacházejí doplnkové a pomocné údaje k sestavám --- v | [8 empty] | True
Stavba:
REKONSTRUKCE BUDOVY OŘ PLZEŇ, TRÄGEROVA ULICE, ČESKÉ BUDĚJOVICE
Objekt:
SO 02-3 - Úprava soklu budovy
| KSO: |  | 812 69 19 |  |  | CC-CZ: | 12417
| Místo: |  | České Budějovice |  |  | Datum: | 25. 7. 2019
| Zadavatel: |  |  |  |  | IČ: | 70994234
|  | Správa železniční dopravní cesty, státní o. |  |  |  | DIČ: | CZ70994234
| Zhotovitel: |  |  |  |  | IČ:
DIČ:
| Projektant: |  |  |  |  | IČ: | 28144864
|  | ATELIÉR DoPI, s.r.o. |  |  |  | DIČ: | CZ28144864
| Zpracovatel: |  |  |  |  | IČ:
DIČ:
Poznámka:
| Cena bez DPH | [5 empty] | 253313.02
|  |  | Základ daně |  |  | Sazba daně | Výše daně
| DPH | základní | 0 |  |  | 21% | 0
|  | snížená | 0 |  |  | 15% | 0
| DPH | zákl. přenesená | 253313.02 |  |  | 21% | 0
|  | sníž. přenesená | 0 |  |  | 15% | 0
|  | nulová | 0 |  |  | 0% | 0
| Cena s DPH |  |  | v | CZK |  | 253313.02
REKAPITULACE ČLENĚNÍ SOUPISU PRACÍ
Stavba:
REKONSTRUKCE BUDOVY OŘ PLZEŇ, TRÄGEROVA ULICE, ČESKÉ BUDĚJOVICE
Objekt:
SO 02-3 - Úprava soklu budovy
Místo: |  |  | České Budějovice |  |  | Datum: | 25. 7. 2019
Zadavatel: |  |  | Správa železniční dopravní cesty, státní o. |  |  | Projektant: | ATELIÉR DoPI, s.r.o.
Zhotovitel: | [5 empty] | Zpracovatel:
Kód dílu - Popis | [6 empty] | Cena celkem [CZK]
Náklady stavby celkem | [6 empty] | 253313.02 | [12 empty] | -1
| HSV - Práce a dodávky HSV | [5 empty] | 208062.36
| 1 - Zemní práce | [5 empty] | 25055.23
| 6 - Úpravy povrchů, podlahy a osazování výplní | [5 empty] | 134899.89
| 9 - Ostatní konstrukce a práce, bourání | [5 empty] | 40202.88
| 997 - Přesun sutě | [5 empty] | 7439.82
| 998 - Přesun hmot | [5 empty] | 464.54
| PSV - Práce a dodávky PSV | [5 empty] | 45250.66
| 711 - Izolace proti vodě, vlhkosti a plynům | [5 empty] | 45250.66
SOUPIS PRACÍ
Stavba:
REKONSTRUKCE BUDOVY OŘ PLZEŇ, TRÄGEROVA ULICE, ČESKÉ BUDĚJOVICE
Objekt:
SO 02-3 - Úprava soklu budovy
Místo: |  |  | České Budějovice |  |  | Datum: | 25. 7. 2019
Zadavatel: |  |  | Správa železniční dopravní cesty, státní o. |  |  | Projektant: | ATELIÉR DoPI, s.r.o.
Zhotovitel: | [5 empty] | Zpracovatel:
PČ | Typ | Kód | Popis | MJ | Množství | J.cena [CZK] | Cena celkem [CZK] | Cenová soustava |  |  | DPH | J. Nh [h] | Nh celkem [h] | J. hmotnost [t] | Hmotnost celkem [t] | J. suť [t] | Suť Celkem [t]
Náklady soupisu celkem | [6 empty] | 253313.02 | [5 empty] | 307.9841 |  | 2.5744 |  | 2.5686 |  | D | -1 | [10 empty] | 253313.02
| D | HSV | Práce a dodávky HSV |  |  |  | 208062.36 | [5 empty] | 286.6395 |  | 2.273 |  | 2.5686 | 1 | D | 0 |  |  |  | ROZPOCET | [6 empty] | 208062.36
| D | 1 | Zemní práce |  |  |  | 25055.23 | [5 empty] | 70.5269 |  | 0 |  | 2.3206 | 1 | D | 1 |  |  |  | ROZPOCET | [6 empty] | 25055.23
1 | K | 113107132 | Odstranění podkladů nebo krytů ručně s přemístěním hmot na skládku na vzdálenost do 3 m nebo s naložením na dopravní prostředek z betonu prostého, o tl. vrstvy přes 150 do 300 mm | m2 | 3.713 | 998 | 3705.57 | CS ÚRS 2019 02 |  |  | zákl. přenesená | 2.279 | 8.4619 | 0 | 0 | 0.625 | 2.3206 | 4 | K | 2 |  |  |  | ROZPOCET | 0 | 0 | 3705.57 | 0 | 0 | 4 | 3705.57 | 4 | 1645585282
| PSC |  | Poznámka k souboru cen: 1. Pro volbu cen z hlediska množství se uvažuje každá souvisle odstraňovaná plocha krytu nebo podkladu stejného druhu samostatně. Odstraňuje-li se několik vrstev vozovky najednou, jednotlivé vrstvy se oceňují každá samostatně. 2. Ceny a) –7111 až –7113, –7151 až -7153, -7211 až -7213 a -7311 až -7313 lze použít i pro odstranění podkladů nebo krytů ze štěrkopísku, škváry, strusky nebo z mechanicky zpevněných zemin, b) –7121 až 7125, –7161 až -7165, -7221 až -7225 a -7321 až -7325 lze použít i pro odstranění podkladů nebo krytů ze zemin stabilizovaných vápnem, c) –7130 až -7134, –7170 až -7174, –7230 až -7234 a -7330 až -7334 lze použít i pro odstranění dlažeb uložených do betonového lože a dlažeb z mozaiky uložených do cementové malty nebo podkladu ze zemin stabilizovaných cementem. 3. Ceny lze použít i pro odstranění podkladů nebo krytů opatřených živičnými postřiky nebo nátěry. 4. Ceny odlišené podle tloušťky (např. do 100 mm, do 200 mm) jsou určeny vždy pro celou tloušťku jednotlivých konstrukcí. 5. V cenách nejsou započteny náklady na zarovnání styčných ploch betonových nebo živičných podkladů nebo krytů, které se oceňuje cenami souboru cen 919 73- Zarovnání styčné plochy části C 01 tohoto ceníku. Množství suti získané ze zarovnání styčných ploch podkladů nebo krytů se zvlášť nevykazuje. 6. Přemístění vybouraného materiálu větší vzdálenost, než je uvedeno, se oceňuje cenami souborů cen 997 22-1 Vodorovná doprava suti. 7. Ceny -714 . , -718 . , –724 . a -734 . nelze použít pro odstranění podkladu nebo krytu frézováním. | [15 empty] | PSC | 2
| VV |  | NÁJEZD KE GARÁŽÍM | [15 empty] | VV | 2 | 1 | True | 0 | ROZPOCET
| VV |  | 11*0,27*2,5/2 |  | 3.713 | [13 empty] | VV | 2 | 2 | True | 0 | ROZPOCET
| VV |  | Součet |  | 3.713 | [13 empty] | VV | 2 | 4 | True | 1 | ROZPOCET
2 | K | 132201101 | Hloubení zapažených i nezapažených rýh šířky do 600 mm s urovnáním dna do předepsaného profilu a spádu v hornině tř. 3 do 100 m3 | m3 | 14.146 | 687 | 9718.3 | CS ÚRS 2019 02 |  |  | zákl. přenesená | 2.32 | 32.8187 | 0 | 0 | 0 | 0 | 4 | K | 2 |  |  |  | ROZPOCET | 0 | 0 | 9718.3 | 0 | 0 | 4 | 9718.3 | 4 | 985914073
| PSC |  | Poznámka k souboru cen: 1. V cenách jsou započteny i náklady na přehození výkopku na přilehlém terénu na vzdálenost do 3 m od podélné osy rýhy nebo naložení na dopravní prostředek. 2. Ceny jsou určeny pro rýhy: a) šířky přes 200 do 300 mm a hloubky do 750 mm, b) šířky přes 300 do 400 mm a hloubky do 1 000 mm, c) šířky přes 400 do 500 mm a hloubky do 1 250 mm, d) šířky přes 500 do 600 mm a hloubky do 1 500 mm. 3. Náklady na svislé přemístění výkopku nad 1 m hloubky se určí dle ustanovení článku č. 3161 všeobecných podmínek katalogu. | [15 empty] | PSC | 2
| VV |  | RÝHA PRO ZATAŽENÍ KZS - SOKL | [15 empty] | VV | 2 | 1 | True | 0 | ROZPOCET
| VV |  | 15,94*0,6*0,2*2 |  | 3.826 | [13 empty] | VV | 2 | 2 | True | 0 | ROZPOCET
| VV |  | 43*0,6*0,2*2 |  | 10.32 | [13 empty] | VV | 2 | 2 | True | 0 | ROZPOCET
| VV |  | Součet |  | 14.146 | [13 empty] | VV | 2 | 4 | True | 1 | ROZPOCET
3 | K | 132201109 | Hloubení zapažených i nezapažených rýh šířky do 600 mm s urovnáním dna do předepsaného profilu a spádu v hornině tř. 3 Příplatek k cenám za lepivost horniny tř. 3 | m3 | 35.364 | 195 | 6895.98 | CS ÚRS 2019 02 |  |  | zákl. přenesená | 0.654 | 23.1281 | 0 | 0 | 0 | 0 | 4 | K | 2 |  |  |  | ROZPOCET | 0 | 0 | 6895.98 | 0 | 0 | 4 | 6895.98 | 4 | 115530642
| PSC |  | Poznámka k souboru cen: 1. V cenách jsou započteny i náklady na přehození výkopku na přilehlém terénu na vzdálenost do 3 m od podélné osy rýhy nebo naložení na dopravní prostředek. 2. Ceny jsou určeny pro rýhy: a) šířky přes 200 do 300 mm a hloubky do 750 mm, b) šířky přes 300 do 400 mm a hloubky do 1 000 mm, c) šířky přes 400 do 500 mm a hloubky do 1 250 mm, d) šířky přes 500 do 600 mm a hloubky do 1 500 mm. 3. Náklady na svislé přemístění výkopku nad 1 m hloubky se určí dle ustanovení článku č. 3161 všeobecných podmínek katalogu. | [15 empty] | PSC | 2
4 | K | 162701105 | Vodorovné přemístění výkopku nebo sypaniny po suchu na obvyklém dopravním prostředku, bez naložení výkopku, avšak se složením bez rozhrnutí z horniny tř. 1 až 4 na vzdálenost přes 9 000 do 10 000 m | m3 | 4.244 | 258 | 1094.95 | CS ÚRS 2019 02 |  |  | zákl. přenesená | 0.083 | 0.35225 | 0 | 0 | 0 | 0 | 4 | K | 2 |  |  |  | ROZPOCET | 0 | 0 | 1094.95 | 0 | 0 | 4 | 1094.95 | 4 | 897130504
| PSC |  | Poznámka k souboru cen: 1. Ceny nelze použít, předepisuje-li projekt přemístit výkopek na místo nepřístupné obvyklým dopravním prostředkům; toto přemístění se oceňuje individuálně. 2. V cenách jsou započteny i náhrady za jízdu loženého vozidla v terénu ve výkopišti nebo na násypišti. 3. V cenách nejsou započteny náklady na rozhrnutí výkopku na násypišti; toto rozhrnutí se oceňuje cenami souboru cen 171 . 0- . . Uložení sypaniny do násypů a 171 20-1201 Uložení sypaniny na skládky. 4. Je-li na dopravní dráze pro vodorovné přemístění nějaká překážka, pro kterou je nutno překládat výkopek z jednoho obvyklého dopravního prostředku na jiný obvyklý dopravní prostředek, oceňuje se toto lomené vodorovné přemístění výkopku v každém úseku samostatně příslušnou cenou tohoto souboru cen a překládání výkopku cenami souboru cen 167 10-3 . Nakládání neulehlého výkopku z hromad s ohledem na ustanovení pozn. číslo 5. 5. Přemísťuje-li se výkopek z dočasných skládek vzdálených do 50 m, neoceňuje se nakládání výkopku, i když se provádí. Toto ustanovení neplatí, vylučuje-li projekt použití dozeru. 6. V cenách vodorovného přemístění sypaniny nejsou započteny náklady na dodávku materiálu, tyto se oceňují ve specifikaci. | [15 empty] | PSC | 2
| VV |  | 14,146-9,902 |  | 4.244 | [13 empty] | VV | 2 | 2 | True | 0 | ROZPOCET
| VV |  | Součet |  | 4.244 | [13 empty] | VV | 2 | 4 | True | 1 | ROZPOCET
5 | K | 167101101 | Nakládání, skládání a překládání neulehlého výkopku nebo sypaniny nakládání, množství do 100 m3, z hornin tř. 1 až 4 | m3 | 4.244 | 195 | 827.58 | CS ÚRS 2019 02 |  |  | zákl. přenesená | 0.652 | 2.7671 | 0 | 0 | 0 | 0 | 4 | K | 2 |  |  |  | ROZPOCET | 0 | 0 | 827.58 | 0 | 0 | 4 | 827.58 | 4 | -1123875369
| PSC |  | Poznámka k souboru cen: 1. Ceny -1101, -1151, -1102, -1152, -1103, -1153, jsou určeny pro nakládání, skládání a překládání na obvyklý nebo z obvyklého dopravního prostředku. Pro nakládání z lodi nebo na loď jsou určeny ceny -1105 a -1155. 2. Ceny -1105 a -1155 jsou určeny pro nakládání, překládání a vykládání na vzdálenost a) do 20 m vodorovně; vodorovná vzdálenost se měří od těžnice lodi k těžnici druhé lodi, nebo k těžišti hromady na břehu nebo k těžišti dopravního prostředku na suchu, b) do 4 m svisle; svislá vzdálenost se měří od pracovní hladiny vody k úrovni srovnaného terénu v místě hromady nebo v místě dopravní plochy pro dopravní prostředek na suchu. Uvedenou svislou vzdálenost 4 m lze zvětšit, a to nejvýše do 6 m, jestliže je vodorovná vzdálenost uvedená v bodu a) kratší než 20 m nejméně o trojnásobek zvětšení výšky přes 4 m. 3. Množství měrných jednotek se určí v rostlém stavu horniny. | [15 empty] | PSC | 2
6 | K | 171201201 | Uložení sypaniny na skládky | m3 | 4.244 | 16.7 | 70.87 | CS ÚRS 2019 02 |  |  | zákl. přenesená | 0.009 | 0.038196 | 0 | 0 | 0 | 0 | 4 | K | 2 |  |  |  | ROZPOCET | 0 | 0 | 70.87 | 0 | 0 | 4 | 70.87 | 4 | -278749989
| PSC |  | Poznámka k souboru cen: 1. Cena -1201 je určena i pro: a) uložení výkopku nebo ornice na dočasné skládky předepsané projektem tak, že na 1 m2 projektem určené plochy této skládky připadá přes 2 m3 výkopku nebo ornice; v opačném případě se uložení neoceňuje. Množství výkopku nebo ornice připadající na 1 m2 skládky se určí jako podíl množství výkopku nebo ornice, měřeného v rostlém stavu a projektem určené plochy dočasné skládky; b) zasypání koryt vodotečí a prohlubní v terénu bez předepsaného zhutnění sypaniny; c) uložení výkopku pod vodou do prohlubní ve dně vodotečí nebo nádrží. 2. Cenu -1201 nelze použít pro uložení výkopku nebo ornice: a) při vykopávkách pro podzemní vedení podél hrany výkopu, z něhož byl výkopek získán, a to ani tehdy, jestliže se výkopek po vyhození z výkopu na povrch území ještě dále přemisťuje na hromady podél výkopu; b) na dočasné skládky, které nejsou předepsány projektem; c) na dočasné skládky předepsané projektem tak, že na 1 m2 projektem určené plochy této skládky připadají nejvýše 2 m3 výkopku nebo ornice (viz. též poznámku č. 1 a); d) na dočasné skládky, oceňuje-li se cenou 121 10-1101 Sejmutí ornice nebo lesní půdy do 50 m, nebo oceňuje-li se vodorovné přemístění výkopku do 20 m a 50 m cenami 162 20-1101, 162 20-1102, 162 20-1151 a 162 20-1152. V těchto případech se uložení výkopku nebo ornice na dočasnou skládku neoceňuje. e) na trvalé skládky s předepsaným zhutněním; toto uložení výkopku se oceňuje cenami souboru cen 171 . 0- . . Uložení sypaniny do násypů. 3. V ceně -1201 jsou započteny i náklady na rozprostření sypaniny ve vrstvách s hrubým urovnáním na skládce. 4. V ceně -1201 nejsou započteny náklady na získání skládek ani na poplatky za skládku. 5. Množství jednotek uložení výkopku (sypaniny) se určí v m3 uloženého výkopku (sypaniny),v rostlém stavu zpravidla ve výkopišti. | [15 empty] | PSC | 2
7 | K | 171201211 | Poplatek za uložení stavebního odpadu na skládce (skládkovné) zeminy a kameniva zatříděného do Katalogu odpadů pod kódem 170 504 | t | 8.488 | 210 | 1782.48 | CS ÚRS 2019 02 |  |  | zákl. přenesená | 0 | 0 | 0 | 0 | 0 | 0 | 4 | K | 2 |  |  |  | ROZPOCET | 0 | 0 | 1782.48 | 0 | 0 | 4 | 1782.48 | 4 | 1997183847
| PSC |  | Poznámka k souboru cen: 1. Ceny uvedené v souboru cen lze po dohodě upravit podle místních podmínek. | [15 empty] | PSC | 2
| VV |  | 4,244*2 |  | 8.488 | [13 empty] | VV | 2 | 2 | True | 0 | ROZPOCET
| VV |  | Součet |  | 8.488 | [13 empty] | VV | 2 | 4 | True | 1 | ROZPOCET
8 | K | 174101101 | Zásyp sypaninou z jakékoliv horniny s uložením výkopku ve vrstvách se zhutněním jam, šachet, rýh nebo kolem objektů v těchto vykopávkách | m3 | 9.902 | 96.9 | 959.5 | CS ÚRS 2019 02 |  |  | zákl. přenesená | 0.299 | 2.9607 | 0 | 0 | 0 | 0 | 4 | K | 2 |  |  |  | ROZPOCET | 0 | 0 | 959.5 | 0 | 0 | 4 | 959.5 | 4 | -413520093
| PSC |  | Poznámka k souboru cen: 1. Ceny 174 10- . . jsou určeny pro zhutněné zásypy s mírou zhutnění: a) z hornin soudržných do 100 % PS, b) z hornin nesoudržných do I(d) 0,9, c) z hornin kamenitých pro jakoukoliv míru zhutnění. 2. Je-li projektem předepsáno vyšší zhutnění, podle bodu a) a b) poznámky č 1., ocení se zásyp individuálně. 3. Ceny nelze použít pro zásyp rýh pro drenážní trativody pro lesnicko-technické meliorace a zemědělské. Zásyp těchto rýh se oceňuje cenami souboru cen 174 20-3 . části A 03 Zemní práce pro objekty oborů 831 až 833. Nezhutněný zásyp odvodňovacích kanálů z betonových a železobetonových trub v polních a lučních tratích se oceňuje cenou -1101 Zásyp sypaninou rýh bez ohledu na šířku kanálu; cena obsahuje i náklady na ruční nezhutněný zásyp výšky do 200 mm nad vrchol potrubí. 4. V cenách 10-1101, 10-1103, 20-1101 a 20-1103 je započteno přemístění sypaniny ze vzdálenosti 10 m od kraje výkopu nebo zasypávaného prostoru, měřeno k těžišti skládky. 5. V ceně 10-1102 je započteno přemístění sypaniny ze vzdálenosti 15 m od hrany zasypávaného prostoru, měřeno k těžišti skládky. 6. Objem zásypu je rozdíl objemu výkopu a objemu do něho vestavěných konstrukcí nebo uložených vedení i s jejich obklady a podklady (tento objem se nazývá objemem horniny vytlačené konstrukcí). Objem potrubí do DN 180, příp. i s obalem, se od objemu zásypu neodečítá. Pro stanovení objemu zásypu se od objemu výkopu odečítá i objem obsypu potrubí oceňovaný cenami souboru cen 175 10-11 Obsyp potrubí, přichází-li v úvahu . 7. Odklizení zbylého výkopku po provedení zásypu zářezů se šikmými stěnami pro podzemní vedení nebo zásypu jam a rýh pro podzemní vedení se oceňuje, je-li objem zbylého výkopku: a) do 1 m3 na 1 m vedení a jedná se o výkopek neulehlý - cenami souboru cen 167 10-110 Nakládání výkopku nebo sypaniny a 162 . 0-1 . Vodorovné přemístění výkopku. V případě, že se jedná o výkopek ulehlý - rozpojení a naložení výkopku cenami souboru cen 122 . 0-1 . souboru cen 162 . 0-1 . Vodorovné přemístění výkopku; b) přes 1 m3 na 1 m vedení, jestliže projekt předepíše, že se zbylý výkopek bude odklízet zároveň s prováděním vykopávky, pouze přemístění výkopku cenami souboru cen 162 . 0-1 . Vodorovné přemístění výkopku. Při zmíněném objemu zbylého výkopku se neoceňuje ani naložení ani rozpojení výkopku. Jestliže se zbylý výkopek neodklízí, nýbrž rozprostírá podél výkopu a nad výkopem, platí poznámka č. 8. 8. Rozprostření zbylého výkopku podél výkopu a nad výkopem po provedení zásypů zářezů se šikmými stěnami pro podzemní vedení nebo zásypu jam a rýh pro podzemní vedení se oceňuje: a) cenou 171 20-1101 Uložení sypaniny do nezhutněných násypů, není-li projektem předepsáno zhutnění rozprostřeného zbylého výkopku, b) cenou 171 10-1111 Uložení sypaniny do násypů z hornin sypkých, je-li předepsáno zhutnění rozprostřeného zbylého výkopku, a to v objemu vypočteném podle poznámky č.6, příp. zmenšeném o objem výkopku, který byl již odklizen. 9. Míru zhutnění předepisuje projekt. | [15 empty] | PSC | 2
| VV |  | ZPĚTNÝ ZÁSYP RÝHY PRO SOKL | [15 empty] | VV | 2 | 1 | True | 0 | ROZPOCET
| VV |  | 15,94*0,42*0,2*2 |  | 2.678 | [13 empty] | VV | 2 | 2 | True | 0 | ROZPOCET
| VV |  | 43*0,42*0,2*2 |  | 7.224 | [13 empty] | VV | 2 | 2 | True | 0 | ROZPOCET
| VV |  | Součet |  | 9.902 | [13 empty] | VV | 2 | 4 | True | 1 | ROZPOCET
| D | 6 | Úpravy povrchů, podlahy a osazování výplní |  |  |  | 134899.89 | [5 empty] | 146.3607 |  | 2.2635 |  | 0 | 1 | D | 1 |  |  |  | ROZPOCET | [6 empty] | 134899.89
9 | K | 622211011 | Montáž kontaktního zateplení lepením a mechanickým kotvením z polystyrenových desek nebo z kombinovaných desek na vnější stěny, tloušťky desek přes 40 do 80 mm | m2 | 81.48 | 546 | 44488.08 | CS ÚRS 2019 02 |  |  | zákl. přenesená | 1.02 | 83.1096 | 0.00835 | 0.68036 | 0 | 0 | 4 | K | 2 |  |  |  | ROZPOCET | 0 | 0 | 44488.08 | 0 | 0 | 4 | 44488.08 | 4 | -239414631
| PSC |  | Poznámka k souboru cen: 1. V cenách jsou započteny náklady na: a) upevnění desek lepením a talířovými hmoždinkami, b) přestěrkování izolačních desek, c) vložení sklovláknité výztužné tkaniny, d) uzavření otvorů po kotvách lešení. 2. V cenách nejsou započteny náklady na: a) dodávku desek tepelné izolace; tyto se ocení ve specifikaci, ztratné lze stanovit ve výši 5%, b) provedení konečné povrchové úpravy: - vrchní tenkovrstvou omítkou, tyto se ocení příslušnými cenami této části katalogu - nátěrem; tyto se ocení příslušnými cenami části A07 katalogu 800-783 - keramickým obkladem; tyto se ocení příslušnými cenami souboru cen části A01 katalogu 800-781 Obklady keramické, c) osazení profilů, tyto se ocení příslušnými cenami této části katalogu. 3. V cenách 621 25-1101 až -1107 jsou započteny náklady na osazení a dodávku tepelněizolačních zátek v počtu 10 ks/m2 pro podhledy. 4. V cenách 622 25-1101 až -1107 jsou započteny náklady na osazení a dodávku tepelněizolačních zátek v počtu 8 ks/m2 pro stěny. 5. Kombinovaná deska je např. sendvičově uspořádaná deska tvořena izolačním jádrem z grafitového polystyrenu a krycí deskou z minerální vlny. | [15 empty] | PSC | 2
| VV |  | SOKL | [15 empty] | VV | 2 | 1 | True | 0 | ROZPOCET
| VV |  | 43*0,5*2+16*0,25 |  | 47 | [13 empty] | VV | 2 | 2 | True | 0 | ROZPOCET
| VV |  | 15,94*1*2+2*1,3 |  | 34.48 | [13 empty] | VV | 2 | 2 | True | 0 | ROZPOCET
| VV |  | Součet |  | 81.48 | [13 empty] | VV | 2 | 4 | True | 1 | ROZPOCET
10 | M | 28376016 | deska perimetrická fasádní soklová 150kPa λ=0,035 tl 80mm | m2 | 83.11 | 241 | 20029.51 | CS ÚRS 2019 02 |  |  | zákl. přenesená | 0 | 0 | 0.0028 | 0.23271 | 0 | 0 | 8 | M | 2 |  |  |  | ROZPOCET | 0 | 0 | 20029.51 | 0 | 0 | 4 | 20029.51 | 4 | -253187053
| VV |  | 81,48*1,02 "Přepočtené koeficientem množství |  | 83.11 | [13 empty] | VV | 2 | 2 | True | 0 | ROZPOCET
| VV |  | Součet |  | 83.11 | [13 empty] | VV | 2 | 4 | True | 1 | ROZPOCET
11 | K | 622211201 | Montáž druhé vrstvy kontaktního zateplení lepením a mechanickým kotvením na vnější stěny, z desek polystyrenových, celkové tloušťky izolace přes 160 do 200 mm | m2 | 81.48 | 249 | 20288.52 | CS ÚRS 2019 02 |  |  | zákl. přenesená | 0.253 | 20.6144 | 0.00658 | 0.53614 | 0 | 0 | 4 | K | 2 |  |  |  | ROZPOCET | 0 | 0 | 20288.52 | 0 | 0 | 4 | 20288.52 | 4 | 506717979
| PSC |  | Poznámka k souboru cen: 1. Položky jsou určeny pro ocenění montáže druhé vrstvy izolace, první vrstva se ocení cenami souboru cen 621 2.-1. Montáž kontaktního zateplení. 2. V cenách jsou započteny náklady na: a) upevnění desek lepením a hmoždinkami, b) uzavření otvorů po kotvách lešení. 3. V cenách nejsou započteny náklady na: a) dodávku desek tepelné izolace; tyto se ocení ve specifikaci, ztratné lze stanovit ve výši 5%, b) provedení základní vrstvy ze stěrkové hmoty a sklovláknité výztužné tkaniny, tyto jsou již započteny v položkách montáže první vrstvy zateplení. | [15 empty] | PSC | 2
12 | M | 28375939 | deska EPS 70 fasádní λ=0,039 tl 120mm | m2 | 83.11 | 156 | 12965.16 | CS ÚRS 2019 02 |  |  | zákl. přenesená | 0 | 0 | 0.00204 | 0.16954 | 0 | 0 | 8 | M | 2 |  |  |  | ROZPOCET | 0 | 0 | 12965.16 | 0 | 0 | 4 | 12965.16 | 4 | -243426170
| VV |  | 81,4803921568627*1,02 "Přepočtené koeficientem množství |  | 83.11 | [13 empty] | VV | 2 | 2 | True | 0 | ROZPOCET
| VV |  | Součet |  | 83.11 | [13 empty] | VV | 2 | 4 | True | 1 | ROZPOCET
13 | K | 622142001 | Potažení vnějších ploch pletivem v ploše nebo pruzích, na plném podkladu sklovláknitým vtlačením do tmelu stěn | m2 | 54.308 | 193 | 10481.44 | CS ÚRS 2019 02 |  |  | zákl. přenesená | 0.33 | 17.9216 | 0.00438 | 0.23787 | 0 | 0 | 4 | K | 2 |  |  |  | ROZPOCET | 0 | 0 | 10481.44 | 0 | 0 | 4 | 10481.44 | 4 | 1340291453
| PSC |  | Poznámka k souboru cen: 1. V cenách -2001 jsou započteny i náklady na tmel. | [15 empty] | PSC | 2
| VV |  | SOKL | [15 empty] | VV | 2 | 1 | True | 0 | ROZPOCET
| VV |  | 43*0,4*2 |  | 34.4 | [13 empty] | VV | 2 | 2 | True | 0 | ROZPOCET
| VV |  | 15,94*0,6*2+0,6*1,3 |  | 19.908 | [13 empty] | VV | 2 | 2 | True | 0 | ROZPOCET
| VV |  | Součet |  | 54.308 | [13 empty] | VV | 2 | 4 | True | 1 | ROZPOCET
14 | K | 622143003 | Montáž omítkových profilů plastových nebo pozinkovaných, upevněných vtlačením do podkladní vrstvy nebo přibitím rohových s tkaninou | m | 6 | 38 | 228 | CS ÚRS 2019 02 |  |  | zákl. přenesená | 0.11 | 0.66 | 0 | 0 | 0 | 0 | 4 | K | 2 |  |  |  | ROZPOCET | 0 | 0 | 228 | 0 | 0 | 4 | 228 | 4 | -1165535818
| PSC |  | Poznámka k souboru cen: 1. V cenách jsou započteny náklady na montáž profilů včetně úchytného materiálu. 2. V cenách nejsou započteny náklady na dodávku profilů, tyto se oceňují ve specifikaci, ztratné lze stanovit ve výši 5%. 3. V ceně -3004 nejsou započteny náklady na ochrannou fólii pro okna a dveře; tyto se oceňují cenou 629 99-1012 podle příslušné plochy otvoru. | [15 empty] | PSC | 2
| VV |  | SOKL | [15 empty] | VV | 2 | 1 | True | 0 | ROZPOCET
| VV |  | 0,75*8 |  | 6 | [13 empty] | VV | 2 | 2 | True | 0 | ROZPOCET
| VV |  | Součet |  | 6 | [13 empty] | VV | 2 | 4 | True | 1 | ROZPOCET
15 | M | 59051480 | profil rohový Al s tkaninou kontaktního zateplení | m | 6.3 | 14.7 | 92.61 | CS ÚRS 2019 02 |  |  | zákl. přenesená | 0 | 0 | 3e-05 | 0.000189 | 0 | 0 | 8 | M | 2 |  |  |  | ROZPOCET | 0 | 0 | 92.61 | 0 | 0 | 4 | 92.61 | 4 | -812918740
| VV |  | 6*1,05 "Přepočtené koeficientem množství |  | 6.3 | [13 empty] | VV | 2 | 2 | True | 0 | ROZPOCET
| VV |  | Součet |  | 6.3 | [13 empty] | VV | 2 | 4 | True | 1 | ROZPOCET
16 | K | 622511111 | Omítka tenkovrstvá akrylátová vnějších ploch probarvená, včetně penetrace podkladu mozaiková střednězrnná stěn | m2 | 34.753 | 556 | 19322.67 | CS ÚRS 2019 02 |  |  | zákl. přenesená | 0.294 | 10.2174 | 0.00628 | 0.21825 | 0 | 0 | 4 | K | 2 |  |  |  | ROZPOCET | 0 | 0 | 19322.67 | 0 | 0 | 4 | 19322.67 | 4 | -1523764230
| VV |  | SOKL | [15 empty] | VV | 2 | 1 | True | 0 | ROZPOCET
| VV |  | -(2*2,4+1,45+2,385+1,02+1,1+2*4,4)"VRATA,DVEŘE" |  | -19.555 | [13 empty] | VV | 2 | 2 | True | 0 | ROZPOCET
| VV |  | 43*0,4*2 |  | 34.4 | [13 empty] | VV | 2 | 2 | True | 0 | ROZPOCET
| VV |  | 15,94*0,6*2+0,6*1,3 |  | 19.908 | [13 empty] | VV | 2 | 2 | True | 0 | ROZPOCET
| VV |  | Součet |  | 34.753 | [13 empty] | VV | 2 | 4 | True | 1 | ROZPOCET
17 | K | 622821001 | Sanační omítka vnějších ploch stěn pro vlhké zdivo, prováděná včetně sanačního postřiku tl. do 5 mm, tl. jádrové omítky do 20 mm ručně zatřená | m2 | 4.96 | 456 | 2261.76 | CS ÚRS 2019 02 |  |  | zákl. přenesená | 0.49 | 2.4304 | 0.038 | 0.18848 | 0 | 0 | 4 | K | 2 |  |  |  | ROZPOCET | 0 | 0 | 2261.76 | 0 | 0 | 4 | 2261.76 | 4 | 916768570
| PSC |  | Poznámka k souboru cen: 1. V cenách jsou započteny náklady na provedení: -1001: podhozu tl. do 5 mm, sanační jádrové omítky tl. do 20 mm ručně -1002: podhozu tl. do 5 mm, jádrové omítky tl. do 20 mm, štukové omítky tl. do 3 mm ručně -1011: jádrové omítky ve 2 vrstvách v celkové tl. do 30 mm ručně -1012: jádrové omítky ve 2 vrstvách tl. do 30 mm, štukové omítky tl. do 3 mm ručně -1021: jádrové omítky ve 2 vrstvách v celkové tl. do 30 mm strojně -1022: jádrové omítky ve 2 vrstvách tl. do 30 mm, štukové omítky tl. do 3 mm strojně -1031: vyrovnávací vrstvy tl. do 20 mm ručně -1041: vyrovnávací vrstvy tl. do 20 mm strojně 2. V cenách zatřených omítek nejsou započteny náklady na případné povrchové úpravy tenkovrstvými omítkami; tyto se oceňují příslušnými cenami tohoto katalogu. 3. V cenách zatřených omítek nejsou započteny náklady na případné povrchové úpravy nátěry; tyto se oceňují příslušnými cenami části A07 katalogu 800-783 Nátěry. 4. V cenách štukových omítek nejsou započteny náklady na případné povrchové úpravy nátěry; tyto se oceňují příslušnými cenami části A07 katalogu 800-783 Nátěry. 5. Ceny -1031 a -1041 jsou určeny pro vyrovnání nerovností vlhkého nebo zasoleného podkladu ( zdiva ) nebo v případě požadované větší tloušťky omítky. | [15 empty] | PSC | 2
| VV |  | KOMÍN | [15 empty] | VV | 2 | 1 | True | 0 | ROZPOCET
| VV |  | (2*1,2+3,8)*0,8 |  | 4.96 | [13 empty] | VV | 2 | 2 | True | 0 | ROZPOCET
| VV |  | Součet |  | 4.96 | [13 empty] | VV | 2 | 4 | True | 1 | ROZPOCET
18 | K | 629995101 | Očištění vnějších ploch tlakovou vodou omytím | m2 | 81.48 | 58.2 | 4742.14 | CS ÚRS 2019 02 |  |  | zákl. přenesená | 0.14 | 11.4072 | 0 | 0 | 0 | 0 | 4 | K | 2 |  |  |  | ROZPOCET | 0 | 0 | 4742.14 | 0 | 0 | 4 | 4742.14 | 4 | -1948600697
| D | 9 | Ostatní konstrukce a práce, bourání |  |  |  | 40202.88 | [5 empty] | 58.3592 |  | 0.0094304 |  | 0.248 | 1 | D | 1 |  |  |  | ROZPOCET | [6 empty] | 40202.88
19 | K | 919735124 | Řezání stávajícího betonového krytu nebo podkladu hloubky přes 150 do 200 mm | m | 117.88 | 336 | 39607.68 | CS ÚRS 2019 02 |  |  | zákl. přenesená | 0.479 | 56.4645 | 8e-05 | 0.0094304 | 0 | 0 | 4 | K | 2 |  |  |  | ROZPOCET | 0 | 0 | 39607.68 | 0 | 0 | 4 | 39607.68 | 4 | 1544299643
| PSC |  | Poznámka k souboru cen: 1. V cenách jsou započteny i náklady na spotřebu vody. | [15 empty] | PSC | 2
| VV |  | RÝHA PRO ZATAŽENÍ KZS - SOKL | [15 empty] | VV | 2 | 1 | True | 0 | ROZPOCET
| VV |  | 15,94*2+43*2 |  | 117.88 | [13 empty] | VV | 2 | 2 | True | 0 | ROZPOCET
| VV |  | Součet |  | 117.88 | [13 empty] | VV | 2 | 4 | True | 1 | ROZPOCET
20 | K | 978036191 | Otlučení cementových omítek vnějších ploch s vyškrabáním spar zdiva a s očištěním povrchu, v rozsahu přes 80 do 100 % | m2 | 4.96 | 120 | 595.2 | CS ÚRS 2019 02 |  |  | zákl. přenesená | 0.382 | 1.8947 | 0 | 0 | 0.05 | 0.248 | 4 | K | 2 |  |  |  | ROZPOCET | 0 | 0 | 595.2 | 0 | 0 | 4 | 595.2 | 4 | -1783073693
| VV |  | KOMÍN | [15 empty] | VV | 2 | 1 | True | 0 | ROZPOCET
| VV |  | (2*1,2+3,8)*0,8 |  | 4.96 | [13 empty] | VV | 2 | 2 | True | 0 | ROZPOCET
| VV |  | Součet |  | 4.96 | [13 empty] | VV | 2 | 4 | True | 1 | ROZPOCET
| D | 997 | Přesun sutě |  |  |  | 7439.82 | [5 empty] | 10.8797 |  | 0 |  | 0 | 1 | D | 1 |  |  |  | ROZPOCET | [6 empty] | 7439.82
21 | K | 997013154 | Vnitrostaveništní doprava suti a vybouraných hmot vodorovně do 50 m svisle s omezením mechanizace pro budovy a haly výšky přes 12 do 15 m | t | 2.569 | 1260 | 3236.94 | CS ÚRS 2019 02 |  |  | zákl. přenesená | 3.89 | 9.9934 | 0 | 0 | 0 | 0 | 4 | K | 2 |  |  |  | ROZPOCET | 0 | 0 | 3236.94 | 0 | 0 | 4 | 3236.94 | 4 | -1205333269
| PSC |  | Poznámka k souboru cen: 1. V cenách -3111 až -3217 jsou započteny i náklady na: a) vodorovnou dopravu na uvedenou vzdálenost, b) svislou dopravu pro uvedenou výšku budovy, c) naložení na vodorovný dopravní prostředek pro odvoz na skládku nebo meziskládku, d) náklady na rozhrnutí a urovnání suti na dopravním prostředku. 2. Jestliže se pro svislý přesun použije shoz nebo zařízení investora (např. výtah v budově), užijí se pro ocenění vodorovné dopravy suti ceny -3111, 3151 a -3211 pro budovy a haly výšky do 6 m. 3. Montáž, demontáž a pronájem shozu se ocení cenami souboru cen 997 01-33 Shoz suti. 4. Ceny -3151 až -3162 lze použít v případě, kdy dochází ke ztížení dopravy suti např. tím, že není možné instalovat jeřáb. | [15 empty] | PSC | 2
22 | K | 997013509 | Odvoz suti a vybouraných hmot na skládku nebo meziskládku se složením, na vzdálenost Příplatek k ceně za každý další i započatý 1 km přes 1 km | t | 38.535 | 10.4 | 400.76 | CS ÚRS 2019 02 |  |  | zákl. přenesená | 0.006 | 0.23121 | 0 | 0 | 0 | 0 | 4 | K | 2 |  |  |  | ROZPOCET | 0 | 0 | 400.76 | 0 | 0 | 4 | 400.76 | 4 | 1349462923
| PSC |  | Poznámka k souboru cen: 1. Délka odvozu suti je vzdálenost od místa naložení suti na dopravní prostředek až po místo složení na určené skládce nebo meziskládce. 2. V ceně -3501 jsou započteny i náklady na složení suti na skládku nebo meziskládku. 3. Ceny jsou určeny pro odvoz suti na skládku nebo meziskládku jakýmkoliv způsobem silniční dopravy (i prostřednictvím kontejnerů). 4. Odvoz suti z meziskládky se oceňuje cenou 997 01-3511. | [15 empty] | PSC | 2
| VV |  | 2,569*15 "Přepočtené koeficientem množství |  | 38.535 | [13 empty] | VV | 2 | 2 | True | 0 | ROZPOCET
| VV |  | Součet |  | 38.535 | [13 empty] | VV | 2 | 4 | True | 1 | ROZPOCET
23 | K | 997013511 | Odvoz suti a vybouraných hmot z meziskládky na skládku s naložením a se složením, na vzdálenost do 1 km | t | 2.569 | 340 | 873.46 | CS ÚRS 2019 02 |  |  | zákl. přenesená | 0.255 | 0.65509 | 0 | 0 | 0 | 0 | 4 | K | 2 |  |  |  | ROZPOCET | 0 | 0 | 873.46 | 0 | 0 | 4 | 873.46 | 4 | 1605961073
| PSC |  | Poznámka k souboru cen: 1. Délka odvozu suti je vzdálenost od místa naložení suti na dopravní prostředek na meziskládce až po místo složení na určené skládce. 2. V ceně jsou započteny i náklady na naložení suti na dopravní prostředek a její složení na skládku. 3. Cena je určena pro odvoz suti na skládku jakýmkoliv způsobem silniční dopravy (i prostřednictvím kontejnerů). 4. Příplatek k ceně za každý další i započatý 1 km přes 1 km se oceňuje cenou 997 01-3509. | [15 empty] | PSC | 2
24 | K | 997013831 | Poplatek za uložení stavebního odpadu na skládce (skládkovné) směsného stavebního a demoličního zatříděného do Katalogu odpadů pod kódem 170 904 | t | 2.569 | 1140 | 2928.66 | CS ÚRS 2019 02 |  |  | zákl. přenesená | 0 | 0 | 0 | 0 | 0 | 0 | 4 | K | 2 |  |  |  | ROZPOCET | 0 | 0 | 2928.66 | 0 | 0 | 4 | 2928.66 | 4 | 1492494960
| PSC |  | Poznámka k souboru cen: 1. Ceny uvedené v souboru cen je doporučeno upravit podle aktuálních cen místně příslušné skládky odpadů. 2. Uložení odpadů neuvedených v souboru cen se oceňuje individuálně. 3. V cenách je započítán poplatek za ukládaní odpadu dle zákona 185/2001 Sb. 4. Případné drcení stavebního odpadu lze ocenit souborem cen 997 00-60 Drcení stavebního odpadu z katalogu 800-6 Demolice objektů. | [15 empty] | PSC | 2
| D | 998 | Přesun hmot |  |  |  | 464.54 | [5 empty] | 0.51293 |  | 0 |  | 0 | 1 | D | 1 |  |  |  | ROZPOCET | [6 empty] | 464.54
25 | K | 998011002 | Přesun hmot pro budovy občanské výstavby, bydlení, výrobu a služby s nosnou svislou konstrukcí zděnou z cihel, tvárnic nebo kamene vodorovná dopravní vzdálenost do 100 m pro budovy výšky přes 6 do 12 m | t | 1.613 | 288 | 464.54 | CS ÚRS 2019 02 |  |  | zákl. přenesená | 0.318 | 0.51293 | 0 | 0 | 0 | 0 | 4 | K | 2 |  |  |  | ROZPOCET | 0 | 0 | 464.54 | 0 | 0 | 4 | 464.54 | 4 | -970232702
| PSC |  | Poznámka k souboru cen: 1. Ceny -7001 až -7006 lze použít v případě, kdy dochází ke ztížení přesunu např. tím, že není možné instalovat jeřáb. 2. K cenám -7001 až -7006 lze použít příplatky za zvětšený přesun -1014 až -1019, -2034 až -2039 nebo -2114 až 2119. 3. Jestliže pro svislý přesun používá zařízení investora (např. výtah v budově), užijí se pro ocenění přesunu hmot ceny stanovené pro nejmenší výšku, tj. 6 m. | [15 empty] | PSC | 2
| D | PSV | Práce a dodávky PSV |  |  |  | 45250.66 | [5 empty] | 21.3446 |  | 0.30148 |  | 0 | 2 | D | 0 |  |  |  | ROZPOCET | [6 empty] | 45250.66
| D | 711 | Izolace proti vodě, vlhkosti a plynům |  |  |  | 45250.66 | [5 empty] | 21.3446 |  | 0.30148 |  | 0 | 2 | D | 1 |  |  |  | ROZPOCET | [6 empty] | 45250.66
26 | K | 711112001 | Provedení izolace proti zemní vlhkosti natěradly a tmely za studena na ploše svislé S nátěrem penetračním | m2 | 81.48 | 21.2 | 1727.38 | CS ÚRS 2019 02 |  |  | zákl. přenesená | 0.054 | 4.3999 | 0 | 0 | 0 | 0 | 16 | K | 2 |  |  |  | ROZPOCET | 0 | 0 | 1727.38 | 0 | 0 | 4 | 1727.38 | 16 | 1794369946
| PSC |  | Poznámka k souboru cen: 1. Izolace plochy jednotlivě do 10 m2 se oceňují skladebně cenou příslušné izolace a cenou 711 19-9095 Příplatek za plochu do 10 m2. | [15 empty] | PSC | 2
| VV |  | SOKL | [15 empty] | VV | 2 | 1 | True | 0 | ROZPOCET
| VV |  | 43*0,5*2+16*0,25 |  | 47 | [13 empty] | VV | 2 | 2 | True | 0 | ROZPOCET
| VV |  | 15,94*1*2+2*1,3 |  | 34.48 | [13 empty] | VV | 2 | 2 | True | 0 | ROZPOCET
| VV |  | Součet |  | 81.48 | [13 empty] | VV | 2 | 4 | True | 1 | ROZPOCET
27 | M | 24551000.1 | Speciální penetrace pro kritické podklady | kg | 8.148 | 247 | 2012.56 |  |  |  | zákl. přenesená | 0 | 0 | 0 | 0 | 0 | 0 | 32 | M | 2 |  |  |  | ROZPOCET | 0 | 0 | 2012.56 | 0 | 0 | 4 | 2012.56 | 16 | 1573119065
| P |  | Poznámka k položce: Systémová penetrace k izolační stěrce | [15 empty] | P | 2
| VV |  | 81,48*0,1 |  | 8.148 | [13 empty] | VV | 2 | 2 | True | 0 | ROZPOCET
| VV |  | Součet |  | 8.148 | [13 empty] | VV | 2 | 4 | True | 1 | ROZPOCET
28 | K | 711112051 | Provedení izolace proti zemní vlhkosti natěradly a tmely za studena na ploše svislé S dvojnásobným nátěrem tekutou elastickou hydroizolací | m2 | 81.48 | 80.2 | 6534.7 | CS ÚRS 2019 02 |  |  | zákl. přenesená | 0.202 | 16.459 | 0 | 0 | 0 | 0 | 16 | K | 2 |  |  |  | ROZPOCET | 0 | 0 | 6534.7 | 0 | 0 | 4 | 6534.7 | 16 | 1147899787
| PSC |  | Poznámka k souboru cen: 1. Izolace plochy jednotlivě do 10 m2 se oceňují skladebně cenou příslušné izolace a cenou 711 19-9095 Příplatek za plochu do 10 m2. | [15 empty] | PSC | 2
29 | M | 58581000 | nátěr hydroizolační polymerní dvousložkový pro opravu plochých střech | kg | 301.476 | 115 | 34669.74 | CS ÚRS 2019 02 |  |  | zákl. přenesená | 0 | 0 | 0.001 | 0.30148 | 0 | 0 | 32 | M | 2 |  |  |  | ROZPOCET | 0 | 0 | 34669.74 | 0 | 0 | 4 | 34669.74 | 16 | -1759968656
| P |  | Poznámka k položce: stěrka spojující vlastnosti minerálních izolačních stěrek překlenujících trhliny a silnovrstvých živičných stěrek modifikovaných plastickou hmotou. Nepropustnost až 10 m vodního sloupce,tlaková zkouška na trhliny splněna bez zesilující vložky, přemostění trhlin širších 3 mm, faktor odporu difúze vodní páry µ: 6600 | [15 empty] | P | 2
| VV |  | 81,48*3,7 |  | 301.476 | [13 empty] | VV | 2 | 2 | True | 0 | ROZPOCET
| VV |  | Součet |  | 301.476 | [13 empty] | VV | 2 | 4 | True | 1 | ROZPOCET
30 | K | 998711101 | Přesun hmot pro izolace proti vodě, vlhkosti a plynům stanovený z hmotnosti přesunovaného materiálu vodorovná dopravní vzdálenost do 50 m v objektech výšky do 6 m | t | 0.31 | 988 | 306.28 | CS ÚRS 2019 02 |  |  | zákl. přenesená | 1.567 | 0.48577 | 0 | 0 | 0 | 0 | 16 | K | 2 |  |  |  | ROZPOCET | 0 | 0 | 306.28 | 0 | 0 | 4 | 306.28 | 16 | 456161346
| PSC |  | Poznámka k souboru cen: 1. Ceny pro přesun hmot stanovený z hmotnosti přesunovaného materiálu se používají tehdy, pokud je možné určit hmotnost za celý stavební díl. Do této hmotnosti se započítává i hmotnost materiálů oceňovaných ve specifikaci. 2. Pokud nelze jednoznačně stanovit hmotnost přesunovaných materiálů, lze pro výpočet přesunu hmot použít orientačně procentní sazbu. Touto sazbou se vynásobí rozpočtové náklady za celý stavební díl včetně nákladů na materiál ve specifikacích. 3. Příplatek k cenám -1181 pro přesun prováděný bez použití mechanizace, tj. za ztížených podmínek, lze použít pouze pro hmotnost materiálu, která se tímto způsobem skutečně přemísťuje. | [15 empty] | PSC | 2

## SO 02-4 - Venkovní kuřárna
[9 empty] | >> skryté sloupce << | [9 empty] | {a48e1665-f0a7-48c1-acc7-efcea5c20117}
2
| KRYCÍ LIST SOUPISU PRACÍ | [8 empty] | v --- níže se nacházejí doplnkové a pomocné údaje k sestavám --- v | [8 empty] | True
Stavba:
REKONSTRUKCE BUDOVY OŘ PLZEŇ, TRÄGEROVA ULICE, ČESKÉ BUDĚJOVICE
Objekt:
SO 02-4 - Venkovní kuřárna
| KSO: |  | 812 69 79 |  |  | CC-CZ: | 12417
| Místo: |  | České Budějovice |  |  | Datum: | 25. 7. 2019
| Zadavatel: |  |  |  |  | IČ: | 70994234
|  | Správa železniční dopravní cesty, státní o. |  |  |  | DIČ: | CZ70994234
| Zhotovitel: |  |  |  |  | IČ:
DIČ:
| Projektant: |  |  |  |  | IČ: | 28144864
|  | ATELIÉR DoPI, s.r.o. |  |  |  | DIČ: | CZ28144864
| Zpracovatel: |  |  |  |  | IČ:
DIČ:
Poznámka:
| Cena bez DPH | [5 empty] | 30369.6
|  |  | Základ daně |  |  | Sazba daně | Výše daně
| DPH | základní | 0 |  |  | 21% | 0
|  | snížená | 0 |  |  | 15% | 0
| DPH | zákl. přenesená | 30369.6 |  |  | 21% | 0
|  | sníž. přenesená | 0 |  |  | 15% | 0
|  | nulová | 0 |  |  | 0% | 0
| Cena s DPH |  |  | v | CZK |  | 30369.6
REKAPITULACE ČLENĚNÍ SOUPISU PRACÍ
Stavba:
REKONSTRUKCE BUDOVY OŘ PLZEŇ, TRÄGEROVA ULICE, ČESKÉ BUDĚJOVICE
Objekt:
SO 02-4 - Venkovní kuřárna
Místo: |  |  | České Budějovice |  |  | Datum: | 25. 7. 2019
Zadavatel: |  |  | Správa železniční dopravní cesty, státní o. |  |  | Projektant: | ATELIÉR DoPI, s.r.o.
Zhotovitel: | [5 empty] | Zpracovatel:
Kód dílu - Popis | [6 empty] | Cena celkem [CZK]
Náklady stavby celkem | [6 empty] | 30369.6 | [12 empty] | -1
| PSV - Práce a dodávky PSV | [5 empty] | 30369.6
| 767 - Konstrukce zámečnické | [5 empty] | 30369.6
SOUPIS PRACÍ
Stavba:
REKONSTRUKCE BUDOVY OŘ PLZEŇ, TRÄGEROVA ULICE, ČESKÉ BUDĚJOVICE
Objekt:
SO 02-4 - Venkovní kuřárna
Místo: |  |  | České Budějovice |  |  | Datum: | 25. 7. 2019
Zadavatel: |  |  | Správa železniční dopravní cesty, státní o. |  |  | Projektant: | ATELIÉR DoPI, s.r.o.
Zhotovitel: | [5 empty] | Zpracovatel:
PČ | Typ | Kód | Popis | MJ | Množství | J.cena [CZK] | Cena celkem [CZK] | Cenová soustava |  |  | DPH | J. Nh [h] | Nh celkem [h] | J. hmotnost [t] | Hmotnost celkem [t] | J. suť [t] | Suť Celkem [t]
Náklady soupisu celkem | [6 empty] | 30369.6 | [5 empty] | 13.4834 |  | 0.20012 |  | 0.048 |  | D | -1 | [10 empty] | 30369.6
| D | PSV | Práce a dodávky PSV |  |  |  | 30369.6 | [5 empty] | 13.4834 |  | 0.20012 |  | 0.048 | 2 | D | 0 |  |  |  | ROZPOCET | [6 empty] | 30369.6
| D | 767 | Konstrukce zámečnické |  |  |  | 30369.6 | [5 empty] | 13.4834 |  | 0.20012 |  | 0.048 | 2 | D | 1 |  |  |  | ROZPOCET | [6 empty] | 30369.6
1 | K | 767893114 | Montáž stříšek nad venkovními vstupy z kovových profilů kotvených k nosné konstrukci pomocí závěsů, výplň z umělých hmot obloukových šířky přes 1,50 do 2,00 m | kus | 3 | 1260 | 3780 | CS ÚRS 2019 02 |  |  | zákl. přenesená | 3.1 | 9.3 | 4e-05 | 0.00012 | 0 | 0 | 16 | K | 2 |  |  |  | ROZPOCET | 0 | 0 | 3780 | 0 | 0 | 4 | 3780 | 16 | 86828561
| PSC |  | Poznámka k souboru cen: 1. Ceny -3111 až -3192 jsou učeny pro konstrukce bez vnější izolace. | [15 empty] | PSC | 2
| VV |  | "počet modulů" 3 |  | 3 | [13 empty] | VV | 2 | 2 | True | 0 | ROZPOCET
| VV |  | Součet |  | 3 | [13 empty] | VV | 2 | 4 | False | 1 | ROZPOCET
2 | M | 63437005AD | Vchodová stříška šířkově rovná, hloubkově oblouková, s hloubkou 2,0m, kotvená pomocí konzol, výplň polykarbonát min. tloušťky 3mm, zatížení min. 60kg/m2, délka jednoho dílu 0,9m, použití 3 dílů polykarbonátu (4 konzol), celková délka stříšky 2,7m | kus | 1 | 25258 | 25258 | cena dodavatele |  |  | zákl. přenesená | 0 | 0 | 0.2 | 0.2 | 0 | 0 | 32 | M | 2 |  |  |  | ROZPOCET | 0 | 0 | 25258 | 0 | 0 | 4 | 25258 | 16 | -1875233783
3 | K | 767893811 | Demontáž stříšek nad venkovními vstupy z kovových profilů, výplň z umělých hmot | m | 2 | 394 | 788 | CS ÚRS 2019 02 |  |  | zákl. přenesená | 1.08 | 2.16 | 0 | 0 | 0.016 | 0.032 | 16 | K | 2 |  |  |  | ROZPOCET | 0 | 0 | 788 | 0 | 0 | 4 | 788 | 16 | -890652784
| VV |  | "délka demontáže stávající stříšky" 2 |  | 2 | [13 empty] | VV | 2 | 2 | True | 0 | ROZPOCET
| VV |  | Součet |  | 2 | [13 empty] | VV | 2 | 4 | False | 1 | ROZPOCET
4 | K | 767893819AD | Likvidace a odvoz odpadu z demontované stříšky | kus | 1 | 200 | 200 |  |  |  | zákl. přenesená | 1.08 | 1.08 | 0 | 0 | 0.016 | 0.016 | 16 | K | 2 |  |  |  | ROZPOCET | 0 | 0 | 200 | 0 | 0 | 4 | 200 | 16 | 293683324
5 | K | 998767101 | Přesun hmot pro zámečnické konstrukce stanovený z hmotnosti přesunovaného materiálu vodorovná dopravní vzdálenost do 50 m v objektech výšky do 6 m | t | 0.2 | 1210 | 242 | CS ÚRS 2019 02 |  |  | zákl. přenesená | 3.327 | 0.6654 | 0 | 0 | 0 | 0 | 16 | K | 2 |  |  |  | ROZPOCET | 0 | 0 | 242 | 0 | 0 | 4 | 242 | 16 | -1234110862
| PSC |  | Poznámka k souboru cen: 1. Ceny pro přesun hmot stanovený z hmotnosti přesunovaného materiálu se používají tehdy, pokud je možné určit hmotnost za celý stavební díl. Do této hmotnosti se započítává i hmotnost materiálů oceňovaných ve specifikaci. 2. Pokud nelze jednoznačně stanovit hmotnost přesunovaných materiálů, lze pro výpočet přesunu hmot použít orientačně procentní sazbu. Touto sazbou se vynásobí rozpočtové náklady za celý stavební díl včetně nákladů na materiál ve specifikacích. 3. Příplatek k cenám -7181 pro přesun prováděný bez použití mechanizace, tj. za ztížených podmínek, lze použít pouze pro hmotnost materiálu, která se tímto způsobem skutečně přemísťuje. | [15 empty] | PSC | 2
6 | K | 998767181 | Přesun hmot pro zámečnické konstrukce stanovený z hmotnosti přesunovaného materiálu Příplatek k cenám za přesun prováděný bez použití mechanizace pro jakoukoliv výšku objektu | t | 0.2 | 508 | 101.6 | CS ÚRS 2019 02 |  |  | zákl. přenesená | 1.39 | 0.278 | 0 | 0 | 0 | 0 | 16 | K | 2 |  |  |  | ROZPOCET | 0 | 0 | 101.6 | 0 | 0 | 4 | 101.6 | 16 | -832659150
| PSC |  | Poznámka k souboru cen: 1. Ceny pro přesun hmot stanovený z hmotnosti přesunovaného materiálu se používají tehdy, pokud je možné určit hmotnost za celý stavební díl. Do této hmotnosti se započítává i hmotnost materiálů oceňovaných ve specifikaci. 2. Pokud nelze jednoznačně stanovit hmotnost přesunovaných materiálů, lze pro výpočet přesunu hmot použít orientačně procentní sazbu. Touto sazbou se vynásobí rozpočtové náklady za celý stavební díl včetně nákladů na materiál ve specifikacích. 3. Příplatek k cenám -7181 pro přesun prováděný bez použití mechanizace, tj. za ztížených podmínek, lze použít pouze pro hmotnost materiálu, která se tímto způsobem skutečně přemísťuje. | [15 empty] | PSC | 2

## SO 03 - Osvětlení
[9 empty] | >> skryté sloupce << | [9 empty] | {dffc2755-d408-41f0-bef6-f4aa4037995a}
2
| KRYCÍ LIST SOUPISU PRACÍ | [8 empty] | v --- níže se nacházejí doplnkové a pomocné údaje k sestavám --- v | [8 empty] | True
Stavba:
REKONSTRUKCE BUDOVY OŘ PLZEŇ, TRÄGEROVA ULICE, ČESKÉ BUDĚJOVICE
Objekt:
SO 03 - Osvětlení
| KSO: |  | 828 75 12 |  |  | CC-CZ: | 22249
| Místo: |  | České Budějovice |  |  | Datum: | 25. 7. 2019
| CZ-CPV: |  | 45231400-9 |  |  | CZ-CPA: | 42.21.12
| Zadavatel: |  |  |  |  | IČ: | 70994234
|  | Správa železniční dopravní cesty, státní o. |  |  |  | DIČ: | CZ70994234
| Zhotovitel: |  |  |  |  | IČ:
DIČ:
| Projektant: |  |  |  |  | IČ: | 28144864
|  | ATELIÉR DoPI, s.r.o. |  |  |  | DIČ: | CZ28144864
| Zpracovatel: |  |  |  |  | IČ:
DIČ:
Poznámka:
| Cena bez DPH | [5 empty] | 580280.82
|  |  | Základ daně |  |  | Sazba daně | Výše daně
| DPH | základní | 0 |  |  | 21% | 0
|  | snížená | 0 |  |  | 15% | 0
| DPH | zákl. přenesená | 580280.82 |  |  | 21% | 0
|  | sníž. přenesená | 0 |  |  | 15% | 0
|  | nulová | 0 |  |  | 0% | 0
| Cena s DPH |  |  | v | CZK |  | 580280.82
REKAPITULACE ČLENĚNÍ SOUPISU PRACÍ
Stavba:
REKONSTRUKCE BUDOVY OŘ PLZEŇ, TRÄGEROVA ULICE, ČESKÉ BUDĚJOVICE
Objekt:
SO 03 - Osvětlení
Místo: |  |  | České Budějovice |  |  | Datum: | 25. 7. 2019
Zadavatel: |  |  | Správa železniční dopravní cesty, státní o. |  |  | Projektant: | ATELIÉR DoPI, s.r.o.
Zhotovitel: | [5 empty] | Zpracovatel:
Kód dílu - Popis | [6 empty] | Cena celkem [CZK]
Náklady stavby celkem | [6 empty] | 580280.82 | [12 empty] | -1
| HSV - Práce a dodávky HSV | [5 empty] | 278489.83
| 1 - Zemní práce | [5 empty] | 220865.37
| 2 - Zakládání | [5 empty] | 3478.36
| 8 - Trubní vedení | [5 empty] | 31262
| 9 - Ostatní konstrukce a práce, bourání | [5 empty] | 13987.26
| 997 - Přesun sutě | [5 empty] | 8896.84
| PSV - Práce a dodávky PSV | [5 empty] | 105704
| 727 - Zdravotechnika - požární ochrana | [5 empty] | 11910
| 741 - Elektroinstalace - silnoproud | [5 empty] | 37048.3
| 742 - Elektroinstalace - slaboproud | [5 empty] | 56745.7
| M - Práce a dodávky M | [5 empty] | 196086.99
| 21-M - Elektromontáže | [5 empty] | 142749.56
| 46-M - Zemní práce při extr.mont.pracích | [5 empty] | 53337.43
SOUPIS PRACÍ
Stavba:
REKONSTRUKCE BUDOVY OŘ PLZEŇ, TRÄGEROVA ULICE, ČESKÉ BUDĚJOVICE
Objekt:
SO 03 - Osvětlení
Místo: |  |  | České Budějovice |  |  | Datum: | 25. 7. 2019
Zadavatel: |  |  | Správa železniční dopravní cesty, státní o. |  |  | Projektant: | ATELIÉR DoPI, s.r.o.
Zhotovitel: | [5 empty] | Zpracovatel:
PČ | Typ | Kód | Popis | MJ | Množství | J.cena [CZK] | Cena celkem [CZK] | Cenová soustava |  |  | DPH | J. Nh [h] | Nh celkem [h] | J. hmotnost [t] | Hmotnost celkem [t] | J. suť [t] | Suť Celkem [t]
Náklady soupisu celkem | [6 empty] | 580280.82 | [5 empty] | 776.6447 |  | 45.9804 |  | 0 |  | D | -1 | [10 empty] | 580280.82
| D | HSV | Práce a dodávky HSV |  |  |  | 278489.83 | [5 empty] | 517.286 |  | 26.0633 |  | 0 | 1 | D | 0 |  |  |  | ROZPOCET | [6 empty] | 278489.83
| D | 1 | Zemní práce |  |  |  | 220865.37 | [5 empty] | 488.4445 |  | 0 |  | 0 | 1 | D | 1 |  |  |  | ROZPOCET | [6 empty] | 220865.37
1 | K | 130001101 | Příplatek k cenám hloubených vykopávek za ztížení vykopávky v blízkosti podzemního vedení nebo výbušnin pro jakoukoliv třídu horniny | m3 | 30.371 | 468 | 14213.63 | CS ÚRS 2019 02 |  |  | zákl. přenesená | 1.763 | 53.5441 | 0 | 0 | 0 | 0 | 4 | K | 2 |  |  |  | ROZPOCET | 0 | 0 | 14213.63 | 0 | 0 | 4 | 14213.63 | 4 | 785188828
| PSC |  | Poznámka k souboru cen: 1. Cena je určena: a) i pro soubor cen 123 . 0-21 Vykopávky zářezů se šikmými stěnami pro podzemní vedení části A 02, b) pro podzemní vedení procházející hloubenou vykopávkou nebo uložené ve stěně výkopu při jakékoliv hloubce vedení pod původním terénem nebo jeho výšce nade dnem výkopu a jakémkoliv směru vedení ke stranám výkopu; c) pro výbušniny nezaložené dodavatelem. 2. Cenu lze použít i tehdy, narazí-li se na vedení nebo výbušninu až při vykopávce a to pro zbývající objem výkopu, který je projektantem nebo investorem označen, v němž by toto nebo jiné nepředvídané vedení nebo výbušnina mohlo být uloženo. Toto ustanovení neplatí pro objem hornin tř. 6 a 7. 3. Cenu nelze použít pro ztížení vykopávky v blízkosti podzemních vedení nebo výbušnin, u nichž je projektem zakázáno použít při vykopávce kovové nástroje nebo nářadí. 4. Množství ztížení vykopávky v blízkosti a) podzemního vedení, jehož půdorysná a výšková poloha - je v projektu uvedena, se určí jako objem myšleného hranolu, jehož průřez je pravidelný čtyřúhelník jehož horní vodorovná a obě svislé strany jsou ve vzdálenosti 0,5 m a dolní vodorovná hrana ve vzdálenosti 1 m od přilehlého vnějšího líce vedení, příp. jeho obalu a délka se rovná osové délce vedení ve výkopišti nebo délce vedení ve stěně výkopu. Vymezí-li projekt větší prostor, v němž je nutno při vykopávce postupovat opatrně, lze použít cena pro celý objem výkopu v tomto prostoru. Od takto zjištěného množství se odečítá objem vedení i s příp. se vyskytujícím obalem; - není v projektu uvedena, avšak která podle projektu nebo sdělení investora jsou pravděpodobně ve výkopišti uložena, se rovná objemu výkopu, který je projektantem nebo investorem označen. b) výbušniny, určí vždy projektant nebo investor, ať je v projektu uvedeno či neuvedeno. 5. Je-li vedení uloženo ve výkopišti tak, že se vykopávka v celém výše popsaném objemu nevykopává, např. blízko stěn nebo dna výkopu, oceňuje se ztížení vykopávky jen pro tu část objemu, v níž se ztížená vykopávka provádí. 6. Jsou-li ve výkopišti dvě vedení položena tak blízko sebe, že se výše uvedené objemy pro obě vedení pronikají, určí se množství ztížení vykopávky tak, aby se pronik započetl jen jednou. 7. Objem ztížení vykopávky se od celkového objemu výkopu neodečítá. 8. Dočasné zajištění různých podzemních vedení ve výkopišti se oceňuje cenami souboru cen 119 00-14 Dočasné zajištění podzemního potrubí nebo vedení ve výkopišti. | [15 empty] | PSC | 2
| VV |  | (1,936+99,3)* "podíl překopů sítí 30%" 0,3 |  | 30.371 | [13 empty] | VV | 2 | 2 | True | 0 | ROZPOCET
| VV |  | Součet |  | 30.371 | [13 empty] | VV | 2 | 4 | False | 1 | ROZPOCET
2 | K | 131301101 | Hloubení nezapažených jam a zářezů s urovnáním dna do předepsaného profilu a spádu v hornině tř. 4 do 100 m3 | m3 | 0.792 | 395 | 312.84 | CS ÚRS 2019 02 |  |  | zákl. přenesená | 1.272 | 1.0074 | 0 | 0 | 0 | 0 | 4 | K | 2 |  |  |  | ROZPOCET | 0 | 0 | 312.84 | 0 | 0 | 4 | 312.84 | 4 | 698730479
| PSC |  | Poznámka k souboru cen: 1. Hloubení jam ve stržích a jam pro základy pro příčná a podélná zpevnění dna a břehů pod obrysem výkopu pro koryta vodotečí při lesnicko-technických melioracích (LTM) zejména vykopávky pro konstrukce těles, stupňů, boků, předprahů, prahů, podháněk, výhonů a pro základy zdí, dlažeb, rovnanin, plůtků a hatí se oceňují cenami příslušnými pro objem výkopů do 100 m3, i když skutečný objem výkopu je větší. 2. Ceny lze použít i pro hloubení nezapažených jam a zářezů pro podzemní vedení, jsou-li tyto práce prováděny z povrchu území. 3. Předepisuje-li projekt hloubit jámy popsané v pozn. č. 1 v hornině 5 až 7 bez použití trhavin, oceňuje se toto hloubení a) v suchu nebo v mokru cenami 138 40-1101, 138 50-1101 a 138 60-1101 Dolamování zapažených nebo nezapažených hloubených vykopávek; b) v tekoucí vodě při jakékoliv její rychlosti individuálně. 4. Hloubení nezapažených jam hloubky přes 16 m se oceňuje individuálně. 5. V cenách jsou započteny i náklady na případné nutné přemístění výkopku ve výkopišti a na přehození výkopku na přilehlém terénu na vzdálenost do 3 m od okraje jámy nebo naložení na dopravní prostředek. 6. Náklady na svislé přemístění výkopku nad 1 m hloubky se určí dle ustanovení článku č. 3161 všeobecných podmínek katalogu. | [15 empty] | PSC | 2
| VV |  | "základy stožárů" 2*0,6*0,6*1,1 |  | 0.792 | [13 empty] | VV | 2 | 2 | True | 0 | ROZPOCET
| VV |  | Součet |  | 0.792 | [13 empty] | VV | 2 | 4 | False | 1 | ROZPOCET
3 | K | 132301101 | Hloubení zapažených i nezapažených rýh šířky do 600 mm s urovnáním dna do předepsaného profilu a spádu v hornině tř. 4 do 100 m3 | m3 | 99.3 | 1720 | 170796 | CS ÚRS 2019 02 |  |  | zákl. přenesená | 3.937 | 390.9441 | 0 | 0 | 0 | 0 | 4 | K | 2 |  |  |  | ROZPOCET | 0 | 0 | 170796 | 0 | 0 | 4 | 170796 | 4 | -705284983
| PSC |  | Poznámka k souboru cen: 1. V cenách jsou započteny i náklady na přehození výkopku na přilehlém terénu na vzdálenost do 3 m od podélné osy rýhy nebo naložení na dopravní prostředek. 2. Ceny jsou určeny pro rýhy: a) šířky přes 200 do 300 mm a hloubky do 750 mm, b) šířky přes 300 do 400 mm a hloubky do 1 000 mm, c) šířky přes 400 do 500 mm a hloubky do 1 250 mm, d) šířky přes 500 do 600 mm a hloubky do 1 500 mm. 3. Náklady na svislé přemístění výkopku nad 1 m hloubky se určí dle ustanovení článku č. 3161 všeobecných podmínek katalogu. | [15 empty] | PSC | 2
| VV |  | 90*0,35*0,8 |  | 25.2 | [13 empty] | VV | 2 | 2 | True | 0 | ROZPOCET
| VV |  | 95*0,65*1,20 |  | 74.1 | [13 empty] | VV | 2 | 2 | True | 0 | ROZPOCET
| VV |  | Součet |  | 99.3 | [13 empty] | VV | 2 | 4 | False | 1 | ROZPOCET
4 | K | 162701105 | Vodorovné přemístění výkopku nebo sypaniny po suchu na obvyklém dopravním prostředku, bez naložení výkopku, avšak se složením bez rozhrnutí z horniny tř. 1 až 4 na vzdálenost přes 9 000 do 10 000 m | m3 | 19.442 | 258 | 5016.04 | CS ÚRS 2019 02 |  |  | zákl. přenesená | 0.083 | 1.6137 | 0 | 0 | 0 | 0 | 4 | K | 2 |  |  |  | ROZPOCET | 0 | 0 | 5016.04 | 0 | 0 | 4 | 5016.04 | 4 | 641267441
| PSC |  | Poznámka k souboru cen: 1. Ceny nelze použít, předepisuje-li projekt přemístit výkopek na místo nepřístupné obvyklým dopravním prostředkům; toto přemístění se oceňuje individuálně. 2. V cenách jsou započteny i náhrady za jízdu loženého vozidla v terénu ve výkopišti nebo na násypišti. 3. V cenách nejsou započteny náklady na rozhrnutí výkopku na násypišti; toto rozhrnutí se oceňuje cenami souboru cen 171 . 0- . . Uložení sypaniny do násypů a 171 20-1201 Uložení sypaniny na skládky. 4. Je-li na dopravní dráze pro vodorovné přemístění nějaká překážka, pro kterou je nutno překládat výkopek z jednoho obvyklého dopravního prostředku na jiný obvyklý dopravní prostředek, oceňuje se toto lomené vodorovné přemístění výkopku v každém úseku samostatně příslušnou cenou tohoto souboru cen a překládání výkopku cenami souboru cen 167 10-3 . Nakládání neulehlého výkopku z hromad s ohledem na ustanovení pozn. číslo 5. 5. Přemísťuje-li se výkopek z dočasných skládek vzdálených do 50 m, neoceňuje se nakládání výkopku, i když se provádí. Toto ustanovení neplatí, vylučuje-li projekt použití dozeru. 6. V cenách vodorovného přemístění sypaniny nejsou započteny náklady na dodávku materiálu, tyto se oceňují ve specifikaci. | [15 empty] | PSC | 2
| VV |  | "součet objemů hloubení, odečtení zásypů" 0,792+99,3-80,65 |  | 19.442 | [13 empty] | VV | 2 | 2 | True | 0 | ROZPOCET
| VV |  | Součet |  | 19.442 | [13 empty] | VV | 2 | 4 | False | 1 | ROZPOCET
5 | K | 162701159 | Vodorovné přemístění výkopku nebo sypaniny po suchu na obvyklém dopravním prostředku, bez naložení výkopku, avšak se složením bez rozhrnutí z horniny tř. 5 až 7 na vzdálenost Příplatek k ceně za každých dalších i započatých 1 000 m | m3 | 194.42 | 25.4 | 4938.27 | CS ÚRS 2019 02 |  |  | zákl. přenesená | 0.005 | 0.9721 | 0 | 0 | 0 | 0 | 4 | K | 2 |  |  |  | ROZPOCET | 0 | 0 | 4938.27 | 0 | 0 | 4 | 4938.27 | 4 | -1019245769
| PSC |  | Poznámka k souboru cen: 1. Ceny nelze použít, předepisuje-li projekt přemístit výkopek na místo nepřístupné obvyklým dopravním prostředkům; toto přemístění se oceňuje individuálně. 2. V cenách jsou započteny i náhrady za jízdu loženého vozidla v terénu ve výkopišti nebo na násypišti. 3. V cenách nejsou započteny náklady na rozhrnutí výkopku na násypišti; toto rozhrnutí se oceňuje cenami souboru cen 171 . 0- . . Uložení sypaniny do násypů a 171 20-1201 Uložení sypaniny na skládky. 4. Je-li na dopravní dráze pro vodorovné přemístění nějaká překážka, pro kterou je nutno překládat výkopek z jednoho obvyklého dopravního prostředku na jiný obvyklý dopravní prostředek, oceňuje se toto lomené vodorovné přemístění výkopku v každém úseku samostatně příslušnou cenou tohoto souboru cen a překládání výkopku cenami souboru cen 167 10-3 . Nakládání neulehlého výkopku z hromad s ohledem na ustanovení pozn. číslo 5. 5. Přemísťuje-li se výkopek z dočasných skládek vzdálených do 50 m, neoceňuje se nakládání výkopku, i když se provádí. Toto ustanovení neplatí, vylučuje-li projekt použití dozeru. 6. V cenách vodorovného přemístění sypaniny nejsou započteny náklady na dodávku materiálu, tyto se oceňují ve specifikaci. | [15 empty] | PSC | 2
| VV |  | "odvoz na skládku" 19,442* "počet km navíc přes 10km" 10 |  | 194.42 | [13 empty] | VV | 2 | 2 | True | 0 | ROZPOCET
| VV |  | Součet |  | 194.42 | [13 empty] | VV | 2 | 4 | False | 1 | ROZPOCET
6 | K | 167101102 | Nakládání, skládání a překládání neulehlého výkopku nebo sypaniny nakládání, množství přes 100 m3, z hornin tř. 1 až 4 | m3 | 161.3 | 62 | 10000.6 | CS ÚRS 2019 02 |  |  | zákl. přenesená | 0.097 | 15.6461 | 0 | 0 | 0 | 0 | 4 | K | 2 |  |  |  | ROZPOCET | 0 | 0 | 10000.6 | 0 | 0 | 4 | 10000.6 | 4 | 1231337270
| PSC |  | Poznámka k souboru cen: 1. Ceny -1101, -1151, -1102, -1152, -1103, -1153, jsou určeny pro nakládání, skládání a překládání na obvyklý nebo z obvyklého dopravního prostředku. Pro nakládání z lodi nebo na loď jsou určeny ceny -1105 a -1155. 2. Ceny -1105 a -1155 jsou určeny pro nakládání, překládání a vykládání na vzdálenost a) do 20 m vodorovně; vodorovná vzdálenost se měří od těžnice lodi k těžnici druhé lodi, nebo k těžišti hromady na břehu nebo k těžišti dopravního prostředku na suchu, b) do 4 m svisle; svislá vzdálenost se měří od pracovní hladiny vody k úrovni srovnaného terénu v místě hromady nebo v místě dopravní plochy pro dopravní prostředek na suchu. Uvedenou svislou vzdálenost 4 m lze zvětšit, a to nejvýše do 6 m, jestliže je vodorovná vzdálenost uvedená v bodu a) kratší než 20 m nejméně o trojnásobek zvětšení výšky přes 4 m. 3. Množství měrných jednotek se určí v rostlém stavu horniny. | [15 empty] | PSC | 2
| VV |  | "objem zásypů z položky Zásyp rýh" 80,65*2 "při kopání i zasypávání" |  | 161.3 | [13 empty] | VV | 2 | 2 | True | 0 | ROZPOCET
| VV |  | Součet |  | 161.3 | [13 empty] | VV | 2 | 4 | False | 1 | ROZPOCET
7 | K | 171201101 | Uložení sypaniny do násypů s rozprostřením sypaniny ve vrstvách a s hrubým urovnáním nezhutněných z jakýchkoliv hornin | m3 | 19.442 | 21.8 | 423.84 | CS ÚRS 2019 02 |  |  | zákl. přenesená | 0.031 | 0.6027 | 0 | 0 | 0 | 0 | 4 | K | 2 |  |  |  | ROZPOCET | 0 | 0 | 423.84 | 0 | 0 | 4 | 423.84 | 4 | 1502571063
| PSC |  | Poznámka k souboru cen: 1. Ceny lze použít i pro sypaniny odebírané z hald, pro hlušinu apod. 2. Cenu 20-1101 lze použít i pro: a) rozprostření zbylého výkopu na místě po zásypu jam a rýh pro podzemní vedení a zářezů pro podzemní vedení; toto množství se určí v m3 uloženého výkopku, měřeného v rostlém stavu, b) uložení výkopku do násypů pod vodou. 3. Ceny lze použít i pro uložení sypaniny s předepsaným zhutněním na trvalé skládky, do koryt vodotečí a do prohlubní terénu. 4. Cenu 10-1131 lze použít i pro ukládání sypaniny z hornin nesoudržných i soudržných společně bez možnosti jejich roztřídění. 5. Ceny -1121 a -1131 lze použít jen tehdy, jestliže objem násypů, oceňovaných těmito cenami, měřený podle ustanovení čl. 3571 Všeobecných podmínek katalogu nepřesáhne 100 000 m3na objektu. Násypy, jejichž součet objemů přesáhne 100 000 m3 na objektu, se ocení individuálně. 6. Ceny jsou určeny pro míru zhutnění určenou projektem: a) pro ceny -1101 až -1105 v % výsledku zkoušky PS, b) pro ceny -1111 a -1112 relativní ulehlostí I(d), c) pro ceny -1121 a -1131 stanovením technologie. 7. Ceny nelze použít: a) pro uložení sypaniny do hrází; uložení netříděné sypaniny do hrází se oceňuje cenami souboru cen 171 uložení netříděných sypanin do hrází části A 03, případně cenovými normativy podle části A 31, b) pro uložení sypaniny do ochranných valů nebo těch jejich částí, jejichž šířka je menší než 3 m. Toto uložení se oceňuje cenami souboru cen 175 10-11 Obsyp objektů. 8. Cena 20-1101 neplatí pro uložení výkopku nebo ornice při vykopávkách pro podzemní vedení podél hrany výkopu, z něhož byl výkopek získán a to ani tehdy, jestliže se výkopek po vyhození z výkopiště na povrch území ještě dále přemísťuje na hromady . podél výkopu. 9. Horninami soudržnými se rozumějí takové horniny, u nichž zdrojem pevnosti jsou molekulární a chemické vazby mezi částicemi horniny. Jde o horniny, které jsou schopny plastických deformací. 10. Horninami nesoudržnými se rozumějí horniny, u nichž hlavním zdrojem pevnosti ve smyku je pouze tření mezi jednotlivými oddělenými pevnými částicemi horniny. 11. Horninami sypkými se rozumějí horniny III. skupiny podle ČSN 72 1002 se zrnem do 125 mm. Množství zrn velikosti přes 125 mm může být nejvýše 5 % objemu. 12. Horninami kamenitými se rozumějí nestmelené úlomkovité horniny skalní a sypké se zrny přes 125 mm. Množství zrn velikosti přes 125 mm musí být vyšší než 5 % objemu. 13. Ceny pro uložení soudržných hornin lze použít, jestliže jejich přirozená vlhkost při ukládání do násypu není vyšší než 2 % optimální vlhkosti dle zkoušky PS na neredukovaný materiál. Je-li vlhkost při ukládání sypaniny do násypu vyšší, ocení se uložení sypaniny individuálně. 14. Zajišťuje-li se předepsané zhutnění násypu přesypáním podle čl. 120 ČSN 73 3050, ocení se odstranění přesypané části cenami 122 . 0-71 Odkopávky nebo prokopávky při pozemkových úpravách | [15 empty] | PSC | 2
| VV |  | "součet objemů hloubení, odečtení zásypů" 0,792+99,3-80,65 |  | 19.442 | [13 empty] | VV | 2 | 2 | True | 0 | ROZPOCET
| VV |  | Součet |  | 19.442 | [13 empty] | VV | 2 | 4 | False | 1 | ROZPOCET
8 | K | 171201211 | Poplatek za uložení stavebního odpadu na skládce (skládkovné) zeminy a kameniva zatříděného do Katalogu odpadů pod kódem 170 504 | t | 34.996 | 210 | 7349.16 | CS ÚRS 2019 02 |  |  | zákl. přenesená | 0 | 0 | 0 | 0 | 0 | 0 | 4 | K | 2 |  |  |  | ROZPOCET | 0 | 0 | 7349.16 | 0 | 0 | 4 | 7349.16 | 4 | 310319412
| PSC |  | Poznámka k souboru cen: 1. Ceny uvedené v souboru cen lze po dohodě upravit podle místních podmínek. | [15 empty] | PSC | 2
| VV |  | "odvoz na skládku" 19,442* "přepočet na tuny" 1,8 |  | 34.996 | [13 empty] | VV | 2 | 2 | True | 0 | ROZPOCET
| VV |  | Součet |  | 34.996 | [13 empty] | VV | 2 | 4 | False | 1 | ROZPOCET
9 | K | 174101101 | Zásyp sypaninou z jakékoliv horniny s uložením výkopku ve vrstvách se zhutněním jam, šachet, rýh nebo kolem objektů v těchto vykopávkách | m3 | 80.65 | 96.9 | 7814.99 | CS ÚRS 2019 02 |  |  | zákl. přenesená | 0.299 | 24.1144 | 0 | 0 | 0 | 0 | 4 | K | 2 |  |  |  | ROZPOCET | 0 | 0 | 7814.99 | 0 | 0 | 4 | 7814.99 | 4 | -463726685
| PSC |  | Poznámka k souboru cen: 1. Ceny 174 10- . . jsou určeny pro zhutněné zásypy s mírou zhutnění: a) z hornin soudržných do 100 % PS, b) z hornin nesoudržných do I(d) 0,9, c) z hornin kamenitých pro jakoukoliv míru zhutnění. 2. Je-li projektem předepsáno vyšší zhutnění, podle bodu a) a b) poznámky č 1., ocení se zásyp individuálně. 3. Ceny nelze použít pro zásyp rýh pro drenážní trativody pro lesnicko-technické meliorace a zemědělské. Zásyp těchto rýh se oceňuje cenami souboru cen 174 20-3 . části A 03 Zemní práce pro objekty oborů 831 až 833. Nezhutněný zásyp odvodňovacích kanálů z betonových a železobetonových trub v polních a lučních tratích se oceňuje cenou -1101 Zásyp sypaninou rýh bez ohledu na šířku kanálu; cena obsahuje i náklady na ruční nezhutněný zásyp výšky do 200 mm nad vrchol potrubí. 4. V cenách 10-1101, 10-1103, 20-1101 a 20-1103 je započteno přemístění sypaniny ze vzdálenosti 10 m od kraje výkopu nebo zasypávaného prostoru, měřeno k těžišti skládky. 5. V ceně 10-1102 je započteno přemístění sypaniny ze vzdálenosti 15 m od hrany zasypávaného prostoru, měřeno k těžišti skládky. 6. Objem zásypu je rozdíl objemu výkopu a objemu do něho vestavěných konstrukcí nebo uložených vedení i s jejich obklady a podklady (tento objem se nazývá objemem horniny vytlačené konstrukcí). Objem potrubí do DN 180, příp. i s obalem, se od objemu zásypu neodečítá. Pro stanovení objemu zásypu se od objemu výkopu odečítá i objem obsypu potrubí oceňovaný cenami souboru cen 175 10-11 Obsyp potrubí, přichází-li v úvahu . 7. Odklizení zbylého výkopku po provedení zásypu zářezů se šikmými stěnami pro podzemní vedení nebo zásypu jam a rýh pro podzemní vedení se oceňuje, je-li objem zbylého výkopku: a) do 1 m3 na 1 m vedení a jedná se o výkopek neulehlý - cenami souboru cen 167 10-110 Nakládání výkopku nebo sypaniny a 162 . 0-1 . Vodorovné přemístění výkopku. V případě, že se jedná o výkopek ulehlý - rozpojení a naložení výkopku cenami souboru cen 122 . 0-1 . souboru cen 162 . 0-1 . Vodorovné přemístění výkopku; b) přes 1 m3 na 1 m vedení, jestliže projekt předepíše, že se zbylý výkopek bude odklízet zároveň s prováděním vykopávky, pouze přemístění výkopku cenami souboru cen 162 . 0-1 . Vodorovné přemístění výkopku. Při zmíněném objemu zbylého výkopku se neoceňuje ani naložení ani rozpojení výkopku. Jestliže se zbylý výkopek neodklízí, nýbrž rozprostírá podél výkopu a nad výkopem, platí poznámka č. 8. 8. Rozprostření zbylého výkopku podél výkopu a nad výkopem po provedení zásypů zářezů se šikmými stěnami pro podzemní vedení nebo zásypu jam a rýh pro podzemní vedení se oceňuje: a) cenou 171 20-1101 Uložení sypaniny do nezhutněných násypů, není-li projektem předepsáno zhutnění rozprostřeného zbylého výkopku, b) cenou 171 10-1111 Uložení sypaniny do násypů z hornin sypkých, je-li předepsáno zhutnění rozprostřeného zbylého výkopku, a to v objemu vypočteném podle poznámky č.6, příp. zmenšeném o objem výkopku, který byl již odklizen. 9. Míru zhutnění předepisuje projekt. | [15 empty] | PSC | 2
| VV |  | 90*0,35*0,6 |  | 18.9 | [13 empty] | VV | 2 | 2 | True | 0 | ROZPOCET
| VV |  | 95*0,65*1,00 |  | 61.75 | [13 empty] | VV | 2 | 2 | True | 0 | ROZPOCET
| VV |  | Součet |  | 80.65 | [13 empty] | VV | 2 | 4 | False | 1 | ROZPOCET
| D | 2 | Zakládání |  |  |  | 3478.36 | [5 empty] | 0.8221 |  | 2.021 |  | 0 | 1 | D | 1 |  |  |  | ROZPOCET | [6 empty] | 3478.36
10 | K | 275316121 | Základy z betonu prostého patky z betonu se zvýšenými nároky na prostředí tř. C 25/30 | m3 | 0.792 | 3350 | 2653.2 | CS ÚRS 2019 02 |  |  | zákl. přenesená | 1.038 | 0.8221 | 2.5518 | 2.021 | 0 | 0 | 4 | K | 2 |  |  |  | ROZPOCET | 0 | 0 | 2653.2 | 0 | 0 | 4 | 2653.2 | 4 | -1992505255
| PSC |  | Poznámka k souboru cen: 1. Ceny jsou určeny pro samostatné základy, které monoliticky nenavazují na další konstrukce (např. pod prefabrikované stěny). Základy, které navazují na další konstrukce, se oceňují cenami souboru cen 380 31- . . Kompletní konstrukce čistíren odpadních vod, nádrží, vodojemů, kanálů z betonu prostého. | [15 empty] | PSC | 2
| VV |  | "základy stožárů" 2*0,6*0,6*1,1 |  | 0.792 | [13 empty] | VV | 2 | 2 | True | 0 | ROZPOCET
| VV |  | Součet |  | 0.792 | [13 empty] | VV | 2 | 4 | False | 1 | ROZPOCET
11 | M | 212150001AD | PLASTOVÁ TRUBKA pr. 250 mm |  | 2 | 296 | 592 |  |  |  | zákl. přenesená | 0 | 0 | 0 | 0 | 0 | 0 | 8 | M | 2 |  |  |  | ROZPOCET | 0 | 0 | 592 | 0 | 0 | 4 | 592 | 4 | -1951667170
| VV |  | 2* "délka" 1,0 |  | 2 | [13 empty] | VV | 2 | 2 | True | 0 | ROZPOCET
| VV |  | Součet |  | 2 | [13 empty] | VV | 2 | 4 | False | 1 | ROZPOCET
12 | M | 212150002AD | PLASTOVÁ TRUBKA pr. 110 mm |  | 1.2 | 194.3 | 233.16 |  |  |  | zákl. přenesená | 0 | 0 | 0 | 0 | 0 | 0 | 8 | M | 2 |  |  |  | ROZPOCET | 0 | 0 | 233.16 | 0 | 0 | 4 | 233.16 | 4 | -218151740
| VV |  | 4*0,3 |  | 1.2 | [13 empty] | VV | 2 | 2 | True | 0 | ROZPOCET
| VV |  | Součet |  | 1.2 | [13 empty] | VV | 2 | 4 | False | 1 | ROZPOCET
| D | 8 | Trubní vedení |  |  |  | 31262 | [5 empty] | 12.9262 |  | 24.0422 |  | 0 | 1 | D | 1 |  |  |  | ROZPOCET | [6 empty] | 31262
13 | K | 899623171 | Obetonování potrubí nebo zdiva stok betonem prostým v otevřeném výkopu, beton tř. C 25/30 | m3 | 9.8 | 3190 | 31262 | CS ÚRS 2019 02 |  |  | zákl. přenesená | 1.319 | 12.9262 | 2.4533 | 24.0422 | 0 | 0 | 4 | K | 2 |  |  |  | ROZPOCET | 0 | 0 | 31262 | 0 | 0 | 4 | 31262 | 4 | -1719439611
| PSC |  | Poznámka k souboru cen: 1. Obetonování zdiva stok ve štole se oceňuje cenami souboru cen 359 31-02 Výplň za rubem cihelného zdiva stok části A 03 tohoto katalogu. | [15 empty] | PSC | 2
| VV |  | "obetonování chrániček ve výkopu" 9,8 |  | 9.8 | [13 empty] | VV | 2 | 2 | True | 0 | ROZPOCET
| VV |  | Součet |  | 9.8 | [13 empty] | VV | 2 | 4 | False | 1 | ROZPOCET
| D | 9 | Ostatní konstrukce a práce, bourání |  |  |  | 13987.26 | [5 empty] | 12.6999 |  | 0 |  | 0 | 1 | D | 1 |  |  |  | ROZPOCET | [6 empty] | 13987.26
14 | K | 120951123 | Bourání konstrukcí v odkopávkách a prokopávkách s přemístěním suti na hromady na vzdálenost do 20 m nebo s naložením na dopravní prostředek strojně z betonu železového nebo předpjatého | m3 | 2.142 | 6530 | 13987.26 | CS ÚRS 2019 02 |  |  | zákl. přenesená | 5.929 | 12.6999 | 0 | 0 | 0 | 0 | 4 | K | 2 |  |  |  | ROZPOCET | 0 | 0 | 13987.26 | 0 | 0 | 4 | 13987.26 | 4 | -1297146915
| PSC |  | Poznámka k souboru cen: 1. Ceny jsou určeny pouze pro bourání konstrukcí ze zdiva nebo z betonu ve výkopišti při provádění zemních prací, jsou-li zdiva nebo beton obklopeny horninou nebo sypaninou tak, že k nim není bez vykopávky přístup. 2. Ceny nelze použít pro bourání konstrukcí ze zdiva nebo betonu jako pro samostatnou stavební práci, i když jsou bourané konstrukce pod úrovní terénu, jako např. zdi, stropy a klenby v suterénu. 3. Vodorovné přemístění materiálu nad 20 m z rozbouraných konstrukcí ve výkopišti se oceňuje jako přemístění výkopku z hornin tř. 5 až 7 cenami souboru cen 162 . 0-1 . Vodorovné přemístění výkopku. 4. Svislé přemístění materiálu z rozbouraných konstrukcí ve výkopišti se oceňuje jako přemístění výkopku z hornin tř. 5 až 7 cenami souboru cen 161 10-11 Svislé přemístění výkopku. 5. Ceny nelze použít pro bourání konstrukcí pod vodou; toto bourání se ocení individuálně. 6. Objem vybouraného materiálu pro přemístění se rovná objemu konstrukcí před rozbouráním. 7. Vzdálenost vodorovného přemístění se určuje od těžiště původní konstrukce do těžiště skládky. | [15 empty] | PSC | 2
| VV |  | "bet. základy stožárů" 2*0,8*0,8*1,4+ 2*0,5*0,5*0,7 |  | 2.142 | [13 empty] | VV | 2 | 2 | True | 0 | ROZPOCET
| VV |  | Součet |  | 2.142 | [13 empty] | VV | 2 | 4 | False | 1 | ROZPOCET
| D | 997 | Přesun sutě |  |  |  | 8896.84 | [5 empty] | 2.3932 |  | 0 |  | 0 | 1 | D | 1 |  |  |  | ROZPOCET | [6 empty] | 8896.84
15 | K | 997013831 | Poplatek za uložení stavebního odpadu na skládce (skládkovné) směsného stavebního a demoličního zatříděného do Katalogu odpadů pod kódem 170 904 | t | 5.998 | 1140 | 6837.72 | CS ÚRS 2019 02 |  |  | zákl. přenesená | 0 | 0 | 0 | 0 | 0 | 0 | 4 | K | 2 |  |  |  | ROZPOCET | 0 | 0 | 6837.72 | 0 | 0 | 4 | 6837.72 | 4 | 267473885
| PSC |  | Poznámka k souboru cen: 1. Ceny uvedené v souboru cen je doporučeno upravit podle aktuálních cen místně příslušné skládky odpadů. 2. Uložení odpadů neuvedených v souboru cen se oceňuje individuálně. 3. V cenách je započítán poplatek za ukládaní odpadu dle zákona 185/2001 Sb. 4. Případné drcení stavebního odpadu lze ocenit souborem cen 997 00-60 Drcení stavebního odpadu z katalogu 800-6 Demolice objektů. | [15 empty] | PSC | 2
| VV |  | "tonáž veškeré suti z dílů začínajících 9" 5,998 |  | 5.998 | [13 empty] | VV | 2 | 2 | True | 0 | ROZPOCET
| VV |  | Součet |  | 5.998 | [13 empty] | VV | 2 | 4 | False | 1 | ROZPOCET
16 | K | 997321511 | Vodorovná doprava suti a vybouraných hmot bez naložení, s vyložením a hrubým urovnáním po suchu, na vzdálenost do 1 km | t | 5.998 | 112 | 671.78 | CS ÚRS 2019 02 |  |  | zákl. přenesená | 0.246 | 1.4755 | 0 | 0 | 0 | 0 | 4 | K | 2 |  |  |  | ROZPOCET | 0 | 0 | 671.78 | 0 | 0 | 4 | 671.78 | 4 | -1144626407
| PSC |  | Poznámka k souboru cen: 1. Ceny jsou určeny: a) pro další manipulaci s vybouranými hmotami a sutí až na místo definitivního uložení na vzdálenost od těžiště nakládky do těžiště vykládky, pokud není dále stanoveno jinak, b) při dopravě po vodě na vodorovnou vzdálenost přemístění určenou od přilehlé průsečnice původního terénu (původní břehové plochy) s hladinou vody k těžišti hromady nebo dopravního prostředku po nejhospodárnější dopravní trase. c) i pro další manipulaci s ocelovými hradidly, porostem, bahnem, sutí a vybouranými hmotami, u nichž základní manipulace je započtena v cenách části C01 - Udržování a opravy konstrukcí. 2. Cenu 997 32-1611 nelze použít pro první naložení na dopravní prostředek; náklady na toto naložení jsou započteny v cenách 467 95-10 Odstranění prahu, 960 . . -12 Bourání konstrukcí vodních staveb a 978 02-71 Odstranění poškozených cementových omítek. 3. V cenách jsou započteny i náklady a) při vodorovné dopravě po suchu na přepravu za ztížených provozních podmínek, b) při vodorovné dopravě po vodě na vyložení na hromady na suchu nebo na přeložení na dopravní prostředek na suchu do 15 m vodorovně a současně do 4 m svisle, c) při nakládání nebo překládání na dopravu do 15 m vodorovně a současně do 4 m svisle. 4. V cenách nejsou započteny náklady na uložení suti a vybouraných hmot do násypu nebo na skládku; tyto práce se oceňují cenami katalogu 800-1 Zemní práce. | [15 empty] | PSC | 2
17 | K | 997321519 | Vodorovná doprava suti a vybouraných hmot bez naložení, s vyložením a hrubým urovnáním po suchu, na vzdálenost Příplatek k cenám za každý další i započatý 1 km přes 1 km | t | 53.982 | 25.7 | 1387.34 | CS ÚRS 2019 02 |  |  | zákl. přenesená | 0.017 | 0.91769 | 0 | 0 | 0 | 0 | 4 | K | 2 |  |  |  | ROZPOCET | 0 | 0 | 1387.34 | 0 | 0 | 4 | 1387.34 | 4 | 430647597
| PSC |  | Poznámka k souboru cen: 1. Ceny jsou určeny: a) pro další manipulaci s vybouranými hmotami a sutí až na místo definitivního uložení na vzdálenost od těžiště nakládky do těžiště vykládky, pokud není dále stanoveno jinak, b) při dopravě po vodě na vodorovnou vzdálenost přemístění určenou od přilehlé průsečnice původního terénu (původní břehové plochy) s hladinou vody k těžišti hromady nebo dopravního prostředku po nejhospodárnější dopravní trase. c) i pro další manipulaci s ocelovými hradidly, porostem, bahnem, sutí a vybouranými hmotami, u nichž základní manipulace je započtena v cenách části C01 - Udržování a opravy konstrukcí. 2. Cenu 997 32-1611 nelze použít pro první naložení na dopravní prostředek; náklady na toto naložení jsou započteny v cenách 467 95-10 Odstranění prahu, 960 . . -12 Bourání konstrukcí vodních staveb a 978 02-71 Odstranění poškozených cementových omítek. 3. V cenách jsou započteny i náklady a) při vodorovné dopravě po suchu na přepravu za ztížených provozních podmínek, b) při vodorovné dopravě po vodě na vyložení na hromady na suchu nebo na přeložení na dopravní prostředek na suchu do 15 m vodorovně a současně do 4 m svisle, c) při nakládání nebo překládání na dopravu do 15 m vodorovně a současně do 4 m svisle. 4. V cenách nejsou započteny náklady na uložení suti a vybouraných hmot do násypu nebo na skládku; tyto práce se oceňují cenami katalogu 800-1 Zemní práce. | [15 empty] | PSC | 2
| P |  | Poznámka k položce: Automaticky sečtená tonáž sutě ze všech položek v dílech začínajících 9 je přepočítána koeficientem 9. Je počítáno s přesunem 10km. | [15 empty] | P | 2
| VV |  | 5,998*9 "Přepočtené koeficientem množství |  | 53.982 | [13 empty] | VV | 2 | 2 | True | 1 | ROZPOCET
| D | PSV | Práce a dodávky PSV |  |  |  | 105704 | [5 empty] | 103.098 |  | 0.09563 |  | 0 | 2 | D | 0 |  |  |  | ROZPOCET | [6 empty] | 105704
| D | 727 | Zdravotechnika - požární ochrana |  |  |  | 11910 | [5 empty] | 19.86 |  | 0.00318 |  | 0 | 2 | D | 1 |  |  |  | ROZPOCET | [6 empty] | 11910
18 | K | 727111146 | Protipožární trubní ucpávky předizolované kovové potrubí prostup stěnou tloušťky 150 mm požární odolnost EI 180 D 54 | kus | 6 | 775 | 4650 | CS ÚRS 2019 02 |  |  | zákl. přenesená | 0.75 | 4.5 | 0.00053 | 0.00318 | 0 | 0 | 16 | K | 2 |  |  |  | ROZPOCET | 0 | 0 | 4650 | 0 | 0 | 4 | 4650 | 16 | 797662862
| PSC |  | Poznámka k souboru cen: 1. V cenách -1111 až 1119, -1131 až 1219, -1321 až 1419 je započtena tloušťka vyplňované spáry 15mm a šířka 20 mm. 2. V cenách -1301 až 1319, -1421 až 1429 je započtena tloušťka vyplňované spáry 25mm a šířka 15 mm. 3. V cenách -1121 až 1129, -1221 až 1229, -1501 až 1509 je započtena tloušťka vyplňované spáry 15-20 mm. 4. V cenách -1111 až 1119, -1131 až 1219, -1321 až 1419 je započteno opláštění potrubí minerální vlnou tloušťky 35mm. 5. V cenách -1121 až 1129, -1221 až 1229 je započteno opláštění potrubí minerální vlnou tloušťky 32mm. 6. V cenách -1301 až 1319, -1421 až 1429 je započteno opláštění potrubí minerální vlnou tloušťky 20mm. | [15 empty] | PSC | 2
| VV |  | "utěsnění prostupů" 6 |  | 6 | [13 empty] | VV | 2 | 2 | True | 0 | ROZPOCET
| VV |  | Součet |  | 6 | [13 empty] | VV | 2 | 4 | False | 1 | ROZPOCET
19 | K | 742190004 | Ostatní práce pro trasy požárně těsnící materiál do prostupu | kus | 6 | 1210 | 7260 | CS ÚRS 2019 02 |  |  | zákl. přenesená | 2.56 | 15.36 | 0 | 0 | 0 | 0 | 16 | K | 2 |  |  |  | ROZPOCET | 0 | 0 | 7260 | 0 | 0 | 4 | 7260 | 16 | 1122890023
| D | 741 | Elektroinstalace - silnoproud |  |  |  | 37048.3 | [5 empty] | 39.178 |  | 0.01363 |  | 0 | 2 | D | 1 |  |  |  | ROZPOCET | [6 empty] | 37048.3
20 | K | 210160011 | Montáž měřících přístrojů, bez zapojení vodičů spínače časového | kus | 2 | 198 | 396 | CS ÚRS 2019 02 |  |  | zákl. přenesená | 0.454 | 0.908 | 0 | 0 | 0 | 0 | 16 | K | 2 |  |  |  | ROZPOCET | 0 | 0 | 396 | 0 | 0 | 4 | 396 | 16 | 1956272864
21 | M | 35889830 | hodiny spínací týdenní 1 kanál | kus | 2 | 1980 | 3960 | CS ÚRS 2019 02 |  |  | zákl. přenesená | 0 | 0 | 0.00017 | 0.00034 | 0 | 0 | 128 | M | 2 |  |  |  | ROZPOCET | 0 | 0 | 3960 | 0 | 0 | 4 | 3960 | 128 | 523384554
22 | K | 220880059 | Montáž sady svorkovnic na DIN lištu | kus | 30 | 89.4 | 2682 | CS ÚRS 2019 02 |  |  | zákl. přenesená | 0.122 | 3.66 | 0 | 0 | 0 | 0 | 64 | K | 2 |  |  |  | ROZPOCET | 0 | 0 | 2682 | 0 | 0 | 4 | 2682 | 64 | 1278368183
23 | M | 34562148 | svornice řadová šroubovací nízkého napětí a průřezem vodiče 4 mm2 | kus | 30 | 10.8 | 324 | CS ÚRS 2019 02 |  |  | zákl. přenesená | 0 | 0 | 1e-05 | 0.0003 | 0 | 0 | 128 | M | 2 |  |  |  | ROZPOCET | 0 | 0 | 324 | 0 | 0 | 4 | 324 | 128 | 326289658
| P |  | Poznámka k položce: Řadová svorkovnice pro montáž na DIN lištu, pro vodič 2,5mm2. | [15 empty] | P | 2
24 | K | 741110501 | Montáž lišt a kanálků elektroinstalačních se spojkami, ohyby a rohy a s nasunutím do krabic protahovacích, šířky do 60 mm | m | 2 | 62.4 | 124.8 | CS ÚRS 2019 02 |  |  | zákl. přenesená | 0.171 | 0.342 | 0 | 0 | 0 | 0 | 64 | K | 2 |  |  |  | ROZPOCET | 0 | 0 | 124.8 | 0 | 0 | 4 | 124.8 | 64 | -355855795
| P |  | Poznámka k položce: Montáž DIN lišty (pro osazení jističů, chráničů, stykačů atd.) | [15 empty] | P | 2
25 | M | 34572252 | lišta elektroinstalační nosná kovová holá DIN TS35 D děrovaná | m | 2 | 68.8 | 137.6 | CS ÚRS 2019 02 |  |  | zákl. přenesená | 0 | 0 | 0.00058 | 0.00116 | 0 | 0 | 128 | M | 2 |  |  |  | ROZPOCET | 0 | 0 | 137.6 | 0 | 0 | 4 | 137.6 | 128 | -1434652232
| P |  | Poznámka k položce: DIN lišta určená k montáži přístrojů v rozvaděči (jističe, chrániče atd.) | [15 empty] | P | 2
26 | M | 34571009.1 | lišta elektroinstalační vkládací 11 x 10 | m | 1 | 16.1 | 16.1 | CS ÚRS 2019 02 |  |  | zákl. přenesená | 0 | 0 | 7e-05 | 7e-05 | 0 | 0 | 128 | M | 2 |  |  |  | ROZPOCET | 0 | 0 | 16.1 | 0 | 0 | 4 | 16.1 | 128 | 1032736662
| P |  | Poznámka k položce: 1 fázová prpojovací lišta 20 modulů - (propojení jističů) | [15 empty] | P | 2
27 | M | 34140825 | vodič silový s Cu jádrem 4mm2 | m | 30 | 9.07 | 272.1 | CS ÚRS 2019 02 |  |  | zákl. přenesená | 0 | 0 | 5e-05 | 0.0015 | 0 | 0 | 128 | M | 2 |  |  |  | ROZPOCET | 0 | 0 | 272.1 | 0 | 0 | 4 | 272.1 | 128 | -158988263
| P |  | Poznámka k položce: Propojení přístrojů v rozvaděči. | [15 empty] | P | 2
28 | M | 34561660 | svornice řadová šroubovací s nosnou lištou a průřezem vodiče 4 mm2 | kus | 4 | 36 | 144 | CS ÚRS 2019 02 |  |  | zákl. přenesená | 0 | 0 | 3e-05 | 0.00012 | 0 | 0 | 128 | M | 2 |  |  |  | ROZPOCET | 0 | 0 | 144 | 0 | 0 | 4 | 144 | 128 | -369240924
| P |  | Poznámka k položce: Můstek nulovací N - modrá ( k propojení vodičů pracovní nuly) PE - zelenožlutá (k propojení ochraných vodičů) | [15 empty] | P | 2
29 | K | 741110511 | Montáž lišt a kanálků elektroinstalačních se spojkami, ohyby a rohy a s nasunutím do krabic vkládacích s víčkem, šířky do 60 mm | m | 25 | 69.7 | 1742.5 | CS ÚRS 2019 02 |  |  | zákl. přenesená | 0.191 | 4.775 | 0 | 0 | 0 | 0 | 16 | K | 2 |  |  |  | ROZPOCET | 0 | 0 | 1742.5 | 0 | 0 | 4 | 1742.5 | 16 | 1152639619
30 | M | 34571004 | lišta elektroinstalační hranatá bílá 20 x 20 | m | 25 | 16 | 400 | CS ÚRS 2019 02 |  |  | zákl. přenesená | 0 | 0 | 0.00013 | 0.00325 | 0 | 0 | 32 | M | 2 |  |  |  | ROZPOCET | 0 | 0 | 400 | 0 | 0 | 4 | 400 | 16 | 1184232667
31 | K | 741112111 | Montáž krabic elektroinstalačních bez napojení na trubky a lišty, demontáže a montáže víčka a přístroje rozvodek se zapojením vodičů na svorkovnici nástěnných plastových čtyřhranných pro vodiče Ø do 4 mm2 | kus | 3 | 246 | 738 | CS ÚRS 2019 02 |  |  | zákl. přenesená | 0.675 | 2.025 | 0 | 0 | 0 | 0 | 16 | K | 2 |  |  |  | ROZPOCET | 0 | 0 | 738 | 0 | 0 | 4 | 738 | 16 | 1260618042
32 | M | 34571019AD | krabice rozvodná nástěnná, IP67, 4× průchodka, 5-pólová svorkovnice pro max.průřez vodiče 4 mm2, šroubové připojení víka, krytí IP 67, materiál PVC, rozměry 122×122×44,6 mm | kus | 3 | 90 | 270 |  |  |  | zákl. přenesená | 0 | 0 | 0.00039 | 0.00117 | 0 | 0 | 32 | M | 2 |  |  |  | ROZPOCET | 0 | 0 | 270 | 0 | 0 | 4 | 270 | 16 | -1208776990
33 | K | 741310271.1 | Montáž spínačů jedno nebo dvoupólových kloubových, otočných nebo ovládaných pomocí táhel, bez zapojení vodičů vypínačů nebo přepínačů 100 A | kus | 2 | 208 | 416 | CS ÚRS 2019 02 |  |  | zákl. přenesená | 0.569 | 1.138 | 0 | 0 | 0 | 0 | 16 | K | 2 |  |  |  | ROZPOCET | 0 | 0 | 416 | 0 | 0 | 4 | 416 | 16 | 327453003
34 | M | 34535406 | přístroj přepínače střídavého 10A 3558-A06340 | kus | 2 | 97.6 | 195.2 | CS ÚRS 2019 02 |  |  | zákl. přenesená | 0 | 0 | 5e-05 | 0.0001 | 0 | 0 | 32 | M | 2 |  |  |  | ROZPOCET | 0 | 0 | 195.2 | 0 | 0 | 4 | 195.2 | 16 | 1164377525
| P |  | Poznámka k položce: Přepínač třípólový 10A poloha 1-vypnuto 2-zapnuto (manuálně) 3-zapnuto (automaticky-soumrak spínač+časový spínač) | [15 empty] | P | 2
35 | K | 741311002 | Montáž spínačů speciálních se zapojením vodičů soumrakových | kus | 2 | 139 | 278 | CS ÚRS 2019 02 |  |  | zákl. přenesená | 0.38 | 0.76 | 0 | 0 | 0 | 0 | 16 | K | 2 |  |  |  | ROZPOCET | 0 | 0 | 278 | 0 | 0 | 4 | 278 | 16 | 1953659847
36 | M | 35889839AD | soumrakový spínač | kus | 2 | 1500 | 3000 |  |  |  | zákl. přenesená | 0 | 0 | 0.00017 | 0.00034 | 0 | 0 | 32 | M | 2 |  |  |  | ROZPOCET | 0 | 0 | 3000 | 0 | 0 | 4 | 3000 | 16 | 951820235
37 | K | 741320105 | Montáž jističů se zapojením vodičů jednopólových nn do 25 A ve skříni | kus | 5 | 140 | 700 | CS ÚRS 2019 02 |  |  | zákl. přenesená | 0.384 | 1.92 | 0 | 0 | 0 | 0 | 16 | K | 2 |  |  |  | ROZPOCET | 0 | 0 | 700 | 0 | 0 | 4 | 700 | 16 | 2108960695
38 | M | 35822107 | jistič 1pólový-charakteristika B 6A | kus | 5 | 164 | 820 | CS ÚRS 2019 02 |  |  | zákl. přenesená | 0 | 0 | 0.0004 | 0.002 | 0 | 0 | 32 | M | 2 |  |  |  | ROZPOCET | 0 | 0 | 820 | 0 | 0 | 4 | 820 | 16 | 1609092832
39 | K | 741320135 | Montáž jističů se zapojením vodičů dvoupólových nn do 25 A ve skříni | kus | 2 | 177 | 354 | CS ÚRS 2019 02 |  |  | zákl. přenesená | 0.485 | 0.97 | 0 | 0 | 0 | 0 | 16 | K | 2 |  |  |  | ROZPOCET | 0 | 0 | 354 | 0 | 0 | 4 | 354 | 16 | 1313360729
40 | M | 35889206.1 | chránič proudový 4pólový 25A pracovního proudu 0.03 A | kus | 2 | 914 | 1828 | CS ÚRS 2019 02 |  |  | zákl. přenesená | 0 | 0 | 0.00047 | 0.00094 | 0 | 0 | 32 | M | 2 |  |  |  | ROZPOCET | 0 | 0 | 1828 | 0 | 0 | 4 | 1828 | 16 | 1104632124
41 | K | 741320165 | Montáž jističů se zapojením vodičů třípólových nn do 25 A ve skříni | kus | 2 | 262 | 524 | CS ÚRS 2019 02 |  |  | zákl. přenesená | 0.717 | 1.434 | 0 | 0 | 0 | 0 | 16 | K | 2 |  |  |  | ROZPOCET | 0 | 0 | 524 | 0 | 0 | 4 | 524 | 16 | 2132466007
42 | M | 35822401 | jistič 3pólový-charakteristika B 16A | kus | 2 | 499 | 998 | CS ÚRS 2019 02 |  |  | zákl. přenesená | 0 | 0 | 0.0004 | 0.0008 | 0 | 0 | 32 | M | 2 |  |  |  | ROZPOCET | 0 | 0 | 998 | 0 | 0 | 4 | 998 | 16 | 1708133253
| P |  | Poznámka k položce: Třífázové jističe - 1 x charakteristika B, jmenovitý proud 16A - 1 x charakteristika B, jmenovitý proud 10A | [15 empty] | P | 2
43 | K | 741321033 | Montáž proudových chráničů se zapojením vodičů čtyřpólových nn do 25 A ve skříni | kus | 2 | 242 | 484 | CS ÚRS 2019 02 |  |  | zákl. přenesená | 0.663 | 1.326 | 0 | 0 | 0 | 0 | 16 | K | 2 |  |  |  | ROZPOCET | 0 | 0 | 484 | 0 | 0 | 4 | 484 | 16 | -1139172809
44 | M | 35889206 | chránič proudový 4pólový 25A pracovního proudu 0.03 A | kus | 2 | 914 | 1828 | CS ÚRS 2019 02 |  |  | zákl. přenesená | 0 | 0 | 0.00047 | 0.00094 | 0 | 0 | 32 | M | 2 |  |  |  | ROZPOCET | 0 | 0 | 1828 | 0 | 0 | 4 | 1828 | 16 | -740070683
45 | K | 741330042 | Montáž stykačů nn se zapojením vodičů střídavých vestavných třípólových do 25 A | kus | 2 | 192 | 384 | CS ÚRS 2019 02 |  |  | zákl. přenesená | 0.527 | 1.054 | 0 | 0 | 0 | 0 | 16 | K | 2 |  |  |  | ROZPOCET | 0 | 0 | 384 | 0 | 0 | 4 | 384 | 16 | 1741058927
46 | M | 35821108 | stykač vzduchový 3pólový C17.10 220-230V / 50Hz | kus | 2 | 614 | 1228 | CS ÚRS 2019 02 |  |  | zákl. přenesená | 0 | 0 | 0.0003 | 0.0006 | 0 | 0 | 32 | M | 2 |  |  |  | ROZPOCET | 0 | 0 | 1228 | 0 | 0 | 4 | 1228 | 16 | 106783832
| P |  | Poznámka k položce: 1 x stykač 3. pólový 25A, cívka 230VAC. 1 x stykač 2. pólový 25A, cívka 230VAC | [15 empty] | P | 2
47 | K | 741375833 | Demontáž svítidel se zachováním funkčnosti průmyslových výbojkových venkovních na stožáru přes 3 m | kus | 4 | 263 | 1052 | CS ÚRS 2019 02 |  |  | zákl. přenesená | 0.46 | 1.84 | 0 | 0 | 0 | 0 | 16 | K | 2 |  |  |  | ROZPOCET | 0 | 0 | 1052 | 0 | 0 | 4 | 1052 | 16 | -1613596845
48 | K | 210204008AD | Demontáž stožárů osvětlení, parkových ocelových | kus | 2 | 646 | 1292 |  |  |  | zákl. přenesená | 1.683 | 3.366 | 0 | 0 | 0 | 0 | 64 | K | 2 |  |  |  | ROZPOCET | 0 | 0 | 1292 | 0 | 0 | 4 | 1292 | 64 | 651441680
| VV |  | "demontáž stávajících stožárů parkových" 2 |  | 2 | [13 empty] | VV | 2 | 2 | True | 0 | ROZPOCET
| VV |  | Součet |  | 2 | [13 empty] | VV | 2 | 4 | False | 1 | ROZPOCET
49 | K | 210204019AD | Demontáž stožárů osvětlení, ocelových samostatně stojících, délky přes 12 do 18 m | kus | 2 | 3430 | 6860 |  |  |  | zákl. přenesená | 3.996 | 7.992 | 0 | 0 | 0 | 0 | 64 | K | 2 |  |  |  | ROZPOCET | 0 | 0 | 6860 | 0 | 0 | 4 | 6860 | 64 | 1831182487
| VV |  | "stávající stožáry osvětlení" 2 |  | 2 | [13 empty] | VV | 2 | 2 | True | 0 | ROZPOCET
| VV |  | Součet |  | 2 | [13 empty] | VV | 2 | 4 | False | 1 | ROZPOCET
50 | K | 210204293AD | Pronájem jeřábu | h | 4 | 900 | 3600 |  |  |  | zákl. přenesená | 1.417 | 5.668 | 0 | 0 | 0 | 0 | 64 | K | 2 |  |  |  | ROZPOCET | 0 | 0 | 3600 | 0 | 0 | 4 | 3600 | 64 | 1744798104
| VV |  | "demontáž stožárů" 2*2 |  | 4 | [13 empty] | VV | 2 | 2 | True | 0 | ROZPOCET
| VV |  | Součet |  | 4 | [13 empty] | VV | 2 | 4 | False | 1 | ROZPOCET
| D | 742 | Elektroinstalace - slaboproud |  |  |  | 56745.7 | [5 empty] | 44.06 |  | 0.07882 |  | 0 | 2 | D | 1 |  |  |  | ROZPOCET | [6 empty] | 56745.7
51 | K | 742121099AD | Montáž STP CAT6 | m | 295 | 17 | 5015 |  |  |  | zákl. přenesená | 0.05 | 14.75 | 0 | 0 | 0 | 0 | 16 | K | 2 |  |  |  | ROZPOCET | 0 | 0 | 5015 | 0 | 0 | 4 | 5015 | 16 | -1095624764
52 | M | 341261199AD | kabel sdělovací STP CAT6 | m | 295 | 11.8 | 3481 |  |  |  | zákl. přenesená | 0 | 0 | 0.00026 | 0.0767 | 0 | 0 | 128 | M | 2 |  |  |  | ROZPOCET | 0 | 0 | 3481 | 0 | 0 | 4 | 3481 | 128 | 1591193892
| P |  | Poznámka k položce: Musí vyhovovat pro propojení délky cca 100m. | [15 empty] | P | 2
53 | K | 742230001 | Montáž kamerového systému DVR nebo NAS, nahrávacího zařízení pro kamery | kus | 1 | 3320 | 3320 | CS ÚRS 2019 02 |  |  | zákl. přenesená | 4.7 | 4.7 | 0 | 0 | 0 | 0 | 16 | K | 2 |  |  |  | ROZPOCET | 0 | 0 | 3320 | 0 | 0 | 4 | 3320 | 16 | 1428162770
54 | K | 742230003 | Montáž kamerového systému venkovní kamery | kus | 1 | 565 | 565 | CS ÚRS 2019 02 |  |  | zákl. přenesená | 0.8 | 0.8 | 0 | 0 | 0 | 0 | 16 | K | 2 |  |  |  | ROZPOCET | 0 | 0 | 565 | 0 | 0 | 4 | 565 | 16 | 1087429132
55 | K | 742230007 | Montáž kamerového systému konzoly pro kryt nebo kameru | kus | 2 | 367 | 734 | CS ÚRS 2019 02 |  |  | zákl. přenesená | 0.52 | 1.04 | 0 | 0 | 0 | 0 | 16 | K | 2 |  |  |  | ROZPOCET | 0 | 0 | 734 | 0 | 0 | 4 | 734 | 16 | 83580532
| VV |  | "konzola" 1 + "kryt" 1 |  | 2 | [13 empty] | VV | 2 | 2 | True | 0 | ROZPOCET
| VV |  | Součet |  | 2 | [13 empty] | VV | 2 | 4 | False | 1 | ROZPOCET
56 | M | 00000045AD | MATERIÁL K BEZPEČNOSTNÍ KAMEŘE dle standardu SŽDC, zadní kryt kamery, držák na sloup, napájecí konektory, konektory RJ45, elektroinstalační materiál | kus | 1 | 2538 | 2538 |  |  |  | zákl. přenesená | 0 | 0 | 0 | 0 | 0 | 0 | 256 | M | 2 |  |  |  | ROZPOCET | 0 | 0 | 2538 | 0 | 0 | 4 | 2538 | 64 | -89679490
57 | K | 742240001 | Montáž elekronické kontroly vstupu čtečky karet | kus | 1 | 947 | 947 | CS ÚRS 2019 02 |  |  | zákl. přenesená | 1.34 | 1.34 | 0 | 0 | 0 | 0 | 16 | K | 2 |  |  |  | ROZPOCET | 0 | 0 | 947 | 0 | 0 | 4 | 947 | 16 | 902772223
58 | K | 742240005 | Montáž elekronické kontroly vstupu řídící jednotka pro připojení čteček | kus | 1 | 3740 | 3740 | CS ÚRS 2019 02 |  |  | zákl. přenesená | 5.3 | 5.3 | 0 | 0 | 0 | 0 | 16 | K | 2 |  |  |  | ROZPOCET | 0 | 0 | 3740 | 0 | 0 | 4 | 3740 | 16 | 1446714005
59 | K | 742240007 | Montáž elekronické kontroly vstupu ovládacího scriptu | kus | 1 | 318 | 318 | CS ÚRS 2019 02 |  |  | zákl. přenesená | 0.45 | 0.45 | 0 | 0 | 0 | 0 | 16 | K | 2 |  |  |  | ROZPOCET | 0 | 0 | 318 | 0 | 0 | 4 | 318 | 16 | -2130294698
60 | K | 742240008 | Montáž elekronické kontroly vstupu spínavého zdroje s krytem 12V, 3,5 A s akumulátorem 12V/17 Ah | kus | 1 | 579 | 579 | CS ÚRS 2019 02 |  |  | zákl. přenesená | 0.82 | 0.82 | 0 | 0 | 0 | 0 | 16 | K | 2 |  |  |  | ROZPOCET | 0 | 0 | 579 | 0 | 0 | 4 | 579 | 16 | 823033704
61 | K | 742240022 | Montáž elekronické kontroly vstupu přístupového softwaru k dodanému HW, multilicence | kus | 1 | 3320 | 3320 | CS ÚRS 2019 02 |  |  | zákl. přenesená | 4.7 | 4.7 | 0 | 0 | 0 | 0 | 16 | K | 2 |  |  |  | ROZPOCET | 0 | 0 | 3320 | 0 | 0 | 4 | 3320 | 16 | 229778917
62 | K | 742240023 | Montáž elekronické kontroly vstupu nastavení PC, 10/100 dle doporučení výrobce SW, monitor 19", klávesnice, myš | kus | 1 | 4030 | 4030 | CS ÚRS 2019 02 |  |  | zákl. přenesená | 5.7 | 5.7 | 0 | 0 | 0 | 0 | 16 | K | 2 |  |  |  | ROZPOCET | 0 | 0 | 4030 | 0 | 0 | 4 | 4030 | 16 | 1309877477
63 | M | 00000046AD | ČTEČKA KARET dle standardu SŽDC, bezkontaktní čtečka v základním úzkém provedení, přenášení dat SIO, Wiegand výstup, karty iClass, Mifare, DESFire, řídící modul ke čtečce, zdroj 12V 3A, záložní akumulátor 12V 18Ah, propojovací krabička RZH111, nekovová podložka čtečky, elektroinstalační materiál | kus | 1 | 15050 | 15050 |  |  |  | zákl. přenesená | 0 | 0 | 0 | 0 | 0 | 0 | 256 | M | 2 |  |  |  | ROZPOCET | 0 | 0 | 15050 | 0 | 0 | 4 | 15050 | 64 | 1150536423
64 | K | 742320012 | Montáž elektricky ovládaných zámků elektromechanických včetně trasy dveřmi a přechodové krabice | kus | 1 | 2150 | 2150 | CS ÚRS 2019 02 |  |  | zákl. přenesená | 3.05 | 3.05 | 0 | 0 | 0 | 0 | 16 | K | 2 |  |  |  | ROZPOCET | 0 | 0 | 2150 | 0 | 0 | 4 | 2150 | 16 | -1717220798
65 | K | 742320052 | Montáž elektricky ovládaných zámků komunikačního tabla instalační krabice s krytem | kus | 1 | 918 | 918 | CS ÚRS 2019 02 |  |  | zákl. přenesená | 1.3 | 1.3 | 0 | 0 | 0 | 0 | 16 | K | 2 |  |  |  | ROZPOCET | 0 | 0 | 918 | 0 | 0 | 4 | 918 | 16 | -1475387689
66 | K | 742320053 | Montáž elektricky ovládaných zámků komunikačního tabla tabulky do venkovního prostředí k tablu se seznamen klapek | kus | 1 | 77.7 | 77.7 | CS ÚRS 2019 02 |  |  | zákl. přenesená | 0.11 | 0.11 | 0 | 0 | 0 | 0 | 16 | K | 2 |  |  |  | ROZPOCET | 0 | 0 | 77.7 | 0 | 0 | 4 | 77.7 | 16 | 1515015972
67 | M | 38226124 | tlačítkové tablo s elektrickým vrátným 6 tl., se stříškou nad omítku | kus | 1 | 3100 | 3100 | CS ÚRS 2019 02 |  |  | zákl. přenesená | 0 | 0 | 0.0015 | 0.0015 | 0 | 0 | 32 | M | 2 |  |  |  | ROZPOCET | 0 | 0 | 3100 | 0 | 0 | 4 | 3100 | 16 | -140541921
| P |  | Poznámka k položce: dle standardu SŽDC | [15 empty] | P | 2
68 | M | 38229006 | zámek elektrický s aretací | kus | 1 | 401 | 401 | CS ÚRS 2019 02 |  |  | zákl. přenesená | 0 | 0 | 0.00014 | 0.00014 | 0 | 0 | 32 | M | 2 |  |  |  | ROZPOCET | 0 | 0 | 401 | 0 | 0 | 4 | 401 | 16 | 1328599234
| P |  | Poznámka k položce: dle standardu SŽDC | [15 empty] | P | 2
69 | M | 37422111 | transformátor bezpečnostní 220/240 12-24V 25VA | kus | 1 | 1830 | 1830 | CS ÚRS 2019 02 |  |  | zákl. přenesená | 0 | 0 | 0.00048 | 0.00048 | 0 | 0 | 32 | M | 2 |  |  |  | ROZPOCET | 0 | 0 | 1830 | 0 | 0 | 4 | 1830 | 16 | -1370080788
70 | M | 00000047AD | ANALOGOVÁ KAMERA A MATERIÁL PRO TLAČÍTKOVÝ PANEL, dle standardu SŽDC, nerezová stříška tlačítkového panelu, analogová telefonní odbočka, vyvedení a ranžír NF okruhu, elektroinstalační materiál | kus | 1 | 4632 | 4632 |  |  |  | zákl. přenesená | 0 | 0 | 0 | 0 | 0 | 0 | 256 | M | 2 |  |  |  | ROZPOCET | 0 | 0 | 4632 | 0 | 0 | 4 | 4632 | 64 | -2057106262
| D | M | Práce a dodávky M |  |  |  | 196086.99 | [5 empty] | 156.2607 |  | 19.8215 |  | 0 | 3 | D | 0 |  |  |  | ROZPOCET | [6 empty] | 196086.99
| D | 21-M | Elektromontáže |  |  |  | 142749.56 | [5 empty] | 70.794 |  | 1.3545 |  | 0 | 3 | D | 1 |  |  |  | ROZPOCET | [6 empty] | 142749.56
71 | K | 210100173 | Ukončení kabelů smršťovací záklopkou nebo páskou se zapojením bez letování počtu a průřezu žil do 3 x 1,5 až 4 mm2 | kus | 16 | 81.7 | 1307.2 | CS ÚRS 2019 02 |  |  | zákl. přenesená | 0.187 | 2.992 | 0 | 0 | 0 | 0 | 64 | K | 2 |  |  |  | ROZPOCET | 0 | 0 | 1307.2 | 0 | 0 | 4 | 1307.2 | 64 | -89180261
72 | K | 210100258 | Ukončení kabelů smršťovací záklopkou nebo páskou se zapojením bez letování počtu a průřezu žil do 5 x 1,5 až 4 mm2 | kus | 6 | 152 | 912 | CS ÚRS 2019 02 |  |  | zákl. přenesená | 0.348 | 2.088 | 0 | 0 | 0 | 0 | 64 | K | 2 |  |  |  | ROZPOCET | 0 | 0 | 912 | 0 | 0 | 4 | 912 | 64 | 1815239087
73 | K | 210120001 | Montáž pojistek se zapojením vodičů závitových kompletních do 25 A | kus | 2 | 95.8 | 191.6 | CS ÚRS 2019 02 |  |  | zákl. přenesená | 0.242 | 0.484 | 0 | 0 | 0 | 0 | 64 | K | 2 |  |  |  | ROZPOCET | 0 | 0 | 191.6 | 0 | 0 | 4 | 191.6 | 64 | 982443202
| VV |  | "počet svítidel na stožárech" 2 |  | 2 | [13 empty] | VV | 2 | 2 | True | 0 | ROZPOCET
| VV |  | Součet |  | 2 | [13 empty] | VV | 2 | 4 | False | 1 | ROZPOCET
74 | M | 345232330 | spodek pojistkový E27 vestavný 2113-33 s plastovým krytem | kus | 2 | 57 | 114 | CS ÚRS 2019 02 |  |  | zákl. přenesená | 0 | 0 | 0.00017 | 0.00034 | 0 | 0 | 128 | M | 2 |  |  |  | ROZPOCET | 0 | 0 | 114 | 0 | 0 | 4 | 114 | 128 | 371091780
75 | M | 345234150 | vložka pojistková E27 normální 2410 6A | kus | 2 | 7.37 | 14.74 | CS ÚRS 2019 02 |  |  | zákl. přenesená | 0 | 0 | 3e-05 | 6e-05 | 0 | 0 | 128 | M | 2 |  |  |  | ROZPOCET | 0 | 0 | 14.74 | 0 | 0 | 4 | 14.74 | 128 | 1021227450
76 | K | 210202013 | Montáž svítidel výbojkových se zapojením vodičů průmyslových nebo venkovních na výložník | kus | 4 | 428 | 1712 | CS ÚRS 2019 02 |  |  | zákl. přenesená | 0.918 | 3.672 | 0 | 0 | 0 | 0 | 64 | K | 2 |  |  |  | ROZPOCET | 0 | 0 | 1712 | 0 | 0 | 4 | 1712 | 64 | -129633896
| VV |  | "na stožárech" 2+ "na stěnových výložnících" 2 |  | 4 | [13 empty] | VV | 2 | 2 | True | 0 | ROZPOCET
| VV |  | Součet |  | 4 | [13 empty] | VV | 2 | 4 | False | 1 | ROZPOCET
77 | M | 34800005AD | SVÍTIDLO dle zavedeného standardu SŽDC, LED zdroj 4690lm, PRELED, 36W, IP66, 3000K, CLO, třída ochrany II., funkce AstroDIM/CLO | kus | 4 | 7065 | 28260 |  |  |  | zákl. přenesená | 0 | 0 | 0 | 0 | 0 | 0 | 256 | M | 2 |  |  |  | ROZPOCET | 0 | 0 | 28260 | 0 | 0 | 4 | 28260 | 64 | 572046379
78 | K | 210202024 | Montáž svítidel výbojkových se zapojením vodičů světlometů hmotnosti přes 10 kg | kus | 3 | 545 | 1635 | CS ÚRS 2019 02 |  |  | zákl. přenesená | 1.308 | 3.924 | 0 | 0 | 0 | 0 | 64 | K | 2 |  |  |  | ROZPOCET | 0 | 0 | 1635 | 0 | 0 | 4 | 1635 | 64 | 1820642308
| VV |  | "počet reflektorů" 3 |  | 3 | [13 empty] | VV | 2 | 2 | True | 0 | ROZPOCET
| VV |  | Součet |  | 3 | [13 empty] | VV | 2 | 4 | False | 1 | ROZPOCET
79 | M | 34800006AD | REFLEKTOR dle zavedeného standardu SŽDC, LED zdroj 50W, IP65, vyzařovací úhel 140°, včetně konzole a pohybového čidla PIR | kus | 3 | 1990 | 5970 |  |  |  | zákl. přenesená | 0 | 0 | 0 | 0 | 0 | 0 | 256 | M | 2 |  |  |  | ROZPOCET | 0 | 0 | 5970 | 0 | 0 | 4 | 5970 | 64 | 168806370
80 | K | 210204011 | Montáž stožárů osvětlení, bez zemních prací ocelových samostatně stojících, délky do 12 m | kus | 2 | 2500 | 5000 | CS ÚRS 2019 02 |  |  | zákl. přenesená | 3.813 | 7.626 | 0 | 0 | 0 | 0 | 64 | K | 2 |  |  |  | ROZPOCET | 0 | 0 | 5000 | 0 | 0 | 4 | 5000 | 64 | 1831024204
| P |  | Poznámka k položce: vč. vrtání a ucpávek sloupu | [15 empty] | P | 2
| VV |  | "počet stožárů" 2 |  | 2 | [13 empty] | VV | 2 | 2 | True | 0 | ROZPOCET
| VV |  | Součet |  | 2 | [13 empty] | VV | 2 | 4 | False | 1 | ROZPOCET
81 | M | 316741189AD | STOŽÁR SKLÁPĚCÍ 7,0/6,0/1,0m – průměry 168/76mm – dle standardu zavedeného u SŽDC, prostor pro svorkovnici přístupný po sklopení, ocelový, žárově zinkovaný | kus | 2 | 22850 | 45700 |  |  |  | zákl. přenesená | 0 | 0 | 0.197 | 0.394 | 0 | 0 | 128 | M | 2 |  |  |  | ROZPOCET | 0 | 0 | 45700 | 0 | 0 | 4 | 45700 | 128 | -1601780439
82 | K | 210204100 | Montáž výložníků osvětlení jednoramenných nástěnných, hmotnosti do 35 kg | kus | 2 | 899 | 1798 | CS ÚRS 2019 02 |  |  | zákl. přenesená | 1.998 | 3.996 | 0 | 0 | 0 | 0 | 64 | K | 2 |  |  |  | ROZPOCET | 0 | 0 | 1798 | 0 | 0 | 4 | 1798 | 64 | 1571692674
83 | M | 316741193AD | výložník jednoramenný rovný, určený k montáži na stěnu "UDS", s vyložením 300mm, průměr 76mm, základna 160x180mm, ocelový, žárově zinkovaný | kus | 2 | 982 | 1964 |  |  |  | zákl. přenesená | 0 | 0 | 0.197 | 0.394 | 0 | 0 | 128 | M | 2 |  |  |  | ROZPOCET | 0 | 0 | 1964 | 0 | 0 | 4 | 1964 | 128 | -829343317
84 | K | 210204104 | Montáž výložníků osvětlení jednoramenných sloupových, hmotnosti přes 35 kg | kus | 2 | 1070 | 2140 | CS ÚRS 2019 02 |  |  | zákl. přenesená | 2.4 | 4.8 | 0 | 0 | 0 | 0 | 64 | K | 2 |  |  |  | ROZPOCET | 0 | 0 | 2140 | 0 | 0 | 4 | 2140 | 64 | 1304239927
85 | M | 316741192AD | výložník jednoramenný rovný "UD", s vyložením 500mm, průměr 76mm, ocelový, žárově zinkovaný, určený k výše uvedeným stožárům | kus | 2 | 628 | 1256 |  |  |  | zákl. přenesená | 0 | 0 | 0.197 | 0.394 | 0 | 0 | 128 | M | 2 |  |  |  | ROZPOCET | 0 | 0 | 1256 | 0 | 0 | 4 | 1256 | 128 | -1587067459
86 | K | 210204201 | Montáž elektrovýzbroje stožárů osvětlení 1 okruh | kus | 2 | 541 | 1082 | CS ÚRS 2019 02 |  |  | zákl. přenesená | 1.367 | 2.734 | 0 | 0 | 0 | 0 | 64 | K | 2 |  |  |  | ROZPOCET | 0 | 0 | 1082 | 0 | 0 | 4 | 1082 | 64 | -414352216
87 | M | 34800012AD | STOŽÁROVÁ SVORKOVNICE JEDNOOKRUHOVÁ, určená k výše uvedeným stožárům | kus | 2 | 631 | 1262 |  |  |  | zákl. přenesená | 0 | 0 | 0 | 0 | 0 | 0 | 256 | M | 2 |  |  |  | ROZPOCET | 0 | 0 | 1262 | 0 | 0 | 4 | 1262 | 64 | 1158590229
88 | M | 34800014AD | KRYT STOŽÁROVÉ SVORKOVNICE, určený k výše uvedeným stožárům | kus | 2 | 115 | 230 |  |  |  | zákl. přenesená | 0 | 0 | 0 | 0 | 0 | 0 | 256 | M | 2 |  |  |  | ROZPOCET | 0 | 0 | 230 | 0 | 0 | 4 | 230 | 64 | 2101432552
89 | M | 34800015AD | PODRUŽNÝ MATERIÁL k venkovním svítidlům, ke stožárovým svorkovnicícm, k úpravě rozvaděčů R01 a R010 | kus | 1 | 4000 | 4000 |  |  |  | zákl. přenesená | 0 | 0 | 0 | 0 | 0 | 0 | 256 | M | 2 |  |  |  | ROZPOCET | 0 | 0 | 4000 | 0 | 0 | 4 | 4000 | 64 | 1849366424
90 | K | 210220020 | Montáž uzemňovacího vedení s upevněním, propojením a připojením pomocí svorek v zemi s izolací spojů vodičů FeZn páskou průřezu do 120 mm2 v městské zástavbě | m | 50 | 55.4 | 2770 | CS ÚRS 2019 02 |  |  | zákl. přenesená | 0.14 | 7 | 0 | 0 | 0 | 0 | 64 | K | 2 |  |  |  | ROZPOCET | 0 | 0 | 2770 | 0 | 0 | 4 | 2770 | 64 | 1145215379
91 | M | 35441073 | drát D 10mm FeZn | kg | 3.727 | 47.4 | 176.66 | CS ÚRS 2019 02 |  |  | zákl. přenesená | 0 | 0 | 0.001 | 0.003727 | 0 | 0 | 128 | M | 2 |  |  |  | ROZPOCET | 0 | 0 | 176.66 | 0 | 0 | 4 | 176.66 | 128 | 2089710359
| VV |  | "délka" 6* "přepočet na kg" 10/16,1 |  | 3.727 | [13 empty] | VV | 2 | 2 | True | 0 | ROZPOCET
| VV |  | Součet |  | 3.727 | [13 empty] | VV | 2 | 4 | False | 1 | ROZPOCET
92 | K | 210220022 | Montáž uzemňovacího vedení s upevněním, propojením a připojením pomocí svorek v zemi s izolací spojů vodičů FeZn drátem nebo lanem průměru do 10 mm v městské zástavbě | m | 6 | 48.7 | 292.2 | CS ÚRS 2019 02 |  |  | zákl. přenesená | 0.123 | 0.738 | 0 | 0 | 0 | 0 | 64 | K | 2 |  |  |  | ROZPOCET | 0 | 0 | 292.2 | 0 | 0 | 4 | 292.2 | 64 | -1949472603
93 | M | 35442062 | pás zemnící 30x4mm FeZn | kg | 47.17 | 47.4 | 2235.86 | CS ÚRS 2019 02 |  |  | zákl. přenesená | 0 | 0 | 0.001 | 0.04717 | 0 | 0 | 128 | M | 2 |  |  |  | ROZPOCET | 0 | 0 | 2235.86 | 0 | 0 | 4 | 2235.86 | 128 | -1999389419
| VV |  | "délka" 50* "přepočet na kg" 25/26,5 |  | 47.17 | [13 empty] | VV | 2 | 2 | True | 0 | ROZPOCET
| VV |  | Součet |  | 47.17 | [13 empty] | VV | 2 | 4 | False | 1 | ROZPOCET
94 | M | 354418950 | svorka připojovací k připojení kovových částí | kus | 2 | 13.6 | 27.2 | CS ÚRS 2019 02 |  |  | zákl. přenesená | 0 | 0 | 0.00016 | 0.00032 | 0 | 0 | 128 | M | 2 |  |  |  | ROZPOCET | 0 | 0 | 27.2 | 0 | 0 | 4 | 27.2 | 128 | -1897132410
| VV |  | "SP" 2 |  | 2 | [13 empty] | VV | 2 | 2 | True | 0 | ROZPOCET
| VV |  | Součet |  | 2 | [13 empty] | VV | 2 | 4 | False | 1 | ROZPOCET
95 | M | 35441996 | svorka odbočovací a spojovací pro spojování kruhových a páskových vodičů, FeZn | kus | 4 | 38.4 | 153.6 | CS ÚRS 2019 02 |  |  | zákl. přenesená | 0 | 0 | 0.0007 | 0.0028 | 0 | 0 | 128 | M | 2 |  |  |  | ROZPOCET | 0 | 0 | 153.6 | 0 | 0 | 4 | 153.6 | 128 | 1806031087
| VV |  | "SR3a" 4 |  | 4 | [13 empty] | VV | 2 | 2 | True | 0 | ROZPOCET
| VV |  | Součet |  | 4 | [13 empty] | VV | 2 | 4 | False | 1 | ROZPOCET
96 | M | 35441885 | svorka spojovací pro lano D 8-10 mm | kus | 4 | 11.1 | 44.4 | CS ÚRS 2019 02 |  |  | zákl. přenesená | 0 | 0 | 0.00023 | 0.00092 | 0 | 0 | 128 | M | 2 |  |  |  | ROZPOCET | 0 | 0 | 44.4 | 0 | 0 | 4 | 44.4 | 128 | 571672891
| VV |  | "SS" 4 |  | 4 | [13 empty] | VV | 2 | 2 | True | 0 | ROZPOCET
| VV |  | Součet |  | 4 | [13 empty] | VV | 2 | 4 | False | 1 | ROZPOCET
97 | M | 35441875 | svorka křížová pro vodič D 6-10 mm | kus | 2 | 25.3 | 50.6 | CS ÚRS 2019 02 |  |  | zákl. přenesená | 0 | 0 | 0.00016 | 0.00032 | 0 | 0 | 128 | M | 2 |  |  |  | ROZPOCET | 0 | 0 | 50.6 | 0 | 0 | 4 | 50.6 | 128 | 1202935731
| VV |  | "SK" 2 |  | 2 | [13 empty] | VV | 2 | 2 | True | 0 | ROZPOCET
| VV |  | Součet |  | 2 | [13 empty] | VV | 2 | 4 | False | 1 | ROZPOCET
98 | K | 210810005 | Montáž izolovaných kabelů měděných do 1 kV bez ukončení plných a kulatých (CYKY, CHKE-R,...) uložených volně nebo v liště počtu a průřezu žil 3x1,5 až 6 mm2 | m | 425 | 21.5 | 9137.5 | CS ÚRS 2019 02 |  |  | zákl. přenesená | 0.046 | 19.55 | 0 | 0 | 0 | 0 | 64 | K | 2 |  |  |  | ROZPOCET | 0 | 0 | 9137.5 | 0 | 0 | 4 | 9137.5 | 64 | 547811591
| VV |  | "CYKY 3Cx1,5" 370+ "CYKY 3Dx1,5" 30 |  | 400 | [13 empty] | VV | 2 | 2 | True | 0 | ROZPOCET
| VV |  | "uložení kabelů do stávajících žlabů" 25 |  | 25 | [13 empty] | VV | 2 | 2 | True | 0 | ROZPOCET
| VV |  | Součet |  | 425 | [13 empty] | VV | 2 | 4 | False | 1 | ROZPOCET
99 | M | 341110300 | kabel silový s Cu jádrem 1 kV 3x1,5mm2 | m | 400 | 14.6 | 5840 | CS ÚRS 2019 02 |  |  | zákl. přenesená | 0 | 0 | 0.00012 | 0.048 | 0 | 0 | 128 | M | 2 |  |  |  | ROZPOCET | 0 | 0 | 5840 | 0 | 0 | 4 | 5840 | 128 | 2126550614
| VV |  | "CYKY 3Cx1,5" 370+ "CYKY 3Dx1,5" 30 |  | 400 | [13 empty] | VV | 2 | 2 | True | 0 | ROZPOCET
| VV |  | Součet |  | 400 | [13 empty] | VV | 2 | 4 | False | 1 | ROZPOCET
100 | K | 210812061 | Montáž izolovaných kabelů měděných do 1 kV bez ukončení plných a kulatých (CYKY, CHKE-R,...) uložených volně nebo v liště počtu a průřezu žil 5x1,5 až 2,5 mm2 | m | 85 | 21.5 | 1827.5 | CS ÚRS 2019 02 |  |  | zákl. přenesená | 0.046 | 3.91 | 0 | 0 | 0 | 0 | 64 | K | 2 |  |  |  | ROZPOCET | 0 | 0 | 1827.5 | 0 | 0 | 4 | 1827.5 | 64 | 277196138
101 | M | 34111094 | kabel silový s Cu jádrem 1 kV 5x2,5mm2 | m | 85 | 38.3 | 3255.5 | CS ÚRS 2019 02 |  |  | zákl. přenesená | 0 | 0 | 0.00025 | 0.02125 | 0 | 0 | 128 | M | 2 |  |  |  | ROZPOCET | 0 | 0 | 3255.5 | 0 | 0 | 4 | 3255.5 | 128 | 163777764
102 | K | 210812063 | Montáž izolovaných kabelů měděných do 1 kV bez ukončení plných a kulatých (CYKY, CHKE-R,...) uložených volně nebo v liště počtu a průřezu žil 5x4 až 6 mm2 | m | 140 | 24.3 | 3402 | CS ÚRS 2019 02 |  |  | zákl. přenesená | 0.052 | 7.28 | 0 | 0 | 0 | 0 | 64 | K | 2 |  |  |  | ROZPOCET | 0 | 0 | 3402 | 0 | 0 | 4 | 3402 | 64 | -1039045278
103 | M | 34111098 | kabel silový s Cu jádrem 1 kV 5x4mm2 | m | 140 | 64.2 | 8988 | CS ÚRS 2019 02 |  |  | zákl. přenesená | 0 | 0 | 0.00034 | 0.0476 | 0 | 0 | 128 | M | 2 |  |  |  | ROZPOCET | 0 | 0 | 8988 | 0 | 0 | 4 | 8988 | 128 | -1244737767
| D | 46-M | Zemní práce při extr.mont.pracích |  |  |  | 53337.43 | [5 empty] | 85.4667 |  | 18.467 |  | 0 | 3 | D | 1 |  |  |  | ROZPOCET | [6 empty] | 53337.43
104 | K | 460010024 | Vytyčení trasy vedení kabelového (podzemního) v zastavěném prostoru | km | 0.625 | 1370 | 856.25 | CS ÚRS 2019 02 |  |  | zákl. přenesená | 4.1 | 2.5625 | 0.0088 | 0.0055 | 0 | 0 | 64 | K | 2 |  |  |  | ROZPOCET | 0 | 0 | 856.25 | 0 | 0 | 4 | 856.25 | 64 | 939421207
| PSC |  | Poznámka k souboru cen: 1. V cenách jsou zahrnuty i náklady na: a) pochůzky projektovanou tratí, b) vyznačení budoucí trasy, c) rozmístění, očíslování a označení opěrných bodů, d) označení překážek a míst pro kabelové prostupy a podchodové štoly. | [15 empty] | PSC | 2
| VV |  | "vytýčení trasy" 0,03+0,37+0,085+0,14 |  | 0.625 | [13 empty] | VV | 2 | 2 | True | 0 | ROZPOCET
| VV |  | Součet |  | 0.625 | [13 empty] | VV | 2 | 4 | False | 1 | ROZPOCET
105 | K | 460421001 | Kabelové lože včetně podsypu, zhutnění a urovnání povrchu z písku nebo štěrkopísku tloušťky 5 cm nad kabel bez zakrytí, šířky do 65 cm | m | 90 | 113 | 10170 | CS ÚRS 2019 02 |  |  | zákl. přenesená | 0.073 | 6.57 | 0.203 | 18.27 | 0 | 0 | 64 | K | 2 |  |  |  | ROZPOCET | 0 | 0 | 10170 | 0 | 0 | 4 | 10170 | 64 | -1533224236
| PSC |  | Poznámka k souboru cen: 1. V cenách -1021 až -1072, -1121 až -1172 a -1221 až -1272 nejsou započteny náklady na dodávku betonových a plastových desek. Tato dodávka se oceňuje ve specifikaci. | [15 empty] | PSC | 2
106 | K | 460510154 | Kabelové prostupy, kanály a multikanály kabelové prostupy z trub ocelových včetně osazení a utěsnění do protlačovaných otvorů, vnitřního průměru do 15 cm | m | 6 | 109 | 654 | CS ÚRS 2019 02 |  |  | zákl. přenesená | 0.356 | 2.136 | 0 | 0 | 0 | 0 | 64 | K | 2 |  |  |  | ROZPOCET | 0 | 0 | 654 | 0 | 0 | 4 | 654 | 64 | -520277633
| PSC |  | Poznámka k souboru cen: 1. V cenách -0004 až -0156 nejsou obsaženy náklady na dodávku trub. Tato dodávka se oceňuje ve specifikaci. 2. V cenách -0258 až -0274 nejsou obsaženy náklady na dodávku žlabů. Tato dodávka se oceňuje ve specifikaci. 3. V cenách -0301 až -0353 nejsou obsaženy náklady na dodávku multikanálů. Tato dodávka se oceňuje ve specifikaci. | [15 empty] | PSC | 2
107 | M | 14011014 | trubka ocelová bezešvá hladká jakost 11 353 31,8x2,6mm | m | 6 | 98.1 | 588.6 | CS ÚRS 2019 02 |  |  | zákl. přenesená | 0 | 0 | 0.00194 | 0.01164 | 0 | 0 | 128 | M | 2 |  |  |  | ROZPOCET | 0 | 0 | 588.6 | 0 | 0 | 4 | 588.6 | 128 | 617645214
108 | K | 460520172 | Montáž trubek ochranných uložených volně do rýhy plastových ohebných, vnitřního průměru přes 32 do 50 mm | m | 270 | 36.6 | 9882 | CS ÚRS 2019 02 |  |  | zákl. přenesená | 0.119 | 32.13 | 0 | 0 | 0 | 0 | 64 | K | 2 |  |  |  | ROZPOCET | 0 | 0 | 9882 | 0 | 0 | 4 | 9882 | 64 | -1903622891
109 | M | 34571350 | trubka elektroinstalační ohebná dvouplášťová korugovaná D 32/40 mm, HDPE+LDPE | m | 270 | 24.3 | 6561 | CS ÚRS 2019 02 |  |  | zákl. přenesená | 0 | 0 | 0.00019 | 0.0513 | 0 | 0 | 128 | M | 2 |  |  |  | ROZPOCET | 0 | 0 | 6561 | 0 | 0 | 4 | 6561 | 128 | -97625327
110 | K | 460520174 | Montáž trubek ochranných uložených volně do rýhy plastových ohebných, vnitřního průměru přes 90 do 110 mm | m | 160 | 43.7 | 6992 | CS ÚRS 2019 02 |  |  | zákl. přenesená | 0.142 | 22.72 | 0 | 0 | 0 | 0 | 64 | K | 2 |  |  |  | ROZPOCET | 0 | 0 | 6992 | 0 | 0 | 4 | 6992 | 64 | 1875324882
111 | M | 345713550 | trubka elektroinstalační ohebná dvouplášťová korugovaná D 94/110 mm, HDPE+LDPE | m | 160 | 66.8 | 10688 | CS ÚRS 2019 02 |  |  | zákl. přenesená | 0 | 0 | 0.00069 | 0.1104 | 0 | 0 | 128 | M | 2 |  |  |  | ROZPOCET | 0 | 0 | 10688 | 0 | 0 | 4 | 10688 | 128 | 764297238
112 | K | 460620013 | Úprava terénu provizorní úprava terénu včetně odkopání drobných nerovností a zásypu prohlubní se zhutněním, v hornině třídy 3 | m2 | 93.25 | 31.1 | 2900.08 | CS ÚRS 2019 02 |  |  | zákl. přenesená | 0.101 | 9.4183 | 0 | 0 | 0 | 0 | 64 | K | 2 |  |  |  | ROZPOCET | 0 | 0 | 2900.08 | 0 | 0 | 4 | 2900.08 | 64 | 1371896958
| PSC |  | Poznámka k souboru cen: 1. V cenách -0002 až -0003 nejsou zahrnuty dodávku drnů. Tato se oceňuje ve specifikaci. 2. V cenách -0022 až -0028 nejsou zahrnuty náklady na dodávku obrubníků. Tato dodávka se oceňuje ve specifikaci. | [15 empty] | PSC | 2
| VV |  | 90*0,35+ 95*0,65 |  | 93.25 | [13 empty] | VV | 2 | 2 | True | 0 | ROZPOCET
| VV |  | Součet |  | 93.25 | [13 empty] | VV | 2 | 4 | False | 1 | ROZPOCET
113 | K | 460680523 | Prorážení otvorů a ostatní bourací práce vysekání rýh pro montáž trubek a kabelů v kamenných nebo betonových zdech hloubky přes 5 do 7 cm a šířky do 7 cm | m | 5 | 268 | 1340 | CS ÚRS 2019 02 |  |  | zákl. přenesená | 0.87 | 4.35 | 0 | 0 | 0 | 0 | 64 | K | 2 |  |  |  | ROZPOCET | 0 | 0 | 1340 | 0 | 0 | 4 | 1340 | 64 | 474060518
| PSC |  | Poznámka k souboru cen: 1. V cenách -0011 až -0013 nejsou započteny náklady na dodávku tvárnic. Tato dodávka se oceňuje ve specifikaci. | [15 empty] | PSC | 2
| VV |  | "sekání drážek" 5 |  | 5 | [13 empty] | VV | 2 | 2 | True | 0 | ROZPOCET
| VV |  | Součet |  | 5 | [13 empty] | VV | 2 | 4 | False | 1 | ROZPOCET
114 | K | 460710053 | Vyplnění rýh a otvorů vyplnění a omítnutí rýh ve stěnách hloubky přes 5 do 7 cm a šířky do 7 cm | m | 5 | 73.1 | 365.5 | CS ÚRS 2019 02 |  |  | zákl. přenesená | 0.196 | 0.98 | 0.00083 | 0.00415 | 0 | 0 | 64 | K | 2 |  |  |  | ROZPOCET | 0 | 0 | 365.5 | 0 | 0 | 4 | 365.5 | 64 | 370626612
| VV |  | "sekání drážek" 5 |  | 5 | [13 empty] | VV | 2 | 2 | True | 0 | ROZPOCET
| VV |  | Součet |  | 5 | [13 empty] | VV | 2 | 4 | False | 1 | ROZPOCET
115 | K | 899722112 | Krytí potrubí z plastů výstražnou fólií z PVC šířky 25 cm | m | 200 | 11.7 | 2340 | CS ÚRS 2019 02 |  |  | zákl. přenesená | 0.023 | 4.6 | 7e-05 | 0.014 | 0 | 0 | 64 | K | 2 |  |  |  | ROZPOCET | 0 | 0 | 2340 | 0 | 0 | 4 | 2340 | 64 | -2093295185
| VV |  | "fólie nad trasou v chráničkách" 200 |  | 200 | [13 empty] | VV | 2 | 2 | True | 0 | ROZPOCET
| VV |  | Součet |  | 200 | [13 empty] | VV | 2 | 4 | False | 1 | ROZPOCET

## Pokyny pro vyplnění
Struktura údajů, formát souboru a metodika pro zpracování
Struktura
Soubor je složen ze záložky Rekapitulace stavby a záložek s názvem soupisu prací pro jednotlivé objekty ve formátu XLSX. Každá ze záložek přitom obsahuje
ještě samostatné sestavy vymezené orámovaním a nadpisem sestavy.
Rekapitulace stavby obsahuje sestavu Rekapitulace stavby a Rekapitulace objektů stavby a soupisů prací.
V sestavě Rekapitulace stavby jsou uvedeny informace identifikující předmět veřejné zakázky na stavební práce, KSO, CC-CZ, CZ-CPV, CZ-CPA a rekapitulaci
celkové nabídkové ceny uchazeče.
Termínem "uchazeč" (resp. zhotovitel) se myslí "účastník zadávacího řízení" ve smyslu zákona o zadávání veřejných zakázek.
V sestavě Rekapitulace objektů stavby a soupisů prací je uvedena rekapitulace stavebních objektů, inženýrských objektů, provozních souborů,
vedlejších a ostatních nákladů a ostatních nákladů s rekapitulací nabídkové ceny za jednotlivé soupisy prací. Na základě údaje Typ je možné
identifikovat, zda se jedná o objekt nebo soupis prací pro daný objekt:
|  | STA | Stavební objekt pozemní
|  | ING | Stavební objekt inženýrský
|  | PRO | Provozní soubor
|  | VON | Vedlejší a ostatní náklady
|  | OST | Ostatní
|  | Soupis | Soupis prací pro daný typ objektu
Soupis prací pro jednotlivé objekty obsahuje sestavy Krycí list soupisu prací, Rekapitulace členění soupisu prací, Soupis prací. Za soupis prací může být považován
i objekt stavby v případě, že neobsahuje podřízenou zakázku.
Krycí list soupisu obsahuje rekapitulaci informací o předmětu veřejné zakázky ze sestavy Rekapitulace stavby, informaci o zařazení objektu do KSO,
CC-CZ, CZ-CPV, CZ-CPA a rekapitulaci celkové nabídkové ceny uchazeče za aktuální soupis prací.
Rekapitulace členění soupisu prací obsahuje rekapitulaci soupisu prací ve všech úrovních členění soupisu tak, jak byla tato členění použita (např.
stavební díly, funkční díly, případně jiné členění) s rekapitulací nabídkové ceny.
Soupis prací obsahuje položky veškerých stavebních nebo montážních prací, dodávek materiálů a služeb nezbytných pro zhotovení stavebního objektu,
inženýrského objektu, provozního souboru, vedlejších a ostatních nákladů.
Pro položky soupisu prací se zobrazují následující informace:
|  | PČ |  | Pořadové číslo položky v aktuálním soupisu
|  | TYP |  | Typ položky: K - konstrukce, M - materiál, PP - plný popis, PSC - poznámka k souboru cen, P - poznámka k položce, VV - výkaz výměr
|  | Kód |  | Kód položky
|  | Popis |  | Zkrácený popis položky
|  | MJ |  | Měrná jednotka položky
|  | Množství |  | Množství v měrné jednotce
|  | J.cena |  | Jednotková cena položky. Zadaní může obsahovat namísto J.ceny sloupce J.materiál a J.montáž, jejichž součet definuje
J.cenu položky.
|  | Cena celkem |  | Celková cena položky daná jako součin množství a j.ceny
|  | Cenová soustava |  | Příslušnost položky do cenové soustavy
Ke každé položce soupisu prací se na samostatných řádcích může zobrazovat:
Plný popis položky
Poznámka k souboru cen a poznámka zadavatele
Výkaz výměr
Pokud je k řádku výkazu výměr evidovaný údaj ve sloupci Kód, jedná se o definovaný odkaz, na který se může odvolávat výkaz výměr z jiné položky.
Metodika pro zpracování
Jednotlivé sestavy jsou v souboru provázány. Editovatelné pole jsou zvýrazněny žlutým podbarvením, ostatní pole neslouží k editaci a nesmí být jakkoliv
modifikovány.
Uchazeč je pro podání nabídky povinen vyplnit žlutě podbarvená pole:
Pole Uchazeč v sestavě Rekapitulace stavby - zde uchazeč vyplní svůj název (název subjektu)
Pole IČ a DIČ v sestavě Rekapitulace stavby - zde uchazeč vyplní svoje IČ a DIČ
Datum v sestavě Rekapitulace stavby - zde uchazeč vyplní datum vytvoření nabídky
J.cena = jednotková cena v sestavě Soupis prací o maximálním počtu desetinných míst uvedených v poli
- pokud sestavy soupisů prací obsahují pole J.cena, měla by být všechna tato pole vyplněna nenulovými
Poznámka - nepovinný údaj pro položku soupisu
V případě, že sestavy soupisů prací neobsahují pole J.cena, potom ve všech soupisech prací obsahují pole:
- J.materiál - jednotková cena materiálu
- J.montáž - jednotková cena montáže
Uchazeč v tomto případě by měl vyplnit všechna pole J.materiál a pole J.montáž nenulovými kladnými číslicemi. V případech, kdy položka
neobsahuje žádný materiál je přípustné, aby pole J.materiál bylo vyplněno nulou. V případech, kdy položka neobsahuje žádnou montáž je přípustné,
aby pole J.montáž bylo vyplněno nulou. Obě pole - J.materiál, J.Montáž u jedné položky by však neměly být vyplněny nulou.
Rekapitulace stavby
Název |  |  | Povinný |  | Popis | Typ | Max. počet
atributu |  |  | (A/N) |  |  |  | znaků
Kód |  |  | A |  | Kód stavby | String | 20
Stavba |  |  | A |  | Název stavby | String | 120
Místo |  |  | N |  | Místo stavby | String | 50
Datum |  |  | A |  | Datum vykonaného exportu | Date
KSO |  |  | N |  | Klasifikace stavebního objektu | String | 15
CC-CZ |  |  | N |  | Klasifikace stavbeních děl | String | 15
CZ-CPV |  |  | N |  | Společný slovník pro veřejné zakázky | String | 20
CZ-CPA |  |  | N |  | Klasifikace produkce podle činností | String | 20
Zadavatel |  |  | N |  | Zadavatel zadaní | String | 50
IČ |  |  | N |  | IČ zadavatele zadaní | String | 20
DIČ |  |  | N |  | DIČ zadavatele zadaní | String | 20
Uchazeč |  |  | N |  | Uchazeč veřejné zakázky | String | 50
Projektant |  |  | N |  | Projektant | String | 50
Poznámka |  |  | N |  | Poznámka k zadání | String | 255
Sazba DPH |  |  | A |  | Rekapitulace sazeb DPH u položek soupisů | eGSazbaDph
Základna DPH |  |  | A |  | Základna DPH určena součtem celkové ceny z položek soupisů | Double
Hodnota DPH |  |  | A |  | Hodnota DPH | Double
Cena bez DPH |  |  | A |  | Celková cena bez DPH za celou stavbu. Sčítává se ze všech listů. | Double
Cena s DPH |  |  | A |  | Celková cena s DPH za celou stavbu | Double
Rekapitulace objektů stavby a soupisů prací
Název |  |  | Povinný |  | Popis | Typ | Max. počet
atributu |  |  | (A/N) |  |  |  | znaků
Kód |  |  | A |  | Přebírá se z Rekapitulace stavby | String | 20
Stavba |  |  | A |  | Přebírá se z Rekapitulace stavby | String | 120
Místo |  |  | N |  | Přebírá se z Rekapitulace stavby | String | 50
Datum |  |  | A |  | Přebírá se z Rekapitulace stavby | Date
Zadavatel |  |  | N |  | Přebírá se z Rekapitulace stavby | String | 50
Projektant |  |  | N |  | Přebírá se z Rekapitulace stavby | String | 50
Uchazeč |  |  | N |  | Přebírá se z Rekapitulace stavby | String | 50
Kód |  |  | A |  | Kód objektu | String | 20
Objektu, Soupis prací |  |  | A |  | Název objektu | String | 120
Cena bez DPH |  |  | A |  | Cena bez DPH za daný objekt | Double
Cena s DPH |  |  | A |  | Cena spolu s DPH za daný objekt | Double
Typ |  |  | A |  | Typ zakázky | eGTypZakazky
Krycí list soupisu
Název |  |  | Povinný |  | Popis | Typ | Max. počet
atributu |  |  | (A/N) |  |  |  | znaků
Stavba |  |  | A |  | Přebírá se z Rekapitulace stavby | String | 120
Objekt |  |  | A |  | Kód a název objektu | String | 20 + 120
Soupis |  |  | A |  | Kód a název soupisu | String | 20 + 120
KSO |  |  | N |  | Klasifikace stavebního objektu | String | 15
CC-CZ |  |  | N |  | Klasifikace stavbeních děl | String | 15
CZ-CPV |  |  | N |  | Společný slovník pro veřejné zakázky | String | 20
CZ-CPA |  |  | N |  | Klasifikace produkce podle činností | String | 20
Místo |  |  | N |  | Přebírá se z Rekapitulace stavby | String | 50
Zadavatel |  |  | N |  | Přebírá se z Rekapitulace stavby | String | 50
Uchazeč |  |  | N |  | Přebírá se z Rekapitulace stavby | String | 50
Projektant |  |  | N |  | Přebírá se z Rekapitulace stavby | String | 50
Poznámka |  |  | N |  | Poznámka k soupisu prací | String | 255
Sazba DPH |  |  | A |  | Rekapitulace sazeb DPH na položkách aktuálního soupisu | eGSazbaDph
Základna DPH |  |  | A |  | Základna DPH určena součtem celkové ceny z položek aktuálního soupisu | Double
Hodnota DPH |  |  | A |  | Hodnota DPH | Double
Cena bez DPH |  |  | A |  | Cena bez DPH za daný soupis | Double
Cena s DPH |  |  | A |  | Cena s DPH za daný soupis | Double
Rekapitulace členění soupisu prací
Název |  |  | Povinný |  | Popis | Typ | Max. počet
atributu |  |  | (A/N) |  |  |  | znaků
Stavba |  |  | A |  | Přebírá se z Rekapitulace stavby | String | 120
Objekt |  |  | A |  | Kód a název objektu, přebírá se z Krycího listu soupisu | String | 20 + 120
Soupis |  |  | A |  | Kód a název objektu, přebírá se z Krycího listu soupisu | String | 20 + 120
Místo |  |  | N |  | Přebírá se z Rekapitulace stavby | String | 50
Datum |  |  | A |  | Přebírá se z Rekapitulace stavby | Date
Zadavatel |  |  | N |  | Přebírá se z Rekapitulace stavby | String | 50
Projektant |  |  | N |  | Přebírá se z Rekapitulace stavby | String | 50
Uchazeč |  |  | N |  | Přebírá se z Rekapitulace stavby | String | 50
Kód dílu - Popis |  |  | A |  | Kód a název dílu ze soupisu | String | 20 + 100
Cena celkem |  |  | A |  | Cena celkem za díl ze soupisu | Double
Soupis prací
Název |  |  | Povinný |  | Popis | Typ | Max. počet
atributu |  |  | (A/N) |  |  |  | znaků
Stavba |  |  | A |  | Přebírá se z Rekapitulace stavby | String | 120
Objekt |  |  | A |  | Kód a název objektu | String | 20 + 120
Soupis |  |  | A |  | Přebírá se z Krycího listu soupisu | String | 20 + 120
Místo |  |  | N |  | Přebírá se z Krycího listu soupisu | String | 50
Datum |  |  | A |  | Přebírá se z Krycího listu soupisu | Date
Zadavatel |  |  | N |  | Přebírá se z Krycího listu soupisu | String | 50
Projektant |  |  | N |  | Přebírá se z Krycího listu soupisu | String | 50
Uchazeč |  |  | N |  | Přebírá se z Krycího listu soupisu | String | 50
PČ |  |  | A |  | Pořadové číslo položky soupisu | Long
Typ |  |  | A |  | Typ položky soupisu | eGTypPolozky | 1
Kód |  |  | A |  | Kód položky ze soupisu | String | 20
Popis |  |  | A |  | Popis položky ze soupisu | String | 255
MJ |  |  | A |  | Měrná jednotka položky | String | 10
Množství |  |  | A |  | Množství položky soupisu | Double
J.Cena |  |  | A |  | Jednotková cena položky | Double
Cena celkem |  |  | A |  | Cena celkem vyčíslena jako J.Cena * Množství | Double
Cenová soustava |  |  | N |  | Zařazení položky do cenové soustavy | String | 50
p |  |  | N |  | Poznámka položky ze soupisu | Memo
psc |  |  | N |  | Poznámka k souboru cen ze soupisu | Memo
pp |  |  | N |  | Plný popis položky ze soupisu | Memo
vv |  |  | N |  | Výkaz výměr (figura, výraz, výměra) ze soupisu | Text,Text,Double | 20, 150
DPH |  |  | A |  | Sazba DPH pro položku | eGSazbaDPH
Hmotnost |  |  | A |  | Hmotnost položky ze soupisu | Double
Suť |  |  | A |  | Suť položky ze soupisu | Double
Nh |  |  | N |  | Normohodiny položky ze soupisu | Double
Datová věta
Typ věty |  |  | Hodnota |  | Význam
eGSazbaDPH |  |  | základní |  | Základní sazba DPH
|  |  | snížená |  | Snížená sazba DPH
|  |  | nulová |  | Nulová sazba DPH
|  |  | zákl. přenesená |  | Základní sazba DPH přenesená
|  |  | sníž. přenesená |  | Snížená sazba DPH přenesená
eGTypZakazky |  |  | STA |  | Stavební objekt
|  |  | PRO |  | Provozní soubor
|  |  | ING |  | Inženýrský objekt
|  |  | VON |  | Vedlejší a ostatní náklady
|  |  | OST |  | Ostatní náklady
eGTypPolozky |  |  | 1 |  | Položka typu HSV
|  |  | 2 |  | Položka typu PSV
|  |  | 3 |  | Položka typu M
|  |  | 4 |  | Položka typu OST