## SO 13-17-01
FORMULÁŘ 5 | [6 empty] | majitel HIM: | SŽDC |  | 0 |  | m | 1 | 0 | majitel, cena | SŽDC | ČD | OSTATNÍ
|  | SOUPIS PRACÍ | [7 empty] | Cena za objekt [Kč] |  | mj dle JKSO | počet mj | objektový ukazatel
Název stavby : |  | Revitalizace tratě Pardubice - Ždírec nad Doubravou | [5 empty] | Číslo stavby | [6 empty] | hlavičky stavby
Název PS,SO : |  | ŽST slatiňany, železniční svršek | Zatřídění objektu : (JKSO, JKPOV) |  |  |  |  | Číslo PS,SO | 13-17-01 | [5 empty] | hlavičky objektu
Datum zpracování : |  | 2014-11-11 | [5 empty] | Datum aktualizace : |  | 2014-11-11 |  |  |  |  | hlavičky datumů
Poř. | [6 empty] | C E N A |  |  |  | typ řádku | kód datové základny | Technická specifikace | Výkaz výměr | nadpisy sloupců
číslo | Číslo |  | měrná |  | jednotková | Celková | dodávky |  | montáže | [5 empty] | nadpisy sloupců
pol. | položky | Název položky | jednotka | množství | hmotnost | hmotnost | jednotková | celkem | jednotková | celkem |  |  |  |  | nadpisy sloupců
| 1 | 2 | 3 | 4 | 5 | 6 | 7 | 8 | 9 | 10 | 12 | 13 | 14 | 15 | nadpisy sloupců
řádek s filtry
Díl: | 0 | Všeobecné konstrukce a práce
1 | 029611 | OSTATNÍ POŽADAVKY - ODBORNÝ DOZOR | HOD | 85 |  | 0 |  | 0 | 0 | 0 |  | OTSKP | zahrnuje veškeré náklady spojené s objednatelem požadovaným dozorem | 40
2 | 02520 | ZKOUŠENÍ MATERIÁLŮ NEZÁVISLOU ZKUŠEBNOU | KUS | 7 |  | 0 |  | 0 | 0 | 0 |  | OTSKP | zahrnuje veškeré náklady spojené se zkoušením materiálu, zkouška kameniva odtěženého kolejového lože, 1 kus/1000 t materiálu | 10
S | Celkem za 0 | Všeobecné konstrukce a práce |  |  |  | 0 |  | 0 |  | 0
Díl: | 5 | Komunikace
3 | 51153 | KOLEJOVÉ LOŽE Z KAMENIVA DRCENÉHO - ZŘÍZENÍ | M3 | 4254.42 |  | 0 |  | 0 | 0 | 0 |  | OTSKP | Položka zahrnuje dodávku a uložení materiálu kolejového lože, eventuelní nadspotřebu materiálu oproti teoretickému objemu, vnitrostaveništní a mimostaveništní dopravu veškerého materiálu. Položka dále obsahuje snížení kolejového lože pod patou kolejnice a úpravu KL do předepsaného profilu. | 1444*2,58=3725,52; 205*2,58=528,9
4 | 51453 | KOLEJOVÉ LOŽE Z KAMENIVA DRCENÉHO - DOPLNĚNÍ | M3 | 558.97 |  | 0 |  | 0 | 0 | 0 |  | OTSKP | Položka zahrnuje dodávku a uložení materiálu kolejového lože, eventuelní nadspotřebu materiálu oproti teoretickému objemu, vnitrostaveništní a mimostaveništní dopravu veškerého materiálu. | 1444*0,38=548,72; 205*0,05=10,25
5 | 523416 | S49 v základní délce - rozdělení"u", bezstykovou, betonový, bezpodkladnicové pruž. upev., z kolej.polí, MZ do 20 km, kolej.jeřábem 50 km | M | 737.537 |  | 0 |  | 0 | 0 | 0 |  | SŽDC | Zřízení koleje ze součástí železničního svršku tvaru S 49 pomocí kolejových polí.Montáž kolejových polí ze součástí železničního svršku uvedených typů pro normální rozchod kolejí (1435 mm) na montážní základně s jejich dopravou do místa zřízení koleje, zřízení koleje z kolejových polí za použití vhodného kladecího prostředku, sespojkování kolejových polí bez jejich svaření, směrová a výšková úprava koleje na rychlost určenou projektem nebo jiným zadáním. Položka zahrnuje i příplatky za ztížené podmínky vyskytující se při zřízení koleje (např. za překážky na straně koleje, práci v tunelu). Položka zahrnuje náklady na dodávku kolejnic železničního svršku uvedeného typu, včetně upevňovadel a drobného kolejiva, včetně daného typu pražců. V položce je dále zahrnuta veškerá doprava materiálu na stavbu. | (76,041817-75,671427)*1000=371,39; (76,445835-76,078688)*1000=367,147
6 | 523416 x | S49 v základní délce - rozdělení"u", bezstykovou, betonový, bezpodkladnicové pruž. upev., z kolej.polí, MZ do 20 km, kolej.jeřábem 50 km - pražce B03 | M | 525.02 |  | 0 |  | 0 | 0 | 0 |  | SŽDC | Zřízení koleje ze součástí železničního svršku tvaru S 49 pomocí kolejových polí.Montáž kolejových polí ze součástí železničního svršku uvedených typů pro normální rozchod kolejí (1435 mm) na montážní základně s jejich dopravou do místa zřízení koleje, zřízení koleje z kolejových polí za použití vhodného kladecího prostředku, sespojkování kolejových polí bez jejich svaření, směrová a výšková úprava koleje na rychlost určenou projektem nebo jiným zadáním. Položka zahrnuje i příplatky za ztížené podmínky vyskytující se při zřízení koleje (např. za překážky na straně koleje, práci v tunelu). Položka zahrnuje náklady na dodávku kolejnic železničního svršku uvedeného typu, včetně upevňovadel a drobného kolejiva, včetně daného typu pražců. V položce je dále zahrnuta veškerá doprava materiálu na stavbu. | (76,111655-75,807764)*1000=303,891; (76,327104-76,148230)*1000=178,874; (76,409088-76,366833)*1000=42,255
7 | 523436 x | S49 v základní délce - rozdělení"u", bezstykovou, betonový, regener, podkladnicové pruž. upev., z kolej.polí, MZ do 20 km, kolej.jeřábem 50 km | M | 180.194 |  | 0 |  | 0 | 0 | 0 |  | SŽDC | Zřízení koleje ze součástí železničního svršku tvaru S 49 pomocí kolejových polí.Montáž kolejových polí ze součástí železničního svršku uvedených typů pro normální rozchod kolejí (1435 mm) na montážní základně s jejich dopravou do místa zřízení koleje, zřízení koleje z kolejových polí za použití vhodného kladecího prostředku, sespojkování kolejových polí bez jejich svaření, směrová a výšková úprava koleje na rychlost určenou projektem nebo jiným zadáním. Položka zahrnuje i příplatky za ztížené podmínky vyskytující se při zřízení koleje (např. za překážky na straně koleje, práci v tunelu). Položka zahrnuje náklady na regeneraci kolejnic železničního svršku uvedeného typu, regeneraci požadovaného typu pražců a dále nová upevňovadla, drobné kolejivo a pryžové a polyetylénové podložky včetně jejich montáže. V položce je dále zahrnuta veškerá doprava materiálu ze žst. Chrudim na stavbu. | (76,109784-75,929590)*1000=180,194
8 | 523426 | S49 V ZÁKLADNÍ DÉLCE - ROZDĚLENÍ "U", BEZSTYKOVOU, BETONOVÝ, PODKLADNICOVÉ TUHÉ UPEVNĚNÍ, Z KOLEJ.POLÍ, MZ DO 20 KM, KOLEJ.JEŘÁBEM 50 KM | M | 7.84 |  | 0 |  | 0 | 0 | 0 |  | SŽDC | Zřízení koleje ze součástí železničního svršku tvaru S 49 pomocí kolejových polí.Montáž kolejových polí ze součástí železničního svršku uvedených typů pro normální rozchod kolejí (1435 mm) na montážní základně s jejich dopravou do místa zřízení koleje, zřízení koleje z kolejových polí za použití vhodného kladecího prostředku, sespojkování kolejových polí bez jejich svaření, směrová a výšková úprava koleje na rychlost určenou projektem nebo jiným zadáním. Položka zahrnuje i příplatky za ztížené podmínky vyskytující se při zřízení koleje (např. za překážky na straně koleje, práci v tunelu). Položka zahrnuje náklady na dodávku kolejnic železničního svršku uvedeného typu, včetně upevňovadel a drobného kolejiva, včetně daného typu pražců. V položce je dále zahrnuta veškerá doprava materiálu na stavbu. | (76,082786-76,074946)*1000=7,84
9 | 532233 x | Výhybka J S49 (2.generace)- na bet. praž., pruž. upev.,tv. 1: 9 - 300, z polí od výrobce, kolej.jeřábem, 50 km. Včetně vybavení (kryty EOV, žlabové pražce, kluzné stoličky, atd.) dle směrnice č. 77, TKP a dle TZ. | KUS | 3 |  | 0 |  | 0 | 0 | 0 |  | SŽDC | Zřízení kolejového rozvětvení z výhybek tvaru S49 z předmontovaných částí u výrobce nebo na montážním místě.Montáž výhybek ze součástí železničního svršku uvedených typů pro normální rozchod kolejí (1435 mm), přímo v místě za použití pokladačů a kolejových jeřábů, sespojkování z dalšími výhybkami příp. kolejí bez jejich svaření, směrová a výšková úprava výhybky na rychlost určenou projektem nebo jiným zadáním. Položka zahrnuje i příplatky za ztížené podmínky vyskytující se při zřízení kolejového rozvětvení (např. za překážky na straně koleje, práci v tunelu). Položka zahrnuje náklady na dodávku všech součástí výhybky železničního svršku uvedeného typu, včetně upevňovadel a drobného kolejiva včetně daného typu pražců.Položka zahrnuje náklady na dopravu materiálu z výrobního závodu nebo místa nákupu až na místo montáže výhybky resp., kolejového rozvětvení. Výhybka bude dodána včetně vybavení (kryty EOV, žlabové pražce, kluzné stoličky, atd.) dle směrnice č. 77, TKP a dle TZ. | 3
10 | 532243 x | Výhybka J S49 (2.generace)- na bet. praž., pruž. upev.,tv. 1: 11 - 300, z polí od výrobce, kolej.jeřábem, 50 km. Včetně vybavení (kryty EOV, žlabové pražce, kluzné stoličky, atd.) dle směrnice č. 77, TKP a dle TZ. | KUS | 1 |  | 0 |  | 0 | 0 | 0 |  | SŽDC | Zřízení kolejového rozvětvení z výhybek tvaru S49 z předmontovaných částí u výrobce nebo na montážním místě.Montáž výhybek ze součástí železničního svršku uvedených typů pro normální rozchod kolejí (1435 mm), přímo v místě za použití pokladačů a kolejových jeřábů, sespojkování z dalšími výhybkami příp. kolejí bez jejich svaření, směrová a výšková úprava výhybky na rychlost určenou projektem nebo jiným zadáním. Položka zahrnuje i příplatky za ztížené podmínky vyskytující se při zřízení kolejového rozvětvení (např. za překážky na straně koleje, práci v tunelu). Položka zahrnuje náklady na dodávku všech součástí výhybky železničního svršku uvedeného typu, včetně upevňovadel a drobného kolejiva včetně daného typu pražců.Položka zahrnuje náklady na dopravu materiálu z výrobního závodu nebo místa nákupu až na místo montáže výhybky resp., kolejového rozvětvení. Výhybka bude dodána včetně vybavení (kryty EOV, žlabové pražce, kluzné stoličky, atd.) dle směrnice č. 77, TKP a dle TZ. | 1
11 | 525263R | 49 E1 DLOUHÝ PÁS, "U", BEZSTYKOVÁ, PR. BET. VÝHYBKOVÝ KRÁTKÝ, UP. PRUŽNÉ | M | 44.4 |  | 0 |  | 0 | 0 | 0 |  | SŽDC | Zřízení koleje ze součástí železničního svršku tvaru S 49 pomocí kolejových polí.Montáž kolejových polí ze součástí železničního svršku uvedených typů pro normální rozchod kolejí (1435 mm) na montážní základně s jejich dopravou do místa zřízení koleje, zřízení koleje z kolejových polí za použití vhodného kladecího prostředku, sespojkování kolejových polí bez jejich svaření, směrová a výšková úprava koleje na rychlost určenou projektem nebo jiným zadáním. Položka zahrnuje i příplatky za ztížené podmínky vyskytující se při zřízení koleje (např. za překážky na straně koleje, práci v tunelu). Položka zahrnuje náklady na dodávku kolejnic železničního svršku uvedeného typu, včetně upevňovadel a drobného kolejiva, včetně daného typu pražců. | 3x výhybka 1:9-300 = 3x 18ks = 32,4m; 1x výhybka 1:11-300 = 20ks = 12m
12 | 252283R | 49 E1 DLOUHÝ PÁS, "U", BEZSTYKOVÁ, PR. BET. VÝHYBKOVÝ DLOUHÝ, UP. PRUŽNÉ | M | 16.958 |  | 0 |  | 0 | 0 | 0 |  | SŽDC | Zřízení koleje ze součástí železničního svršku tvaru S 49 pomocí kolejových polí.Montáž kolejových polí ze součástí železničního svršku uvedených typů pro normální rozchod kolejí (1435 mm) na montážní základně s jejich dopravou do místa zřízení koleje, zřízení koleje z kolejových polí za použití vhodného kladecího prostředku, sespojkování kolejových polí bez jejich svaření, směrová a výšková úprava koleje na rychlost určenou projektem nebo jiným zadáním. Položka zahrnuje i příplatky za ztížené podmínky vyskytující se při zřízení koleje (např. za překážky na straně koleje, práci v tunelu). Položka zahrnuje náklady na dodávku kolejnic železničního svršku uvedeného typu, včetně upevňovadel a drobného kolejiva, včetně daného typu pražců. | 3x výhybka 1:9-300 = 3x 6ks = 11,82m; 1x výhybka 1:11-300 = 8ks = 5,138m
13 | 53J412 | PŘIPOČET KE STANDARDNÍMU VYBAVENÍ - PRAŽCE, ŽLABOVÉ, 2 KS | SADA | 2 |  | 0 |  | 0 | 0 | 0 |  | SŽDC |  | 2x výhybka 1:9-300 = 4ks
14 | 53J611 | PŘIPOČET KE STANDARDNÍMU VYBAVENÍ - STOLIČKY, VÁLEČKOVÁ, ZDVOJENÁ AŽS - 2 KS | za 2 ks | 12 |  | 0 |  | 0 | 0 | 0 |  | SŽDC |  | 3x výhybka 1:9-300 = 3 x 6 ks = 18 ks; 1x výhybka 1:11-300 = 6 ks
15 | 54512 x | SMĚROVÉ A VÝŠKOVÉ VYROVNÁNÍ KOLEJE NA BETON PRAŽCÍCH - 3. podbití a výběhy | M | 2235.484 |  | 0 |  | 0 | 0 | 0 |  | OTSKP | Položka zahrnuje náklady na podbíjení pražců, vyrovnání osy nebo nivelety koleje nebo kolejového rozvětvení do 100 mm při zapojování na novostavbu (přechodový úsek), bez doplnění kolejového lože. | (76,445835-75,631677)*1000=814,158; (76,114489-75,708229)*1000=406,26; (76,148230-75,899590)*1000=248,64; (76,445835-76,148230)*1000=297,605; (76,395925-76,327104)*1000=68,821; 400
16 | 54522 x | SMĚROVÉ A VÝŠKOVÉ VYROVNÁNÍ KOLEJ ROZVĚT NA BETON PRAŽCÍCH - 3. podbití a výběhy | M | 323.16 |  | 0 |  | 0 | 0 | 0 |  | OTSKP | Položka zahrnuje náklady na podbíjení pražců, vyrovnání osy nebo nivelety koleje nebo kolejového rozvětvení do 100 mm při zapojování na novostavbu (přechodový úsek), bez doplnění kolejového lože. | (49,85*3)=149,55; 53,61; 120
17 | 548224 | SVARY KOLEJNIC PRŮBĚŽNĚ S49 TERMITEM 4511 | KUS | 168 |  | 0 |  | 0 | 0 | 0 |  | SŽDC | Svařování kolejnic a výhybek v koleji.Úpravu koleje nebo výhybky (povolení upevňovadel, jejich případná výměna, úprava dilatačních spar, vyrovnání kolejnic výškové a směrové, případné obroušení nutných ploch apod.) tak, aby mohl být vyhotoven svar, svaření kolejnic nebo části výhybek, úprava svaru a úprava koleje do normového stavu do parametrů jako před svařením. Položka zahrnuje i příplatky za ztížené podmínky vyskytující se při zřízení svaru (např. za překážky na straně koleje, práci v tunelu). Zařízení staveniště se předpokládá do 5 km od místa zřízení svaru. Položka zahrnuje náklady na dopravu materiálu z výrobního závodu nebo místa nákupu až na místo zřízení svaru a odvoz demontovaného materiálu na určené místo do 5 km.Položka zahrnuje náklady na dodávku veškerého materiálu k vyhotovení daného typů sváru. Položka dále obsahuje dosažení dovolené upínací teploty při svařování, organizační zajištění při zřizování BK | Kolej č.1 30+30=60; Kolej č.3 26; Kolej č.5 14; Kolej č.5a 16+4=20; Výhybky 4*12=48
18 | 549102 x | ŘEZÁNÍ KOLEJNIC VŠECH SOUSTAV PLAMENEM A PILOU U UŽITÉHO MATERIÁLU | KUS | 196 |  | 0 |  | 0 | 0 | 0 |  | OTSKP | Položka zahrnuje veškeré práce a materiály spojené s řezáním kolejnic. | Kolej č.1 64; Kolej č.3 50; Kolej č.5 34; Výhybky 4*12=48
S | Celkem za 5 | Komunikace |  |  |  | 0 |  | 0 |  | 0
Díl: | 9 | Ostatní konstrukce a práce
19 | 92511 | DRÁŽNÍ STEZKA Z DRTI TL DO 50MM | M2 | 2808 |  | 0 |  | 0 | 0 | 0 |  | OTSKP | Položka zahrnuje dodávku, položení a zhutnění veškerých materiálů, nutných pro zpevnění drážní stezky, úpravu pláně se zhutněním, vnitrostaveništní a mimostaveništní dopravu veškerého materiálu. | (1480-30-140-140)*1,2*2=2808
20 | 9 001 R | NÁMEZNÍK - ZŘÍZENÍ | KUS | 4 |  | 0 |  | 0 | 0 | 0 |  | R-položka | Zřízení traťových značek včetně materiálu námezníku, koncovníku - výkop půdorysné plochy, montáž, zásyp, zhutnění, urovnání terénu, potřebný nátěr. Námezník nebo koncovník = kus | 4
21 | 965118 | ODSTRAN KOLEJ LOŽE Z KAM DRC PO ROZEBR KOLEJE S ODV DO 20KM, VČETNĚ ULOŽENÍ A POPLATKU ZA SKLÁDKU; 60% kolejového lože bude recyklováno, 40% odpad | M3 | 5206.67 |  | 0 |  | 0 | 0 | 0 |  | OTSKP | Zahrnuje veškerou manipulaci s vybouranou sutí a hmotami včetně uložení na skládku a poplatku za skládku, zahrnuje veškeré další práce plynoucí z technologického předpisu a z platných předpisů o bezpečnosti práce; 60% kolejového lože bude recyklováno a použito do konstrukční vrstvy pražcového podloží, 40% odpad. Zahrnuje veškerou manipulaci s kontaminovaným odpadem (90 t) a jeho uložení na skládku i s poplatky za skládku. | 325*2,93=952,25; 1444*2,58=3725,52; 205*2,58=528,9
22 | 965234 | DEMONTÁŽE KOLEJE NA BETONOVÝCH PRAŽCÍCH DO KOLEJOVÝCH POLÍ, DZ DO 20 KM, POKLADAČEM_DO SOUČÁSTÍ, ODVOZ DO 25 KM, VČETNĚ ULOŽENÍ A POPLATKU ZA SKLÁDKU | M | 1717.093 |  | 0 |  | 0 | 0 | 0 |  | SŽDC | Popis činností : Demontáž koleje, resp. kolejového rozvětvení do kolejových polí nebo částíPoložka obsajuje : Uvolnění kolejového roštu z kolejového lože, odstranění kolejnicových propojek a uzemnění, rozpojení nebo rozřezání kolejového roštu resp. kolejového rozvětvení na kolejová pole nebo části, hrubé očištění, naložení kolejových polí nebo částí, jejich doprava na místo demontáže a jejich uložení, následná demontáž kolejových polí nebo kolejového rozvětvení na jednotlivé součástí, hrubé očištění zdemontovaných součástí a uložení na místo určené skládky. Položka zahrnuje i příplatky za ztížené podmínky vyskytující se při zřízení demontáži koleje (např. za překážky na straně koleje, práci v tunelu). Zařízení staveniště se předpokládá do 5 km od místa demontáže koleje. Položka zahrnuje náklady na dopravu demontovaného materiálu na určené místo. U kolejového rozvětvení se počítá jeho rozvinutá délka. Položka dále obsahuje i uložení na skládku včetně poplatku za skládku. | (76,041817-75,671427)*1000=370,39; (76,445835-76,074946)*1000=370,889; (76,386064-75,807764)*1000=578,3; (76,327104-75,929590)*1000=397,514
23 | 96531 | DEMONTÁŽ KOLEJ ROZVĚTVENÍ NA DŘEV PRAŽCÍCH DO SOUČÁSTÍ, VČETNĚ ULOŽENÍ A POPLATKU ZA SKLÁDKU | M | 149.55 |  | 0 |  | 0 | 0 | 0 |  | OTSKP | - zahrnuje veškerou manipulaci s vybouranou sutí a hmotami včetně uložení na skládku a poplatku za skládku, - zahrnuje veškeré další práce plynoucí z technologického předpisu a z platných předpisů o bezpečnosti práce | 49,85+49,85+49,85=149,55
24 | 965119 | ODSTRAN KOLEJ LOŽE Z KAM DRC PO ROZEBR KOL - PŘÍP ZA DAL 1KM | M3 | 104133.4 |  | 0 |  | 0 | 0 | 0 |  |  | - zahrnuje veškerou manipulaci s vybouranou sutí a hmotami včetně uložení na skládku a poplatku za skládku, - zahrnuje veškeré další práce plynoucí z technologického předpisu a z platných předpisů o bezpečnosti práce | 5206,67*20=104133,4
S | Celkem za 9 | Ostatní konstrukce a práce |  |  |  | 0 |  | 0 |  | 0
Note on A7: § 6a
Note on B7: § 6b 1.část
Note on C2: § 3
Note on C7: § 6c 1.část
Note on D4: § 2 v případě jiné klasifikace upravit údaj v závorce, např. (CZ-CC)
Note on D7: § 6d
Note on E7: § 6e
Note on N6: § 6b 2.část
Note on O6: § 6c 2.část
Note on P6: § 6f § 7
Note on U2: jiri.zakravsky: tools PSSOzzzzzz propertites Protection Lock "2*4"
Součet za Díl
Zaokrouhlit množství