## Trativodní rýha
km | dl. (m) | plocha trativodní rýhy v řezu | objem trativodní rýhy
58.7659 | 34.089 | 0.4132 | 14.0856 | Trativod DN150 - 62,089m
58.8 | 25 | 0.4071 | 10.1775
58.825 | 3 | 0.4392 | 1.3176
25.5807
58.86 | 15 | 0.42 | 6.3 | Trativod DN150 - 130,0m
58.875 | 25 | 0.42 | 10.5
58.9 | 25 | 0.42 | 10.5
58.925 | 25 | 0.42 | 10.5
58.95 | 25 | 0.42 | 10.5
58.975 | 15 | 0.42 | 6.3
54.6

## Rýhy pro chráničky
km | dl. (m) | plocha rýhy v řezu | objem rýhy
| 79 | 0.62 | 48.98

## Odkopávky - svah. stupně
km | dl. (m) | plocha svah. st. v řezu | objem
| 50 | 1.1 | 55

## Odkopávky
km | dl | plocha odtěžení 1 | plocha odtěžení 2 | plocha odtěžení 1+2 | objem spodek
58.775 | 21.5 | 3.3842 |  | 3.3842 | 72.7603
58.8 | 25 | 4.028 | 0.382 | 4.41 | 110.25
58.825 | 25 | 4.3812 | 1.362 | 5.7432 | 143.58
58.85 | 25 | 5.4962 | 1.36 | 6.8562 | 171.405
58.875 | 25 | 6.9967 | 1.8 | 8.7967 | 219.9175
58.9 | 25 | 5.7273 | 2.27 | 7.9973 | 199.9325
58.925 | 25 | 5.4262 | 1.9 | 7.15 | 178.75
58.95 | 25 | 5.0537 | 1.8 | 6.8537 | 171.3425
58.975 | 25 | 5.0182 | 2.05 | 7.0682 | 176.705
59 | 25 | 5.1552 | 2.31 | 7.4652 | 186.63
59.025 | 25 | 5.259 | 2.23 | 7.489 | 187.225
59.05 | 25 | 4.7314 | 2.13 | 6.8614 | 171.535
59.075 | 25 | 5.0238 | 2.23 | 7.2538 | 181.345
59.1 | 25 | 5.4034 | 2.44 | 7.8434 | 196.085
59.125 | 25 | 6.0839 | 2.23 | 8.3139 | 207.8475
59.15 | 25 | 6.8541 | 2 | 8.8541 | 221.3525
59.175 | 25 | 5.2257 | 1.539 | 6.7647 | 169.1175
59.2 | 25 | 5.6864 | 1 | 6.6864 | 167.16
59.225 | 36.5 | 4.5 | 1 | 5.5 | 200.75
3333.6903