## SO 15-17-01
FORMULÁŘ 5 | [6 empty] | majitel HIM: | SŽDC |  | 0 |  | m | 1 | 0 | majitel, cena | SŽDC | ČD | OSTATNÍ
|  | SOUPIS PRACÍ | [7 empty] | Cena za objekt [Kč] |  | mj dle JKSO | počet mj | objektový ukazatel
Název stavby : |  | Revitalizace tratě Pardubice - Ždírec nad Doubravou | [5 empty] | Číslo stavby | [6 empty] | hlavičky stavby
Název PS,SO : |  | ŽST Chrudim, železniční svršek | Zatřídění objektu : (JKSO, JKPOV) |  |  |  |  | Číslo PS,SO | 15-17-01 | [5 empty] | hlavičky objektu
Datum zpracování : |  | 2014-11-11 | [5 empty] | Datum aktualizace : |  | 2014-11-11 |  |  |  |  | hlavičky datumů
Poř. | [6 empty] | C E N A |  |  |  | typ řádku | kód datové základny | Technická specifikace | Výkaz výměr | nadpisy sloupců
číslo | Číslo |  | měrná |  | jednotková | Celková | dodávky |  | montáže | [5 empty] | nadpisy sloupců
pol. | položky | Název položky | jednotka | množství | hmotnost | hmotnost | jednotková | celkem | jednotková | celkem |  |  |  |  | nadpisy sloupců
| 1 | 2 | 3 | 4 | 5 | 6 | 7 | 8 | 9 | 10 | 12 | 13 | 14 | 15 | nadpisy sloupců
řádek s filtry
Díl: | 0 | Všeobecné konstrukce a práce
1 | 029611 | OSTATNÍ POŽADAVKY - ODBORNÝ DOZOR | HOD | 150 |  | 0 | 0 | 0 | 0 | 0 |  | 10-1 OTSKP | zahrnuje veškeré náklady spojené s objednatelem požadovaným dozorem
2 | 02940 | OSTATNÍ POŽADAVKY - VYPRACOVÁNÍ ZDD | KČ | 1 |  | 0 |  | 0 | 0 | 0 |  | 10-1 OTSKP | zahrnuje veškeré náklady spojené s objednatelem požadovanými pracemi na vypracování ZDD.
S | Celkem za 0 | Všeobecné konstrukce a práce |  |  |  | 0 |  | 0 |  | 0
Díl: | 5 | Komunikace
3 | 51153 | KOLEJOVÉ LOŽE Z KAMENIVA DRCENÉHO - ZŘÍZENÍ | M3 | 11217 |  | 0 |  | 0 | 0 | 0 |  | 10-1 OTSKP | Položka zahrnuje dodávku a uložení materiálu kolejového lože, eventuelní nadspotřebu materiálu oproti teoretickému objemu, vnitrostaveništní a mimostaveništní dopravu veškerého materiálu. | 3453*2,9+14*86
4 | 51453 | KOLEJOVÉ LOŽE Z KAMENIVA DRCENÉHO - DOPLNĚNÍ | M3 | 600 |  | 0 |  | 0 | 0 | 0 |  | 10-1 OTSKP | Položka zahrnuje dodávku a uložení materiálu kolejového lože, eventuelní nadspotřebu materiálu oproti teoretickému objemu, vnitrostaveništní a mimostaveništní dopravu veškerého materiálu. | 20*30
5 | 521213 | KOLEJ S49 NA BET PRAŽ ROZDĚL "U" - ZŘÍZ S MONT Z UŽIT MATER - regenerace | M | 623.626 |  | 0 |  | 0 | 0 | 0 |  | 10-1 OTSKP | Položka zahrnuje dodání vyzískaných pražců v rámci stavby na místo určené, sestavení, montáž a uložení kolejnic a pražců (eventuelně mostnic), rozchodnic, podkladnic, můstkových desek, spojek, opěrek, kolejnicových upevňovadel, podložek (polyetylenových nebo pryžových), těsnících zátek, kotevních šroubů včetně zalití, vnitrostaveništní a mimostaveništní dopravu veškerého materiálu. Zahrnuje veškeré náklady na regeneraci vyzískaných pražců pro použití do koleje dle příslušných předpisů v aktuálním znění. Dále obsahuje defektoskopické zkoušky kolejnic, směrovou a výškovou úpravu koleje s podbitím každého pražce, včetně dotažení, očištění a naolejování spojkových a svěrkových šroubů před zahájením provozu. U malých poloměrů zahrnuje i otočení podkladnic a dodání klínových podložek. | 246,099+261,705+115,422
6 | 523916 | S49 v základní délce - rozdělení"u", stykovanou, betonový, bezpodkladnicovépruž. upev., z kolej.polí, MZ do 20 km, kolej.jeřábem 50 km | M | 2567.9 |  | 0 |  | 0 | 0 | 0 |  | SZDC- | Zřízení koleje ze součástí železničního svršku tvaru S 49 pomocí kolejových polí.Montáž kolejových polí ze součástí železničního svršku uvedených typů pro normální rozchod kolejí (1435 mm) na montážní základně s jejich dopravou do místa zřízení koleje, zřízení koleje z kolejových polí za použití vhodného kladecího prostředku, sespojkování kolejových polí bez jejich svaření, směrová a výšková úprava koleje na rychlost určenou projektem nebo jiným zadáním. Položka zahrnuje i příplatky za ztížené podmínky vyskytující se při zřízení koleje (např. za překážky na straně koleje, práci v tunelu). Položka zahrnuje náklady na dodávku kolejnic železničního svršku uvedeného typu, včetně upevňovadel a drobného kolejiva, včetně daného typu pražců. | 87,022+537,882+6+290,397+87,436+12,526+6,603+391,674+27,883+376,465 126,593+103,979+367,401+146,034
7 | 532215 | Výhybka J S49 (2.generace) - na bet. praž., pruž. upev.,tv. 1: 7,5 - 190, z kolej.polí, MZ do 5 km, kolej.jeřábem, 50 km - zahrnuje veškeré vybavení výhybky např.žlabové pražce, válcové stoličky, lanové propojky, kryt pro EOV - výbava výhybek dle směrnice SŽDC č.77 a dle TPD výhybek, dle tabulky výhybek | KUS | 1 |  | 0 |  | 0 | 0 | 0 |  | SZDC- | Zřízení kolejového rozvětvení z výhybek tvaru S49 z předmontovaných částí u výrobce nebo na montážním místě.Montáž výhybek ze součástí železničního svršku uvedených typů pro normální rozchod kolejí (1435 mm), přímo v místě za použití pokladačů a kolejových jeřábů, sespojkování z dalšími výhybkami příp. kolejí bez jejich svaření, směrová a výšková úprava výhybky na rychlost určenou projektem nebo jiným zadáním. Položka zahrnuje i příplatky za ztížené podmínky vyskytující se při zřízení kolejového rozvětvení (např. za překážky na straně koleje, práci v tunelu). Položka zahrnuje náklady na dodávku všech součástí výhybky železničního svršku uvedeného typu, včetně upevňovadel a drobného kolejiva včetně daného typu pražců.Položka zahrnuje náklady na dopravu materiálu z výrobního závodu nebo místa nákupu až na místo montáže výhybky resp., kolejového rozvětvení.
8 | 532235 | Výhybka J S49 (2.generace) - na bet. praž., pruž. upev.,tv. 1: 9 - 300, z kolej.polí, MZ do 5 km, kolej.jeřábem, 50 km - zahrnuje veškeré vybavení výhybky např.žlabové pražce, válcové stoličky, lanové propojky, kryt pro EOV - výbava výhybek dle směrnice SŽDC č.77 a dle TPD výhybek, dle tabulky výhybek | KUS | 7 |  | 0 |  | 0 | 0 | 0 |  | SZDC- | Zřízení kolejového rozvětvení z výhybek tvaru S49 z předmontovaných částí u výrobce nebo na montážním místě.Montáž výhybek ze součástí železničního svršku uvedených typů pro normální rozchod kolejí (1435 mm), přímo v místě za použití pokladačů a kolejových jeřábů, sespojkování z dalšími výhybkami příp. kolejí bez jejich svaření, směrová a výšková úprava výhybky na rychlost určenou projektem nebo jiným zadáním. Položka zahrnuje i příplatky za ztížené podmínky vyskytující se při zřízení kolejového rozvětvení (např. za překážky na straně koleje, práci v tunelu). Položka zahrnuje náklady na dodávku všech součástí výhybky železničního svršku uvedeného typu, včetně upevňovadel a drobného kolejiva včetně daného typu pražců.Položka zahrnuje náklady na dopravu materiálu z výrobního závodu nebo místa nákupu až na místo montáže výhybky resp., kolejového rozvětvení.
9 | 532243 | Výhybka J S49 (2.generace) - na bet. praž., pruž. upev.,tv. 1: 11 - 300, z polí od výrobce, kolej.jeřábem, 50 km - zahrnuje veškeré vybavení výhybky např.žlabové pražce, válcové stoličky, lanové propojky, kryt pro EOV - výbava výhybek dle směrnice SŽDC č.77 a dle TPD výhybek, dle tabulky výhybek | KUS | 2 |  | 0 |  | 0 | 0 | 0 |  | SZDC- | Zřízení kolejového rozvětvení z výhybek tvaru S49 z předmontovaných částí u výrobce nebo na montážním místě.Montáž výhybek ze součástí železničního svršku uvedených typů pro normální rozchod kolejí (1435 mm), přímo v místě za použití pokladačů a kolejových jeřábů, sespojkování z dalšími výhybkami příp. kolejí bez jejich svaření, směrová a výšková úprava výhybky na rychlost určenou projektem nebo jiným zadáním. Položka zahrnuje i příplatky za ztížené podmínky vyskytující se při zřízení kolejového rozvětvení (např. za překážky na straně koleje, práci v tunelu). Položka zahrnuje náklady na dodávku všech součástí výhybky železničního svršku uvedeného typu, včetně upevňovadel a drobného kolejiva včetně daného typu pražců.Položka zahrnuje náklady na dopravu materiálu z výrobního závodu nebo místa nákupu až na místo montáže výhybky resp., kolejového rozvětvení.
10 | 532355 | Výhybka J S49 - na dřev. praž., tuhé upevnění, tv. 1:9 - 190, z kolej.polí, MZ do 5 km, kolej.jeřábem, 50 km - zahrnuje veškeré vybavení výhybky např.žlabové pražce, válcové stoličky, lanové propojky, kryt pro EOV - výbava výhybek dle tabulky výhybek | KUS | 2 |  | 0 |  | 0 | 0 | 0 |  | SZDC- | Zřízení kolejového rozvětvení z výhybek tvaru S49 z předmontovaných částí u výrobce nebo na montážním místě.Montáž výhybek ze součástí železničního svršku uvedených typů pro normální rozchod kolejí (1435 mm), přímo v místě za použití pokladačů a kolejových jeřábů, sespojkování z dalšími výhybkami příp. kolejí bez jejich svaření, směrová a výšková úprava výhybky na rychlost určenou projektem nebo jiným zadáním. Položka zahrnuje i příplatky za ztížené podmínky vyskytující se při zřízení kolejového rozvětvení (např. za překážky na straně koleje, práci v tunelu). Položka zahrnuje náklady na dodávku všech součástí výhybky železničního svršku uvedeného typu, včetně upevňovadel a drobného kolejiva včetně daného typu pražců.Položka zahrnuje náklady na dopravu materiálu z výrobního závodu nebo místa nákupu až na místo montáže výhybky resp., kolejového rozvětvení.
11 | 532365 | Výhybka J S49 - na dřev. praž., pruž. upev., tv. 1:9 - 300, z polí od výrobce, kolej.jeřábem, 50 km - zahrnuje např.žlabové pražce nebo kryt pro EOV - výbava výhybek dle směrnice SŽDC č.77 a dle TPD výhybek, dle tabulky výhybek | KUS | 1 |  | 0 |  | 0 | 0 | 0 |  | SZDC- | Zřízení kolejového rozvětvení z výhybek tvaru S49 z předmontovaných částí u výrobce nebo na montážním místě.Montáž výhybek ze součástí železničního svršku uvedených typů pro normální rozchod kolejí (1435 mm), přímo v místě za použití pokladačů a kolejových jeřábů, sespojkování z dalšími výhybkami příp. kolejí bez jejich svaření, směrová a výšková úprava výhybky na rychlost určenou projektem nebo jiným zadáním. Položka zahrnuje i příplatky za ztížené podmínky vyskytující se při zřízení kolejového rozvětvení (např. za překážky na straně koleje, práci v tunelu). Položka zahrnuje náklady na dodávku všech součástí výhybky železničního svršku uvedeného typu, včetně upevňovadel a drobného kolejiva včetně daného typu pražců.Položka zahrnuje náklady na dopravu materiálu z výrobního závodu nebo místa nákupu až na místo montáže výhybky resp., kolejového rozvětvení. Položka zahrnuje ostatní vedlejší rozpočtové náklady.
12 | 54210 | NALOŽENÍ, SLOŽENÍ, VYJMUTÍ (BEZ DEMONTÁŽE) KOLEJOVÉHO POLE | T | 3772.7 |  | 0 |  | 0 | 0 | 0 |  | 10-1 OTSKP | Položka zahrnuje náklady na železniční jeřáb, naložení, složení, vložení nebo vyjmutí a přemístění pracovním vlakem na vzdálenost, určenou projektem. | (1823,9+75+744+725)*0,6+87*0,3+ 14*16+10*36+4*16+3593*0,3
13 | 54512 | SMĚROVÉ A VÝŠKOVÉ VYROVNÁNÍ KOLEJE NA BETON PRAŽCÍCH - 3.podbití + výběhy | M | 5442 |  | 0 |  | 0 | 0 | 0 |  | 10-1 OTSKP | Položka zahrnuje náklady na podbíjení pražců, vyrovnání osy nebo nivelety koleje nebo kolejového rozvětvení do 50 mm při zapojování na novostavbu (přechodový úsek), bez doplnění kolejového lože. | 3.podbití +výběhy
14 | 54632 | VÝMĚNA BETONOVÝCH PRAŽCŮ - ojedinělá výměna pražců v koleji č. 5 | KUS | 90 |  | 0 |  | 0 | 0 | 0 |  | 10-1 OTSKP | Položka zahrnuje dodávku vyzískaných pražců v rámci stavby na místo určení a uložení vyměňovaného materiálu, doplnění podložek, spojkových šroubů, svěrkových šroubů, matic a dvojitých pružných kroužků, demontáž stávajíccích pražců, jejich likvidaci včetně uložení na skládku dle příslušných předpisů včetně poplatku za skládku, montáž regenerovaných pražců, vnitrostaveništní a mimostaveništní dopravu veškerého materiálu.Zahrnuje veškeré náklady na regeneraci vyzískaných pražců pro použití do koleje dle příslušných předpisů v aktuálním znění.
15 | 547581 | IZOLOVANÉ STYKY DODÁVKA A MONTÁŽ IZOLOVANÉHO STYKU DÉLKY 3,56 S KALENOU HLAVOU LIS_TVARU S49, UIC NEBO R65 | KUS | 2 |  | 0 |  | 0 | 0 | 0 |  | SZDC- | Zřízení izolovaného styku pomocí lepených izolovaných kolejnicových styků.odstranění upevnění kolejnic, popř. s výměnou vadných součástí koleje, výměnu vyříznutých kolejnic a vložení lepeného isolovaného styku, řádné dotažení upevnění kolejnic. Položka zahrnuje i příplatky za ztížené podmínky vyskytující se při zřízení izolovaného styku (např. za překážky na straně koleje, práci v tunelu). Zařízení staveniště se předpokládá do 5 km od místa zřízení izolovaného styku. Položka zahrnuje náklady na dopravu materiálu z výrobního závodu nebo místa nákupu až na místo zřízení isolovaného styku a odvoz demontovaného materiálu na určené místo do 5 km. Položka neobsahuje řezání a svařování kolejnic, případný posun pražců a vyrovnání koleje.Položka zahrnuje dodávku izolovaného styku dle specifikovaného tvaru.
16 | 549102-R01 | ŘEZÁNÍ KOLEJNIC VŠECH SOUSTAV PLAMENEM ČI PILOU | KUS | 1536 |  | 0 |  | 0 | 0 | 0 |  | 10-1 OTSKP | Položka zahrnuje veškeré práce a materiály spojené s řezáním kolejnic zejména plamenem či pilou.
17 | 521435 | UIC v základní délce - rozdělení "u",bezstykovou, bet.bezpodkladnic U94/1, B91 S/1+Skl14, z kolej.polí, MZ do 5 km, kolej.jeřábem 50 km | M | 75 |  | 0 |  | 0 | 0 | 0 |  | SZDC- | Zřízení koleje ze součástí železničního svršku tvaru UIC 60 pomocí kolejových polí.Montáž kolejových polí ze součástí železničního svršku uvedených typů pro normální rozchod kolejí (1435 mm) na montážní základně s jejich dopravou do místa zřízení koleje, zřízení koleje z kolejových polí za použití vhodného kladecího prostředku, sespojkování kolejových polí bez jejich svaření, směrová a výšková úprava koleje na rychlost určenou projektem nebo jiným zadáním. Položka zahrnuje i příplatky za ztížené podmínky vyskytující se při zřízení koleje (např. za překážky na straně koleje, práci v tunelu). Položka zahrnuje náklady na dopravu materiálu z výrobního závodu nebo místa nákupu až na místo zřízení koleje.Položka zahrnuje náklady na dodávku kolejnic železničního svršku uvedeného typu, včetně upevňovadel a drobného kolejiva, včetně daného typu pražců. | 25+25+25
18 | 523445 | S49 v základní délce - rozdělení"u", bezstykovou, dřevěný, podkladnicové tuhéupevnění, z kolej.polí, MZ do 5 km, kolej.jeřábem 50 km | M | 88.2 |  | 0 |  | 0 | 0 | 0 |  | SZDC- | Zřízení koleje ze součástí železničního svršku tvaru S 49 pomocí kolejových polí.Montáž kolejových polí ze součástí železničního svršku uvedených typů pro normální rozchod kolejí (1435 mm) na montážní základně s jejich dopravou do místa zřízení koleje, zřízení koleje z kolejových polí za použití vhodného kladecího prostředku, sespojkování kolejových polí bez jejich svaření, směrová a výšková úprava koleje na rychlost určenou projektem nebo jiným zadáním. Položka zahrnuje i příplatky za ztížené podmínky vyskytující se při zřízení koleje (např. za překážky na straně koleje, práci v tunelu). Položka zahrnuje náklady na dodávku kolejnic železničního svršku uvedeného typu, včetně upevňovadel a drobného kolejiva, včetně daného typu pražců. | 26,978+40+19,712+1,5
19 | 548224 | SVARY KOLEJNIC PRŮBĚŽNĚ S49 TERMITEM 4511 | KUS | 663 |  | 0 |  | 0 | 0 | 0 |  | SZDC- | Svařování kolejnic a výhybek v koleji.Úpravu koleje nebo výhybky (povolení upevňovadel, jejich případná výměna, úprava dilatačních spar, vyrovnání kolejnic výškové a směrové, případné obroušení nutných ploch apod.) tak, aby mohl být vyhotoven svar, svaření kolejnic nebo části výhybek, úprava svaru a úprava koleje do normového stavu do parametrů jako před svařením. Položka zahrnuje i příplatky za ztížené podmínky vyskytující se při zřízení svaru (např. za překážky na straně koleje, práci v tunelu). Zařízení staveniště se předpokládá do 5 km od místa zřízení svaru. Položka zahrnuje náklady na dopravu materiálu z výrobního závodu nebo místa nákupu až na místo zřízení svaru a odvoz demontovaného materiálu na určené místo do 5 km.Položka zahrnuje náklady na dodávku veškerého materiálu k vyhotovení daného typů sváru. | 10+44+4+24+10+4+4+32+6+32+11+10+30+20+12+10+6+6+22+4+10 +14*20+36*2
20 | 548114 | SVARY KOLEJNIC JEDNOTLIVĚ UIC TERMITEM 4511 - přechodové | KUS | 12 |  | 0 |  | 0 | 0 | 0 |  | SZDC- | Svařování kolejnic a výhybek v koleji.Úpravu koleje nebo výhybky (povolení upevňovadel, jejich případná výměna, úprava dilatačních spar, vyrovnání kolejnic výškové a směrové, případné obroušení nutných ploch apod.) tak, aby mohl být vyhotoven svar, svaření kolejnic nebo části výhybek, úprava svaru a úprava koleje do normového stavu do parametrů jako před svařením. Položka zahrnuje i příplatky za ztížené podmínky vyskytující se při zřízení svaru (např. za překážky na straně koleje, práci v tunelu). Zařízení staveniště se předpokládá do 5 km od místa zřízení svaru. Položka zahrnuje náklady na dopravu materiálu z výrobního závodu nebo místa nákupu až na místo zřízení svaru a odvoz demontovaného materiálu na určené místo do 5 km.Položka zahrnuje náklady na dodávku veškerého materiálu k vyhotovení daného typů sváru. | 3*4
21 | 523-R01 | VÝMĚNA SVĚREK ŽS3 NA ŽS 4 | KUS | 1080 |  | 0 |  | 0 | 0 | 0 |  | SZDC-
22 | 523-R02 | PŘIPOČET ZA ANTIKOROZNÍ UPEVNĚNÍ - přejezd km 80,145 | M | 56 |  | 0 |  | 0 | 0 | 0 |  | SZDC- | Obsahuje veškeré náklady spojené s dodávkou a montáží upevnění v antikorozní úpravě do přejezdu km 80,145. Počítáno v běžných metrech kolejových polí.
S | Celkem za 5 | Komunikace |  |  |  | 0 |  | 0 |  | 0
Díl: | 9 | Ostatní konstrukce a práce
23 | 92251 | KOLEJOVÁ ZARÁŽEDLA KOLEJNICOVÁ TVAR S49 | KUS | 1 |  | 0 |  | 0 | 0 | 0 |  | 10-1 OTSKP | Položka zahrnuje dodávku a osazení veškerých materiálů, nutných pro zřízení zarážedla, včetně nutných zemních prací, ochranných nátěrů, zapískování koleje, vnitrostaveništní a mimostaveništní dopravu veškerého materiálu.
24 | 92515 | DRÁŽNÍ STEZKA Z DRTI TL DO 400MM | M2 | 3455 |  | 0 |  | 0 | 0 | 0 |  | 10-1 OTSKP | Položka zahrnuje dodávku, položení a zhutnění veškerých materiálů, nutných pro zpevnění drážní stezky, úpravu pláně se zhutněním, vnitrostaveništní a mimostaveništní dopravu veškerého materiálu. | 3455*1,0
25 | 965111 | DEMONTÁŽE KOLEJOVÉHO LOŽE Z KAMENIVA PO ROZEBRÁNÍ KOLEJE ODVOZ SUTI DO 7 KM - 17 05 08 - Štěrk ze železničního svršku neuvedený pod číslem 17 05 07 = 40% ze štěrkového lože - 17 05 07 N Štěrk ze železničního svršku obsahující nebezpečné látky= 255m3 | M3 | 12168 |  | 0 |  | 0 | 0 | 0 |  | SZDC- | Popis činností : Odstranění kolejového lože po odejmutí kolejového roštu.Položka obsajuje : Odstranění kolejového lože ručně nebo mechanizací po rozebrání anebo odstranění kolejového roštu, naložení vyzískaného materiálu a odvoz na předem stanovenou skládku s jeho složením. U výzisku z recyklace se předpokládá odvoz na skládku ve vzdálenosti 33km například na skládku Zdechovice. U kontaminovaného materiálu z výhybek (255m3) se předpokládá odvoz na skládku ve vzdálenosti 50km na skládku Lodín.Položka zahrnuje i příplatky za ztížené podmínky vyskytující se při odstranění kolejového lože. | (2450+1630)*2,7+1152
26 | 965264 | demontáže koleje na bet. praž. kolej.jeřábem do kolej.polí, DZ do 20 km , doprava KJ do 50 km_do součástí, odvoz do 25 km - likvidace + poplatek | M | 2450 |  | 0 |  | 0 | 0 | 0 |  | SZDC- | Popis činností : Demontáž koleje, resp. kolejového rozvětvení do kolejových polí nebo částíPoložka obsajuje : Uvolnění kolejového roštu z kolejového lože, odstranění kolejnicových propojek a uzemnění, rozpojení nebo rozřezání kolejového roštu resp. kolejového rozvětvení na kolejová pole nebo části, hrubé očištění, naložení kolejových polí nebo částí, jejich doprava na místo demontáže a jejich uložení, následná demontáž kolejových polí nebo kolejového rozvětvení na jednotlivé součástí, hrubé očištění zdemontovaných součástí a uložení na místo určené skládky. Položka zahrnuje i příplatky za ztížené podmínky vyskytující se při zřízení demontáži koleje (např. za překážky na straně koleje, práci v tunelu). Zařízení staveniště se předpokládá do 5 km od místa demontáže koleje. Položka zahrnuje náklady na dopravu demontovaného materiálu na určené místo. U kolejového rozvětvení se počítá jeho rozvinutá délka.
27 | 96531 | DEMONTÁŽ KOLEJ ROZVĚTVENÍ NA DŘEV PRAŽCÍCH DO SOUČÁSTÍ - likvidace + poplatek | M | 800 |  | 0 |  | 0 | 0 | 0 |  | 10-1 OTSKP | Popis činností : Demontáž koleje, resp. kolejového rozvětvení do kolejových polí nebo částíPoložka obsajuje : Uvolnění kolejového roštu z kolejového lože, odstranění kolejnicových propojek a uzemnění, rozpojení nebo rozřezání kolejového roštu resp. kolejového rozvětvení na kolejová pole nebo části, hrubé očištění, naložení kolejových polí nebo částí, jejich doprava na místo demontáže a jejich uložení, následná demontáž kolejových polí nebo kolejového rozvětvení na jednotlivé součástí, hrubé očištění zdemontovaných součástí a uložení na místo určené skládky. Položka zahrnuje i příplatky za ztížené podmínky vyskytující se při zřízení demontáži koleje (např. za překážky na straně koleje, práci v tunelu). Zařízení staveniště se předpokládá do 5 km od místa demontáže koleje. Položka zahrnuje náklady na dopravu demontovaného materiálu na určené místo. U kolejového rozvětvení se počítá jeho rozvinutá délka. | 16*50
28 | 965336 | demontáže koleje na dřev. praž. do kolejových polí, DZ do 20 km,pokladačem_do součástí, odvoz do 50 km - likvidace + poplatek | M | 1630 |  | 0 |  | 0 | 0 | 0 |  | SZDC- | Popis činností : Demontáž koleje, resp. kolejového rozvětvení do kolejových polí nebo částíPoložka obsajuje : Uvolnění kolejového roštu z kolejového lože, odstranění kolejnicových propojek a uzemnění, rozpojení nebo rozřezání kolejového roštu resp. kolejového rozvětvení na kolejová pole nebo části, hrubé očištění, naložení kolejových polí nebo částí, jejich doprava na místo demontáže a jejich uložení, následná demontáž kolejových polí nebo kolejového rozvětvení na jednotlivé součástí, hrubé očištění zdemontovaných součástí a uložení na místo určené skládky. Položka zahrnuje i příplatky za ztížené podmínky vyskytující se při zřízení demontáži koleje (např. za překážky na straně koleje, práci v tunelu). Zařízení staveniště se předpokládá do 5 km od místa demontáže koleje. Položka zahrnuje náklady na dopravu demontovaného materiálu na určené místo. U kolejového rozvětvení se počítá jeho rozvinutá délka.
29 | 967158 | VYBOURÁNÍ ČÁSTÍ KONSTRUKCÍ BETON S ODVOZEM DO 20KM | M3 | 4.5 |  | 0 |  | 0 | 0 | 0 |  | 10-1 OTSKP | Zahrnuje veškeré náklady na bourací práce včetně nákladů na mechanizaci či jiné stroje a nářadí. zahrnují veškerou manipulaci s vybouranou sutí a hmotami včetně uložení na skládku a poplatku za skládku, - zahrnují veškeré další práce plynoucí z technologického předpisu a z platných předpisů (zvláště vyhlášky č.324/1990 Sb.).
30 | 965-R04 | ODSTRANĚNÍ DRÁŽNÍCH ÚROVŇOVÝCH PŘEJEZDŮ | M2 | 80 |  | 0 |  | 0 | 0 | 0 |  | 10-1 OTSKP | Zahrnuje veškeré náklady na demontáž úrovňových přechodů včetně nákladů na mechanizaci či jiné stroje a nářadí. zahrnují veškerou manipulaci s vybouranou sutí a hmotami včetně uložení na skládku a poplatku za skládku, - zahrnují veškeré další práce plynoucí z technologického předpisu a z platných předpisů (zvláště vyhlášky č.324/1990 Sb.). | 15*1,35*4
31 | 965-R05 | DEMONTÁŽ VÝKOLEJKY | KUS | 3 |  | 0 |  | 0 | 0 | 0 |  | 10-1 OTSKP | Zahrnuje veškeré náklady na demontáž stávajících výkolejek. zahrnuje veškerou manipulaci s vybouranou sutí a hmotami včetně uložení na skládku a poplatku za skládku, - zahrnuje veškeré další práce plynoucí z technologického předpisu a z platných předpisů o bezpečnosti práce
32 | 9 001 R | NÁMEZNÍK - ZŘÍZENÍ | KUS | 14 |  | 0 |  | 0 | 0 | 0 |  |  | Zřízení traťových značek včetně materiálu námezníku, koncovníku - výkop půdorysné plochy, montáž, zásyp, zhutnění, urovnání terénu, potřebný nátěr. Námezník nebo koncovník = kus
33 | 965116 | DEMONTÁŽE KOLEJOVÉHO LOŽE Z KAMENIVA PO ROZEBRÁNÍ KOLEJE ODVOZ SUTI DO ZAKAŽDÝCH DALŠÍCH 10 KM M3 | M3 | 9734.4 |  | 0 |  | 0 | 0 | 0 |  |  | Zahrnuje veškeré náklady na odvoz myteriálu na skládku - příplatek za každách 10km | 2*12168*0,4
34 | 924-R13 | DODÁNÍ KOLEJNICOVÉ VLOŽKY dl. 5m | KUS | 4 |  | 0 |  | 0 | 0 | 0 |  |  | Zahrnuje veškeré náklady nadodávku a montážkolejnicové vložky, zahrnuje náklady na demontáž části stvávající kolejnice či LISu, povolení či dotažení upeňovadel. | 4*1
35 | 548-R14 | SVARY ELEKTRICKÝM OBLOUKEM | KUS | 4 |  | 0 |  | 0 | 0 | 0 |  |  | Obsahuje veškeré náklady spojené se zřízením svaru elektrickým obloukem včetně všech nákladů spojené s kontrolou a přebírkou těchto svarů) | 4*1
36 | 533 345 | výhybka J S49 (stáv. provedení)- na dřev. praž., tuhé upevnění,tv. 1:7,5 - 190, z kolej.polí, MZ do 5 km, kolej.jeřábem, 50 km - zahrnuje veškeré vybavení výhybky např.žlabové pražce, válcové stoličky, lanové propojky, kryt pro EOV - výbava výhybek dle směrnice SŽDC č.77 a dle TPD výhybek, dle tabulky výhybek | KUS | 1 |  | 0 |  | 0 | 0 | 0 |  |  | Zřízení kolejového rozvětvení z výhybek tvaru S49 z předmontovaných částí u výrobce nebo na montážním místě.Montáž výhybek ze součástí železničního svršku uvedených typů pro normální rozchod kolejí (1435 mm), přímo v místě za použití pokladačů a kolejových jeřábů, sespojkování z dalšími výhybkami příp. kolejí bez jejich svaření, směrová a výšková úprava výhybky na rychlost určenou projektem nebo jiným zadáním. Položka zahrnuje i příplatky za ztížené podmínky vyskytující se při zřízení kolejového rozvětvení (např. za překážky na straně koleje, práci v tunelu). Položka zahrnuje náklady na dodávku všech součástí výhybky železničního svršku uvedeného typu, včetně upevňovadel a drobného kolejiva včetně daného typu pražců.Položka zahrnuje náklady na dopravu materiálu z výrobního závodu nebo místa nákupu až na místo montáže výhybky resp., kolejového rozvětvení. | 1
S | Celkem za 9 | Ostatní konstrukce a práce |  |  |  | 0 |  | 0 |  | 0
Note on A7: § 6a
Note on B7: § 6b 1.část
Note on C2: § 3
Note on C7: § 6c 1.část
Note on D4: § 2 v případě jiné klasifikace upravit údaj v závorce, např. (CZ-CC)
Note on D7: § 6d
Note on E7: § 6e
Note on N6: § 6b 2.část
Note on O6: § 6c 2.část
Note on P6: § 6f § 7
Note on U2: jiri.zakravsky: tools PSSOzzzzzz propertites Protection Lock "2*4"
Součet za Díl
Zaokrouhlit množství