## Odkopávky
km | dl. (m) | plocha odtěžení v řezu | objem
69.0096 | 15.36 | 4.1731 | 64.0988
69.025 | 25 | 4.9857 | 124.6425
69.05 | 25 | 3.4763 | 86.9075
69.075 | 25 | 3.5655 | 89.1375
69.1 | 25 | 3.2239 | 80.5975
69.125 | 25 | 3.0409 | 76.0225
69.15 | 25 | 2.8575 | 71.4375
69.175 | 25 | 2.7041 | 67.6025
69.2 | 25 | 2.7911 | 69.7775
69.225 | 25 | 3.6172 | 90.43
69.25 | 25 | 2.1272 | 53.18
69.275 | 25 | 2.4818 | 62.045
69.3 | 25 | 2.6219 | 65.5475
69.325 | 25 | 2.8795 | 71.9875
69.35 | 25 | 1.8375 | 45.9375
69.375 | 25 | 2.0002 | 50.005
69.4 | 25 | 2.2298 | 55.745
69.425 | 25 | 2.8164 | 70.41
69.45 | 25 | 3.8847 | 97.1175
69.475 | 25 | 1.8452 | 46.13
69.5 | 25 | 1.2131 | 30.3275
69.525 | 25 | 1.4463 | 36.1575
69.55 | 25 | 1.4689 | 36.7225
69.575 | 25 | 1.3026 | 32.565
69.6 | 25 | 1.9542 | 48.855
69.625 | 25 | 1.8486 | 46.215
69.65 | 25 | 1.2564 | 31.41
69.675 | 25 | 1.4981 | 37.4525
69.7 | 25 | 2.0169 | 50.4225
69.725 | 25 | 1.7671 | 44.1775
69.75 | 25 | 1.9476 | 48.69
69.775 | 25 | 1.4506 | 36.265
69.8 | 25 | 1.1184 | 27.96
69.825 | 25 | 0.9926 | 24.815
69.85 | 25 | 1.0611 | 26.5275
69.875 | 25 | 1.0017 | 25.0425
69.9 | 25 | 1.2148 | 30.37
69.925 | 25 | 1.8507 | 46.2675
69.95 | 25 | 2.3434 | 58.585
69.975 | 25 | 2.3988 | 59.97
70 | 25 | 2.4052 | 60.13
70.025 | 25 | 2.134 | 53.35
70.05 | 25 | 2.4756 | 61.89
70.075 | 25 | 2.628 | 65.7
70.1 | 25 | 2.2847 | 57.1175
70.125 | 25 | 4.094 | 102.35
70.15 | 25 | 4.428 | 110.7
70.175 | 25 | 5.4485 | 136.2125
70.2 | 25 | 4.9732 | 124.33
70.225 | 25 | 5.5858 | 139.645
70.25 | 25 | 6.0896 | 152.24
70.275 | 25 | 5.3752 | 134.38
70.3 | 25 | 4.6567 | 116.4175
70.325 | 25 | 4.7518 | 118.795
70.35 | 25 | 4.6679 | 116.6975
70.375 | 25 | 4.4183 | 110.4575
70.4 | 25 | 3.7811 | 94.5275
70.425 | 25 | 3.5059 | 87.6475
70.45 | 25 | 4.9271 | 123.1775
70.475 | 25 | 3.2988 | 82.47
70.5 | 25 | 1.9586 | 48.965
70.525 | 25 | 1.5194 | 37.985
70.55 | 25 | 1.1875 | 29.6875
70.575 | 25 | 1.1728 | 29.32
70.6 | 25 | 1.2452 | 31.13
70.625 | 25 | 1.2692 | 31.73
70.65 | 25 | 1.2958 | 32.395
70.675 | 25 | 1.347 | 33.675
70.7 | 25 | 1.2387 | 30.9675
70.725 | 25 | 1.3698 | 34.245
70.75 | 25 | 1.3473 | 33.6825
70.775 | 25 | 1.4854 | 37.135
70.8 | 25 | 1.3766 | 34.415
70.825 | 25 | 1.5614 | 39.035
70.85 | 25 | 1.3795 | 34.4875
70.875 | 25 | 1.2608 | 31.52
70.9 | 25 | 0.8125 | 20.3125
70.925 | 25 | 0.9148 | 22.87
70.95 | 25 | 1.7469 | 43.6725
70.975 | 25 | 0.9438 | 23.595
71 | 25 | 1.1401 | 28.5025
71.025 | 25 | 3.2612 | 81.53
71.05 | 25 | 2.5478 | 63.695
71.075 | 25 | 1.7366 | 43.415
71.1 | 25 | 1.6304 | 40.76
71.125 | 25 | 4.25 | 106.25
71.15 | 25 | 1.7 | 42.5
71.175 | 25 | 1.7 | 42.5
71.2 | 25 | 1.8 | 45
71.225 | 25 | 4.0932 | 102.33
71.25 | 25 | 4.5234 | 113.085
71.275 | 25 | 2.0231 | 50.5775
71.3 | 25 | 1.5806 | 39.515
71.325 | 25 | 1.4623 | 36.5575
71.35 | 25 | 1.5168 | 37.92
71.375 | 25 | 1.3364 | 33.41
71.4 | 25 | 1.4351 | 35.8775
71.425 | 25 | 2.2921 | 57.3025
71.45 | 25 | 2.3309 | 58.2725
71.475 | 25 | 2.9838 | 74.595
71.5 | 25 | 1.3107 | 32.7675
71.525 | 25 | 1.3389 | 33.4725
71.55 | 25 | 1.1901 | 29.7525
71.575 | 25 | 1.2998 | 32.495
71.6 | 25 | 1.1662 | 29.155
71.625 | 25 | 1.1125 | 27.8125
71.65 | 25 | 1.5311 | 38.2775
71.675 | 25 | 1.3468 | 33.67
71.7 | 25 | 3.6883 | 92.2075
71.725 | 25 | 1.632 | 40.8
71.75 | 25 | 1.6521 | 41.3025
71.775 | 25 | 1.1828 | 29.57
71.8 | 25 | 1.0179 | 25.4475
71.825 | 25 | 1.1573 | 28.9325
71.85 | 25 | 1.2321 | 30.8025
71.875 | 25 | 0 | 0
71.9 | 25 | 1.2538 | 31.345
71.925 | 25 | 1.4377 | 35.9425
71.95 | 25 | 1.5 | 37.5
71.975 | 25 | 1.5027 | 37.5675
72 | 25 | 2.0652 | 51.63
72.025 | 25 | 3.4533 | 86.3325
72.05 | 25 | 1.6452 | 41.13
72.075 | 25 | 2.1059 | 52.6475
72.1 | 25 | 7.2273 | 180.6825
72.125 | 25 | 7.9315 | 198.2875
72.15 | 25 | 4.7979 | 119.9475
72.175 | 25 | 5.2165 | 130.4125
72.2 | 25 | 5.3795 | 134.4875
72.225 | 25 | 5.2724 | 131.81
72.25 | 25 | 5.8523 | 146.3075
72.275 | 25 | 5.731 | 143.275
72.3 | 25 | 5.6345 | 140.8625
72.325 | 25 | 5.3967 | 134.9175
72.35 | 25 | 4.9013 | 122.5325
72.375 | 25 | 4.139 | 103.475
72.4 | 25 | 4.4165 | 110.4125
72.425 | 25 | 5.4946 | 137.365
72.45 | 25 | 4.5522 | 113.805
72.475 | 25 | 3.3408 | 83.52
72.5 | 25 | 2.4254 | 60.635
72.525 | 25 | 2.2494 | 56.235
72.55 | 25 | 2.2682 | 56.705
72.575 | 25 | 2.1106 | 52.765
72.6 | 25 | 2.0882 | 52.205
72.625 | 25 | 2.0806 | 52.015
72.65 | 25 | 2.0165 | 50.4125
72.675 | 25 | 2.3425 | 58.5625
72.7 | 25 | 1.9724 | 49.31
72.725 | 25 | 2.1376 | 53.44
72.75 | 25 | 2.2806 | 57.015
72.775 | 25 | 2.2832 | 57.08
72.8 | 25 | 2.6034 | 65.085
72.825 | 25 | 2.918 | 72.95
72.85 | 25 | 2.2952 | 57.38
72.875 | 25 | 2.3227 | 58.0675
72.9 | 25 | 2.4394 | 60.985
72.925 | 25 | 2.3817 | 59.5425
72.95 | 25 | 2.5436 | 63.59
72.975 | 25 | 2.1825 | 54.5625
73 | 25 | 1.913 | 47.825
73.025 | 25 | 1.1259 | 28.1475
73.05 | 25 | 1.3022 | 32.555
73.075 | 25 | 1.4585 | 36.4625
73.1 | 25 | 1.606 | 40.15
73.125 | 25 | 1.4343 | 35.8575
73.15 | 25 | 1.5431 | 38.5775
73.175 | 25 | 1.5513 | 38.7825
73.2 | 25 | 1.6203 | 40.5075
73.225 | 25 | 1.5831 | 39.5775
73.25 | 25 | 1.8013 | 45.0325
73.275 | 25 | 1.6104 | 40.26
73.3 | 25 | 3.0792 | 76.98
73.325 | 25 | 1.8182 | 45.455
73.35 | 25 | 1.6549 | 41.3725
73.375 | 25 | 1.9349 | 48.3725
73.4 | 25 | 2.8804 | 72.01
73.425 | 25 | 2.6581 | 66.4525
73.45 | 25 | 2.3568 | 58.92
73.475 | 25 | 2.36 | 59
73.5 | 25 | 2.0887 | 52.2175
73.525 | 25 | 2.6039 | 65.0975
73.55 | 25 | 2.0615 | 51.5375
73.575 | 25 | 1.8241 | 45.6025
73.6 | 25 | 2.0192 | 50.48
73.625 | 25 | 1.8584 | 46.46
73.65 | 25 | 1.9171 | 47.9275
73.675 | 25 | 1.9909 | 49.7725
73.7 | 25 | 1.8192 | 45.48
73.725 | 25 | 1.5084 | 37.71
73.75 | 25 | 1.4314 | 35.785
73.775 | 25 | 1.5327 | 38.3175
73.8 | 25 | 1.9482 | 48.705
73.825 | 25 | 1.7045 | 42.6125
73.85 | 25 | 1.4791 | 36.9775
73.875 | 25 | 1.3126 | 32.815
73.9 | 25 | 1.2769 | 31.9225
73.925 | 25 | 1.6399 | 40.9975
73.95 | 25 | 1.5286 | 38.215
73.975 | 25 | 1.346 | 33.65
74 | 25 | 1.4051 | 35.1275
74.025 | 25 | 1.2593 | 31.4825
74.05 | 25 | 1.1582 | 28.955
74.075 | 25 | 1.2841 | 32.1025
74.1 | 25 | 1.5076 | 37.69
74.125 | 25 | 1.768 | 44.2
74.15 | 25 | 2.0828 | 52.07
74.175 | 25 | 1.9907 | 49.7675
74.2 | 25 | 1.9281 | 48.2025
74.225 | 25 | 1.9274 | 48.185
74.25 | 25 | 1.658 | 41.45
74.275 | 25 | 1.9302 | 48.255
74.3 | 25 | 3.9869 | 99.6725
74.325 | 25 | 2.2712 | 56.78
74.35 | 25 | 1.8157 | 45.3925
74.375 | 25 | 1.5113 | 37.7825
74.4 | 25 | 1.5327 | 38.3175
74.425 | 25 | 1.2424 | 31.06
74.45 | 25 | 1.2066 | 30.165
74.475 | 25 | 1.4781 | 36.9525
74.5 | 25 | 1.8872 | 47.18
74.525 | 25 | 1.7345 | 43.3625
74.55 | 25 | 1.7515 | 43.7875
74.575 | 25 | 2.0463 | 51.1575
74.6 | 25 | 2.303 | 57.575
74.625 | 25 | 2.5777 | 64.4425
74.65 | 25 | 3.1087 | 77.7175
74.675 | 25 | 2.9957 | 74.8925
74.7 | 25 | 3.3455 | 83.6375
74.725 | 25 | 2 | 50
74.75 | 25 | 3.3715 | 84.2875
74.775 | 25 | 2.915 | 72.875
74.8 | 25 | 2.4905 | 62.2625
74.825 | 25 | 2.1836 | 54.59
74.85 | 25 | 2.1539 | 53.8475
74.875 | 25 | 1.9552 | 48.88
74.9 | 25 | 2.3424 | 58.56
74.925 | 25 | 2.2954 | 57.385
74.95 | 25 | 2.34 | 58.5
74.975 | 25 | 2.34 | 58.5
75 | 25 | 2.4055 | 60.1375
75.025 | 25 | 2.3748 | 59.37
75.05 | 25 | 2.5673 | 64.1825
75.075 | 25 | 3.2116 | 80.29
75.1 | 25 | 3.1169 | 77.9225
75.125 | 25 | 2.5856 | 64.64
75.15 | 25 | 2.5707 | 64.2675
75.175 | 25 | 2.4258 | 60.645
75.2 | 25 | 1.5 | 37.5
75.225 | 25 | 2.1431 | 53.5775
75.25 | 25 | 1.9266 | 48.165
75.275 | 25 | 1.6664 | 41.66
75.3 | 25 | 1.7241 | 43.1025
75.325 | 25 | 1.4941 | 37.3525
75.35 | 25 | 1.4127 | 35.3175
75.375 | 25 | 1.9412 | 48.53
75.4 | 25 | 1.5959 | 39.8975
75.425 | 25 | 1.5902 | 39.755
75.45 | 25 | 1.6209 | 40.5225
75.475 | 25 | 1.6245 | 40.6125
75.5 | 25 | 1.6219 | 40.5475
75.525 | 25 | 1.7391 | 43.4775
75.55 | 25 | 1.5647 | 39.1175
75.575 | 0.316 | 2.228 | 0.70405
75.5753 | 0 | 3.3047 | 0
15304.3379

## Odkopávky - svah. stupně
km | dl. (m) | plocha odtěžení v řezu | objem | celkem
69.25 | 25 | 0.563 | 14.075
69.275 | 25 | 0.498 | 12.45
69.3 | 25 | 0.478 | 11.95
69.325 | 20 | 0.514 | 10.28 | 48.755

## Trativodní rýhy
km | dl | Plocha trativodní rýhy v řezu | Objem trativodní rýhy
69.0096 | 15.36
69.025 | 25
69.05 | 25
69.075 | 25
69.1 | 25
69.125 | 25
69.15 | 25
69.175 | 25
69.2 | 25
69.225 | 25
69.25 | 25
69.275 | 25
69.3 | 25
69.325 | 25
69.35 | 25
69.375 | 25
69.4 | 25
69.425 | 25
69.45 | 25
69.475 | 25
69.5 | 25
69.525 | 25
69.55 | 25
69.575 | 25
69.6 | 25
69.625 | 25
69.65 | 25
69.675 | 25
69.7 | 25
69.725 | 25
69.75 | 25
69.775 | 25
69.8 | 25
69.825 | 25
69.85 | 25
69.875 | 25
69.9 | 25
69.925 | 25
69.95 | 25
69.975 | 25
70 | 25 | 0.718 | 17.95 | Vsakovací žebro 50m
70.025 | 25 | 0.718 | 17.95
35.9
70.05 | 25
70.075 | 25
70.1 | 25
70.125 | 25
70.15 | 25
70.175 | 25
70.2 | 25
70.225 | 25
70.25 | 25 | 0.28 | 7 | Trativod DN150 - 188,86m
70.275 | 25 | 0.311 | 7.775
70.3 | 25 | 0.3412 | 8.53
70.325 | 25 | 0.372 | 9.3
70.35 | 25 | 0.403 | 10.075
70.375 | 25 | 0.4332 | 10.83
70.4 | 25 | 0.464 | 11.6
70.425 | 13.86 | 0.4812 | 6.6694
| 188.86 |  | 71.7794
70.4399 | 10.14 | 0.4812 | 4.8794 | Trativod DN 200 - 585,14m
70.45 | 25 | 0.485 | 12.125
70.475 | 25 | 0.396 | 9.9
70.5 | 25 | 0.414 | 10.35
70.525 | 25 | 0.417 | 10.425
70.55 | 25 | 0.417 | 10.425
70.575 | 25 | 0.4033 | 10.0825
70.6 | 25 | 0.408 | 10.2
70.625 | 25 | 0.417 | 10.425
70.65 | 25 | 0.417 | 10.425
70.675 | 25 | 0.417 | 10.425
70.7 | 25 | 0.417 | 10.425
70.725 | 25 | 0.417 | 10.425
70.75 | 25 | 0.417 | 10.425
70.775 | 25 | 0.417 | 10.425
70.8 | 25 | 0.417 | 10.425
70.825 | 25 | 0.417 | 10.425
70.85 | 25 | 0.4091 | 10.2275
70.875 | 25 | 0.396 | 9.9
70.9 | 25 | 0.3821 | 9.5525
70.925 | 25 | 0.3821 | 9.5525
70.95 | 25 | 0.3821 | 9.5525
70.975 | 25 | 0.3821 | 9.5525
71 | 25 | 0.3821 | 9.5525
| 585.14 |  | 240.1019
71.025 | 25
71.05 | 25
71.075 | 25
71.1 | 25
71.107 | 18 | 0.5 | 9 | Trativod DN150 - 26m
71.125 | 8 | 0.5 | 4
13
71.1303 | 19.7 | 0.706 | 13.9082 | Vsakovací žebro - 169,7m
71.15 | 25 | 0.706 | 17.65
71.175 | 25 | 0.706 | 17.65
71.2 | 25 | 0.706 | 17.65
71.225 | 25 | 0.706 | 17.65
71.25 | 25 | 0.706 | 17.65
71.275 | 25 | 0.706 | 17.65
| 169.7 |  | 119.8082
71.3 | 25 | 0.398 | 9.95 | Trativod DN200 - 440,0m
71.325 | 25 | 0.413 | 10.325
71.35 | 25 | 0.4281 | 10.7025
71.375 | 25 | 0.4431 | 11.0775
71.4 | 25 | 0.459 | 11.475
71.425 | 25 | 0.474 | 11.85
71.45 | 25 | 0.489 | 12.225
71.475 | 25 | 0.5041 | 12.6025
71.5 | 25 | 0.5191 | 12.9775
71.525 | 25 | 0.535 | 13.375
71.55 | 25 | 0.55 | 13.75
71.575 | 25 | 0.5801 | 14.5025
71.6 | 25 | 0.498 | 12.45
71.625 | 25 | 0.515 | 12.875
71.65 | 25 | 0.558 | 13.95
71.675 | 25 | 0.572 | 14.3
71.7 | 25 | 0.587 | 14.675
71.725 | 15 | 0.6023 | 9.0345
222.097
71.75 | 25
71.775 | 25
71.8 | 25
71.825 | 25
71.85 | 25
71.875 | 25
71.9 | 25
71.925 | 25
71.95 | 25
71.975 | 25
72 | 25
72.025 | 25
72.05 | 25
72.075 | 25
72.1 | 25
72.125 | 25
72.15 | 25
72.175 | 25
72.2 | 25
72.225 | 25
72.25 | 25
72.275 | 25
72.3 | 25
72.325 | 25
72.35 | 25
72.375 | 25
72.4 | 25
72.425 | 25
72.45 | 25
72.475 | 25
72.5 | 25
72.525 | 25
72.55 | 25
72.575 | 25
72.6 | 25
72.625 | 25
72.65 | 25
72.675 | 25
72.7 | 25
72.725 | 25
72.75 | 25
72.775 | 25
72.8 | 25
72.825 | 25
72.85 | 25
72.875 | 25
72.9 | 25
72.925 | 25
72.95 | 25
72.975 | 25
73 | 25
73.005 | 20 | 0.648 | 12.96 | Vsakovací žebro - 395,0m
73.025 | 25 | 0.648 | 16.2
73.05 | 25 | 0.648 | 16.2
73.075 | 25 | 0.648 | 16.2
73.1 | 25 | 0.648 | 16.2
73.125 | 25 | 0.648 | 16.2
73.15 | 25 | 0.648 | 16.2
73.175 | 25 | 0.648 | 16.2
73.2 | 25 | 0.648 | 16.2
73.225 | 25 | 0.648 | 16.2
73.25 | 25 | 0.648 | 16.2
73.275 | 25 | 0.648 | 16.2
73.3 | 25 | 0.706 | 17.65
73.325 | 25 | 0.648 | 16.2
73.35 | 25 | 0.648 | 16.2
73.375 | 25 | 0.648 | 16.2
| 395 |  | 257.41
73.4 | 25
73.425 | 25
73.45 | 25
73.475 | 25
73.5 | 25
73.525 | 25
73.55 | 25
73.575 | 25
73.6 | 25
73.625 | 25
73.65 | 25
73.675 | 25
73.7 | 25
73.725 | 25
73.75 | 25
73.775 | 25
73.8 | 25
73.825 | 25
73.85 | 25
73.875 | 25
73.9 | 25
73.925 | 25
73.95 | 25
73.975 | 25
74 | 25
74.025 | 25
74.05 | 25
74.075 | 25
74.1 | 25
74.125 | 25
74.15 | 25
74.175 | 25
74.2 | 25
74.225 | 25
74.25 | 25
74.275 | 25
74.3 | 25
74.325 | 25
74.35 | 25
74.375 | 25
74.4 | 25
74.425 | 25
74.45 | 25
74.475 | 25
74.5 | 25
74.525 | 25
74.55 | 25
74.575 | 25
74.6 | 25
74.625 | 25
74.65 | 25
74.675 | 25
74.7 | 25
74.724 | 22 | 0.5 | 11 | Trativod DN150 - 22m
11
74.75 | 25
74.775 | 25
74.8 | 25
74.825 | 25
74.85 | 25
74.875 | 25
74.9 | 25
74.925 | 25
74.95 | 25
74.975 | 25
75 | 25
75.025 | 25
75.05 | 25
75.075 | 25
75.1 | 25
75.125 | 25
75.15 | 25
75.175 | 25
75.1902 | 24 | 0.5 | 12 | Trativod DN150 - 24m
12
75.225 | 25
75.25 | 25
75.275 | 25
75.3 | 25
75.325 | 25
75.35 | 25
75.375 | 25
75.4 | 25
75.425 | 25
75.45 | 25
75.475 | 25
75.5 | 25
75.525 | 25
75.55 | 25
75.575 | 0.316
75.5753
983.0965

## Rýhy pro chráničky
km | dl | Plocha rýhy v řezu | Objem rýhy
| 220 | 0.454 | 99.88