## formulář 5 -pol.rozp
FORMULÁŘ 5 b | [11 empty] | v.j. |  | #DIV/0!
Výkaz výměr PS | [11 empty] | mj dle JKSO |  | objektový ukazatel
Název stavby : |  | „Výstavba PZS Tršnice – Luby u Chebu v km 2,111 a 3,792“ | [5 empty] | Číslo stavby
Název PS : |  | PZS P103 km 2,111 | [5 empty] | Číslo PS | PS 01-01-02
Datum zpracování : |  | únor 2014 | [5 empty] | Datum aktualizace :
Poř. | [6 empty] | C E N A |  |  |  | typ řádku | kód datové základny |  | Výkaz výměr
číslo | Číslo |  | měrná |  | jednotková | Celková | dodávky |  | montáže |  |  |  | Technická
pol. | položky | Název položky | jednotka | množství | hmotnost | hmotnost | jednotková | celkem | jednotková | celkem |  |  | specifikace
| 1 | 2 | 3 |  | 5 | 6 | 7 | 8 | 9 | 10 | 12 | 13 | 14 | 15
Díl: | KL 46-M | Zemní a pomocné práce při elektromontážích | [8 empty] | SD
1 | 460 01-0023 | Vytýčení trasy vedení kabelového ve volném terénu | KM | 2.98 | 6: 0; 8: 0; 10: 0 | P | SŽDC |  | viz Koordinační situace stavby
2 | 460 03-0015 | Odstranění travnatého porostu | m2 | 769 | 6: 0; 8: 0; 10: 0 | P | SŽDC |  | viz Koordinační situace stavby
3 | 460 03-0021 | Odstranění dřevitého porostu stř. hustého | m2 | 50 | 6: 0; 8: 0; 10: 0 | P | SŽDC |  | viz Koordinační situace stavby
4 | 460 07-0124 | Hloubení jamy pro základ kolejové skříňky | ks | 4 | 6: 0; 8: 0; 10: 0 | P | SŽDC |  | viz Koordinační situace stavby
5 | 460 07-0214 | Hloubení jamy pro základ kabelového objektu | ks | 1 | 6: 0; 8: 0; 10: 0 | P | SŽDC |  | viz Koordinační situace stavby
6 | 460 07-0163 | Hloubení jamy pro základ venkovníhorozvaděče | ks | 1 | 6: 0; 8: 0; 10: 0 | P | SŽDC |  | viz Koordinační situace stavby
7 | 460 07-0254 | Hloubení jamy pro základ upozorňovadla | ks | 1 | 6: 0; 8: 0; 10: 0 | P | SŽDC |  | viz Koordinační situace stavby
8 | 460 07-0334 | Hloubení jamy pro základ Pom.Stav. | ks | 1 | 6: 0; 8: 0; 10: 0 | P | SŽDC |  | viz Koordinační situace stavby
9 | 460 20-0163 | Hloubení kabelové rýhy 35x80,Z3 | m | 2290 | 6: 0; 8: 0; 10: 0 | P | SŽDC |  | viz Koordinační situace stavby
10 | 460 56-0163 | Zához kabelové rýhy 35x80,Z3 | m | 2290 | 6: 0; 8: 0; 10: 0 | P | SŽDC |  | viz Koordinační situace stavby
11 | 460 20-0304 | Hloubení kabelové rýhy 50x120,Z4 | m | 10 | 6: 0; 8: 0; 10: 0 | P | SŽDC |  | viz Koordinační situace stavby
12 | 460 56-0304 | Zához kabelové rýhy 50x120,Z4 | m | 10 | 6: 0; 8: 0; 10: 0 | P | SŽDC |  | viz Koordinační situace stavby
13 | 460 20-0334 | Hloubení kabelové rýhy 50x150,Z4 | m | 13 | 6: 0; 8: 0; 10: 0 | P | SŽDC |  | viz Koordinační situace stavby
14 | 460 56-0334 | Zához kabelové rýhy 50x150,Z4 | m | 13 | 6: 0; 8: 0; 10: 0 | P | SŽDC |  | viz Koordinační situace stavby
15 | 460 23-0004 | Rýha pro kabelovou spojku,Z4 | ks | 1 | 10: 0 | P | SŽDC |  | viz Koordinační situace stavby
16 | 460 26-0001 | Protažení kabelové chráničky | m | 60 | 10: 0 | P | SŽDC |  | viz Koordinační situace stavby
17 | 460 31-0004 | Zemní protlak strojně PE110,Z4 | m | 60 | 10: 0 | P | SŽDC |  | viz Koordinační situace stavby
18 | 460 07-0754 | Startovací jáma 1x1xhl, včetně záhozu a odvozu | m3 | 40 | 6: 0; 8: 0; 10: 0 | P | SŽDC |  | viz Koordinační situace stavby
19 | 460 42-1201 | Zřízení kabelového lože z prohozeného výkopku,tl. 5cm | m | 2290 | 10: 0 | P | SŽDC |  | viz Koordinační situace stavby
20 | 460 44-0001 | Zřízení a odstranění pražcového provizoria | ks | 1 | 10: 0 | P | SŽDC |  | viz Koordinační situace stavby
21 | 460 47-0001 | Provizorní zajištění inžen. sítí při křížení s kabelem | ks | 10 | 10: 0 | P | SŽDC |  | viz Koordinační situace stavby
22 | 460 49-0013 | Krytí kabelů výstražnou fólií, š.34 vč.fólie | m | 1920 | 8: 0; 10: 0 | P | SŽDC |  | viz Koordinační situace stavby
23 | 460 49-0051 | Krytí kabelové spojky do 6kV | ks | 4 | 10: 0 | P | SŽDC |  | viz Koordinační situace stavby
24 | 460 50-0001 | Oddělení kabelů přepážkou z cihel vč. cihel | ks | 1 | 8: 0; 10: 0 | P | SŽDC |  | viz Koordinační situace stavby
25 | 460 51-0056 | Pokládka kabelové chráničky | m | 30 | 10: 0 | P | SŽDC |  | viz Koordinační situace stavby
26 | 460 60-0023 | Odvoz zeminy do vzdálenosti do 1km | m3 | 1 | 10: 0 | P | SŽDC |  | viz Koordinační situace stavby
27 | 460 60-0031 | Odvoz zeminy za každý další km | km x m3 | 1 | 10: 0 | P | SŽDC |  | viz Koordinační situace stavby
28 | 460 62-0014 | Prov. úprava terénu | m2 | 886 | 10: 0 | P | SŽDC |  | viz Koordinační situace stavby
29 | 460 62-0032 | Vyčištění štěrkového lože | m3 | 5 | 10: 0 | P | SŽDC |  | viz Koordinační situace stavby
30 | 460 62-0045 | Podbití beton. pražců při křížení kabelu s kolejí | ks | 30 | 10: 0 | P | SŽDC |  | viz Koordinační situace stavby
31 | 460 70-0001 | Označení kab. Spojky nebo vedení - Marker | ks | 12 | 8: 0; 10: 0 | P | SŽDC |  | viz Koordinační situace stavby
S | Celkem za KL 46-M | Zemní a pomocné práce při elektromontážích |  |  | 6: 0; 8: 0; 10: 0
Díl: | M22 | Kabelové soubory, dodávka, montáž |  |  | 6: 0; 8: 0; 10: 0
1 | 631123 | DODÁVKA MET. DVOUPLÁŠŤOVÉHO KABELU TCEKPFLEZE 7 P 1,0 D | M | 60 | 6: 0; 8: 0; 10: 0 | P | SŽDC | dodání kabelů podle typu od výrobců | viz Schéma kabelů
2 | 631124 | DODÁVKA MET. DVOUPLÁŠŤOVÉHO KABELU TCEKPFLEZE 12 P 1,0 D | M | 76 | 6: 0; 8: 0; 10: 0 | P | SŽDC | dodání kabelů podle typu od výrobců | viz Schéma kabelů
3 | 642112 | DODÁVKA KABELU TCEPKPFLEZE 3 x 4 x 0,8 | M | 100 | 6: 0; 8: 0; 10: 0 | P | SŽDC | dodání kabelů podle typu od výrobců | viz Schéma kabelů
4 | 642112 | DODÁVKA KABELU TCEPKPFLEZE 10 x 4 x 0,8 | M | 2291 | 6: 0; 8: 0; 10: 0 | P | SŽDC | dodání kabelů podle typu od výrobců | viz Schéma kabelů
5 | 631214 | FORMA KAB. PRO KABELY ZABEZPEČOVACÍ DO 7P 1,0 | KUS | 8 | 6: 0; 8: 0; 10: 0 | P | SŽDC | odstranění pláště kabelu, odstranění izolace z konců žil na svorkovnici, zhotovení vodní zábrany, zformování a konečná úprava kabelu | viz Schéma kabelů
6 | 631215 | FORMA KAB. PRO KABELY ZABEZPEČOVACÍ DO 12P 1,0 | KUS | 2 | 6: 0; 8: 0; 10: 0 | P | SŽDC | odstranění pláště kabelu, odstranění izolace z konců žil na svorkovnici, zhotovení vodní zábrany, zformování a konečná úprava kabelu | viz Schéma kabelů
7 | 631221 | KAB. SOUBORY FORMA KAB. PRO KABELY 3XN | KUS | 3 | 10: 0 | P | SŽDC | odstranění pláště kabelu, odstranění izolace z konců žil na svorkovnici, zhotovení vodní zábrany, zformování a konečná úprava kabelu | viz Schéma kabelů
8 | 631223 | KAB. SOUBORY FORMA KAB. PRO KABELY 10XN | KUS | 2 | 10: 0 | P | SŽDC | odstranění pláště kabelu, odstranění izolace z konců žil na svorkovnici, zhotovení vodní zábrany, zformování a konečná úprava kabelu | viz Schéma kabelů
9 | 642421 | SPOJKA ROVNÁ PRO PLAST. KABELY ČTYŘKOVANÉ O PRŮM. 0,8MM DO 10 ČTYŘEK | KUS | 1 | 6: 0; 8: 0; 10: 0 | P | SŽDC | úplná montáž plastové spojky, příprava spojovacího přípravku, spojení žil kabelu, kontrola spávnosti spojení žil, vysušení, zajištění přívodu el.energie, zatavení konců kabelu a svaření středu spojky | viz Schéma kabelů
10 | 642422 | SPOJKA ODBOČNÁ PRO PLAST. KABELY ČTYŘKOVANÉ O PRŮM. 0,8MM DO 10 ČTYŘEK | KUS | 1 | 6: 0; 8: 0; 10: 0 | P | SŽDC | úplná montáž plastové spojky, příprava spojovacího přípravku, spojení žil kabelu, kontrola spávnosti spojení žil, vysušení, zajištění přívodu el.energie, zatavení konců kabelu a svaření středu spojky | viz Schéma kabelů
11 | 631410 | ŠTÍTEK KABELOVÝ OBECNĚ | KUS | 10 | 6: 0; 8: 0; 10: 0 | P | SŽDC | zhotovení kabelového štítku nebo objímky, vyražení znaku kabelu, ovinutí štítku páskou PVC, připevnění objímky na kabel | viz Schéma kabelů
12 | 631420 | OBJÍMKA ZNAČKOVACÍ KABELOVÁ OBECNĚ | KUS | 36 | 6: 0; 8: 0; 10: 0 | P | SŽDC | zhotovení objímky značkovací na průměr kabelu, vyražení znaku na objímku, připevnění objímky na kabel | viz Schéma kabelů
13 | 634159 | ŽLAB PLECHOVÝ NA MOST | M | 10 | 6: 0; 8: 0; 10: 0 | P | SŽDC | dodání žlabu podle typu od výrobců | viz Schéma kabelů
14 | 634160 | CHRÁNIČKA KABELOVÁ PVC DO PR. 63mm | M | 27 | 6: 0; 8: 0; 10: 0 | P | SŽDC | dodání chráničky podle typu od výrobců | viz Koordinační situace stavby
15 | 634161 | CHRÁNIČKA KABELOVÁ PVC DO PR. 110mm | KUS | 3 | 6: 0; 8: 0; 10: 0 | P | SŽDC | dodání chráničky podle typu od výrobců | viz Koordinační situace stavby
16 | 642181 | ÚLOŽNÁ VEDENÍ ULOŽENÍ KABELU DO PR. 4CM DO ZEMĚ | KM | 2.527 | 6: 0; 8: 0; 10: 0 | P | SŽDC | Kvantifikační ukazatel pro zevrubné stanovení ceny za specifikovaný kabel (nenahrazuje specifikaci materiálu) | viz Schéma kabelů
17 | 642510 | ÚLOŽNÁ VEDENÍ MĚŘENÍ A ZKOUŠENÍ STEJNOSMĚRNÉ MĚŘENÍ … | PÁR | 97 | 6: 0; 8: 0; 10: 0 | P | SŽDC | Práce spojené s měřením stejnosměrných parametrů dle platné metodiky | viz Schéma kabelů
18 | 642520 | ÚLOŽNÁ VEDENÍ MĚŘENÍ A ZKOUŠENÍ MĚŘENÍ IZOLAČNÍHO STAVU … | PÁR | 97 | 6: 0; 8: 0; 10: 0 | P | SŽDC | Práce spojené s měřením izolačního stavu | viz Schéma kabelů
19 | 745611 | PŘÍSTROJE, UZEMNĚNÍ UZEMŇOVACÍ VEDENÍ ZEMNÍCÍ PÁSEK V ZEMI | M | 20 | 6: 0; 8: 0; 10: 0 | P | SŽDC | Popis činnosti : dodávka a montáž uzemňovacího vedení v zemi Položa obsahuje : dodávka uzemňovacího drátu či pásku včetně dopravy na staveniště, odvinutí vodiče ze svitku a oddělení příslušné délky, uložení vodiče (do pískového lože, do chráničky, kabelovodu), dodávka bentonitu pro zlepšení uzemnění | viz Schéma kabelů
S | Celkem za M22 | Kabelové soubory, dodávka, montáž |  |  | 6: 0; 8: 0; 10: 0
Díl: | M22 | Zabezp.zařízení - vnitřní
1 | 632411 | DODÁVKA STOJANOVÉ ŘADY PRO 1 STOJAN | KUS | 1 | 6: 0; 8: 0; 10: 0 | P | SŽDC | Dodání kompletního vnitřního zařízení podle typu určeného položkou včetně potřebného pomocného materiálu a jeho dopravy na místo určení. | viz Rozmístění zařízení
2 | 632421 | MONTÁŽ STOJANOVÉ ŘADY PRO 1 STOJAN | KUS | 1 | 6: 0; 8: 0; 10: 0 | P | SŽDC | Upevnění stojanu do stojanové řady, připojení pospojování na místo určení, zapojení | viz Rozmístění zařízení
3 | 632641 | DODÁVKA USMĚRŇOVAČE | KUS | 2 | 6: 0; 8: 0; 10: 0 | P | SŽDC | Dodání kompletního usměrňovače podle typu včetně potřebného pomocného materiálu a jeho dopravy na místo určení. | viz Rozmístění zařízení
4 | 632622 | MONTÁŽ USMĚRŇOVAČE | KUS | 1 | 6: 0; 8: 0; 10: 0 | P | SŽDC | Montáž, usměrňovače na místo určení, jeho připojení a přezkoušení. | viz Rozmístění zařízení
5 | 632653 | DODÁVKA BEZÚDRŽBOVÉ BATERIE do 24V / 250AH | KUS | 1 | 6: 0; 8: 0; 10: 0 |  | SŽDC | Dodání kompletní baterie podle typu včetně potřebného pomocného materiálu a jeho dopravy na místo určení. | viz Rozmístění zařízení
6 | 632625 | MONTÁŽ BEZÚDRŽBOVÉ BATERIE | KUS | 1 | 6: 0; 8: 0; 10: 0 |  | SŽDC | Montáž baterie na místo určení, její připojení, dobití na plnou kapacitu a přezkoušení. | viz Rozmístění zařízení
7 | 632657 | DODÁVKA CHLADÍCÍ SKŘÍŇKA BATERIE | KUS | 1 | 6: 0; 8: 0; 10: 0 | P | SŽDC | Dodání kompletní skříNky podle typu včetně potřebného pomocného materiálu a jeho dopravy na místo určení | viz Rozmístění zařízení
8 | 632626 | MONTÁŽ CHLADÍCÍ SKŘÍŇKA BATERIE | KUS | 1 | 6: 0; 8: 0; 10: 0 | P | SŽDC | Montáž chladící skříňky baterie na místo určení | viz Rozmístění zařízení
9 | 632217 | DODÁVKA - ZÁZNAMOVÉ A MĚŘÍCÍ ZAŘÍZENÍ | KUS | 2 | 6: 0; 8: 0; 10: 0 | P | SŽDC | Dodávka diagnostického (přenosového) zařízení včetně pomocného materiálu | viz Rozmístění zařízení
10 | 632227 | MONTÁŽ - ZÁZNAMOVÉ A MĚŘÍCÍ ZAŘÍZENÍ | KUS | 1 | 6: 0; 8: 0; 10: 0 | P | SŽDC | Umístění zařízení do stojanu, nebo do skříně, zapojení, připojení na komunikační linku, přezkoušení. | viz Rozmístění zařízení
11 | 632220 | DODÁVKA - ZAŘÍZENÍ PRO NEVIDOMÉ -VYSÍLAČ ZN | KUS | 2 | 6: 0; 8: 0; 10: 0 | P | SŽDC | Dodávka diagnostického (přenosového) zařízení včetně pomocného materiálu
12 | 632218 | DODÁVKA - ZAŘÍZENÍ PRO NEVIDOMÉ -VYSÍLAČ | KUS | 1 | 6: 0; 8: 0; 10: 0 | P | SŽDC | Dodávka diagnostického (přenosového) zařízení včetně pomocného materiálu | viz Rozmístění zařízení
13 | 632219 | DODÁVKA - ZAŘÍZENÍ PRO NEVIDOMÉ -PŘJÍMAČ | KUS | 1 | 6: 0; 8: 0; 10: 0 | P | SŽDC | Dodávka diagnostického (přenosového) zařízení včetně pomocného materiálu | viz Rozmístění zařízení
14 | 632228 | MONTÁŽ - ZAŘÍZENÍ PRO NEVIDOMÉ | soubor | 1 | 6: 0; 8: 0; 10: 0 | P | SŽDC | Umístění zařízení do stojanu, nebo do skříně, zapojení,přezkoušení. | viz Rozmístění zařízení
15 | 632511 | DODÁVKA RELÉOVÉHO STOJANU | KUS | 1 | 6: 0; 8: 0; 10: 0 | P | SŽDC | Dodání kompletního vnitřního zařízení podle typu určeného položkou včetně potřebného pomocného materiálu a jeho dodávky na místo určení | viz Rozmístění zařízení
16 | 632527 | MONTÁŽ RELÉOVÝCH, NAPÁJECÍCH NEBO KABELOVÝCH STOJANŮ | KUS | 1 | 6: 0; 8: 0; 10: 0 | P | SŽDC | Upevnění stojanu do stojanové řady, připojení pospojování na místo určení, zapojení. | viz Rozmístění zařízení
S | Celkem za M22 | Zabezp.zařízení - vnitřní |  |  | 6: 0; 8: 0; 10: 0
Díl: | M22 | Zabezp.zařízení - venkovní
1 | 633119 | DODÁVKA VENKOVNÍHO ROZVADĚČE | KUS | 1 | 6: 0; 8: 0; 10: 0 | P | SŽDC | Dodávka specifikovaného bloku, včetně přípravy pro napojení kabelu | viz Situační schéma
2 | 633129 | MONTÁŽ VENKOVNÍIHO ROZVADĚČE | KUS | 1 | 6: 0; 8: 0; 10: 0 | P | SŽDC | Montáž rozvaděče, zapojení kabelové formy přezkoušení. | viz Situační schéma
3 | 633712 | DODÁVKA NÁV. UPOZ. VLAK SE BLÍŽÍ K PŘEJEZDNÍKU | KUS | 1 | 6: 0; 8: 0; 10: 0 | P | SŽDC | Dodávka návěsti "Vlak se blíží k přejezdníku“ a potřebného pomocného materiálu a dopravy do staveništního skladu | viz Situační schéma
4 | 633722 | MONTÁŽ NÁV. UPOZ. VLAK SE BLÍŽÍ K PŘEJEZDNÍKU | KUS | 1 | 6: 0; 8: 0; 10: 0 | P | SŽDC | Montáž upozorňovadla podle typu. | viz Situační schéma
5 | 634117 | DODÁVKA RELEOVÉHO DOMKU IZOLOVANÉHO, S VNITŘNÍ KABELIZACÍ | KUS | 1 | 6: 0; 8: 0; 10: 0 | P | SŽDC | Dodávka reléového domku podle typu a doprava na staveniště. | viz Situační schéma
6 | 646215 | DODÁVKA SKŘÍŇKA MÍSTÍHO OVLÁDÁNÍ | KUS | 1 | 6: 0; 8: 0; 10: 0 | P | SŽDC | Dodávka specifikovaného bloku, včetně přípravy pro napojení kabelu | viz Situační schéma
7 | 646216 | DODÁVKA TELEFON TRAŤOVÝ- ZÁVĚSNÉ PROVEDENÍ | KUS | 1 | 6: 0; 8: 0; 10: 0 | P | SŽDC | Dodávka specifikovaného bloku, včetně přípravy pro napojení kabelu | viz Situační schéma
8 | 634127 | MONTÁŽ RELÉOVÉHO DOMKU IZOLOVANÉHO S VNITŘNÍ VÝSTROJÍ | KUS | 1 | 6: 0; 8: 0; 10: 0 |  | SŽDC | Usazení betonových základů, zhotovení plošiny z betonových desek, usazení domku na základy za použití mechanizačního prostředku, úprava terénu po montáži. | viz Situační schéma
9 | 634212 | DODÁVKA VÝSTRAŽNÍKU, 1 SKŘÍŇ S POZ.SIG. | KUS | 4 | 6: 0; 8: 0; 10: 0 |  | SŽDC | Dodávka výstražníku podle jeho typu a potřebného pomocného materiálu a dopravy na staveniště. | viz Situační schéma
10 | 634215 | DODÁVKA STOŽÁRU VÝSTRAŽNÍKU VČ.ZÁKLADU | KUS | 2 | 6: 0; 8: 0; 10: 0 | P | SŽDC | Dodávka stožáru výstražníku podle jeho typu a potřebného pomocného materiálu a dopravy na staveniště. | viz Situační schéma
11 | 634224 | MONTÁŽ VÝSTRAŽNÍKU, 2 SKŘÍNĚ BEZ ZÁVORY | KUS | 2 | 6: 0; 8: 0; 10: 0 | P | SŽDC | Výkop jámy pro betonový základ.Usazení betonového základu, sestavení a kompletizace výstražníku. | viz Situační schéma
12 | 633311 | DODÁVKA VÝSTRAŽNÝ KŘÍŽ JEDNOKOLEJNÝ | KUS | 2 | 6: 0; 8: 0; 10: 0 | P | SŽDC | Dodání kříže podle typu včetně potřebného pomocného materiálu a jeho dopravy na staveniště. | viz Situační schéma
13 | 633321 | MONTÁŽ VÝSTRAŽNÝ KŘÍŽ JEDNOKOLEJNÝ | KUS | 2 | 6: 0; 8: 0; 10: 0 | P | SŽDC | Montáž kříže podle typu. | viz Situační schéma
S | Celkem za M22 | Zabezp.zařízení - venkovní |  |  | 6: 0; 8: 0; 10: 0
Díl: | M22 | Počítače náprav
1 | 633911 | DODÁVKA POČÍTAČE NÁPRAV, 1 BOD (VENKOVNÍ ČÁST) | KUS | 2 | 6: 0; 8: 0; 10: 0 | P | SŽDC | Dodávka zařízení podle určení , potřebného pomocného materiálu a dopravy do staveništního skladu. | viz Situační schéma
2 | 633913 | DODÁVKA SKŘÍNĚ S POČÍTAČI NÁPRAV PRO TRAŤ (PŘEJEZD) (2 BODY / 2 ÚSEKY) | KUS | 1 | 6: 0; 8: 0; 10: 0 | P | SŽDC | Dodávka vnitřní výstroje počítače náprav pro jeden úsek, potřebného pomocného materiálu a dopravy | viz Situační schéma
3 | 633921 | MONTÁŽ POČÍTAČE NÁPRAV, 1 BOD (VENKOVNÍ ČÁST) | KUS | 2 | 6: 0; 8: 0; 10: 0 | P | SŽDC | Určení místa umístění, usazení skříně na základy, usazení kabelových stojánků, montáž vnitřního zařízení včetně potřebných závislostních prvků, zatažení kabelů kontroly izolačního stavu, případný nátěr | viz Situační schéma
4 | 633923 | MONTÁŽ SKŘÍNĚ S POČÍTAČI NÁPRAV PRO TRAŤ (PŘEJEZD) (2 BODY / 2 ÚSEKY) | KUS | 1 | 6: 0; 8: 0; 10: 0 | P | SŽDC | Upevnění zařízení do stojanové řady ( skříně), připojení pospojovánína místo určení, zapojení. | viz Situační schéma
S | Celkem za M22 | Počítače náprav |  |  | 6: 0; 8: 0; 10: 0
Díl: | M22 | Demontáže
1 | 633733 | DEMONTÁŽ RYCHLOSTNÍKU 30KM (50KM) | KUS | 2 | 6: 0; 8: 0; 10: 0 | P | SŽDC | Demontáž návěsti | viz Situační schéma
2 | 633733 | DEMONTÁŽ OZNAČNÍKU | KUS | 1 | 6: 0; 8: 0; 10: 0 | P | SŽDC | Demontáž návěsti | viz Situační schéma
3 | 634232- S | DEMONTÁŽ VÝSTRAŽNÍKU - pouze výstr. křížů | KUS | 2 | 6: 0; 8: 0; 10: 0 | P | SŽDC | Demontáž návěsti | viz Situační schéma
S | Celkem za M22 | Demontáže |  |  | 6: 0; 8: 0; 10: 0 | P | SŽDC
Díl: | M22 | Regulace, zkoušky | [8 empty] | P | SŽDC
1 | 635121 | DOZOR PRACOVNÍKŮ SDC, SŹT | cel | 1 | 6: 0; 8: 0; 10: 0 | P | SŽDC | Při provádění prací na zařízení, které je v provozu určují pracovníci správy dopravní cesty kdy a jak je možné potřebný zásah provést. | viz Situační schéma
2 | 635126 | OŽIVENÍ, ODZKOUŠENÍ A ZPROVOZNĚNÍ PN | KUS | 2 | 6: 0; 8: 0; 10: 0 | P | SŽDC | Kontrola zařízení, zda odpovídá podmínkám pro bezpečný provoz, včetně potřebných měření a zkoušek. | viz Situační schéma
3 | 635129 | PŘÍPRAVA A CELKOVÉ ZKOUŠKY PŘEJEZDOVÉHO ZABEZPEČOVACÍHO ZAŘÍZENÍ PRO 1 KOLEJ | KUS | 1 | 6: 0; 8: 0; 10: 0 | P | SŽDC | Kontrola zařízení, zda odpovídá podmínkám pro bezpečný provoz, včetně potřebných měření a zkoušek. | viz Situační schéma
4 | 635222 | CELKOVÁ PROHLÍDKA ELEKTRICKÉHO ZAŘÍZENÍ A VYHOTOVENÍ REVIZNÍ ZPRÁVY | KUS | 1 | 6: 0; 8: 0; 10: 0 | P | SŽDC | Kontrola zařízení, zda odpovídá podmínkám pro bezpečný provoz, včetně potřebných měření a vyhotovení revizní zprávy odpovědným pracovníkem | viz Situační schéma
5 | 635226 | KOMPLETNÍ GEODETICKÉ PRÁCE | CEL | 1 | 6: 0; 8: 0; 10: 0 | P | SŽDC | (Jednotkovou cenu určí projektant nebo zadavatel odborným odhadem, např. dle metodiky ÚRS apod.) 1. Položka obsahuje: – zahrnuje veškeré náklady spojené s geodetickou činností při výstavbě vyskytující se v rámci jednotlivých SO a PS | viz Situační schéma
6 |  | Vypracování podkladů a vypracování UTZ | c. | 1 | 6: 0; 8: 0; 10: 0 | P | SŽDC
7 | 650020 | Dokumentace skutečného provedení | kpl | 1 | 6: 0; 8: 0; 10: 0
S | Celkem za M22 | Regulace, zkoušky |  |  | 6: 0; 8: 0; 10: 0
Součet za Díl
Note on A1: položkový rozpočet SO, PS se vyplní jak v přípravné dokumentaci PD (formou agregovaných položek) tak v projektu stavby PS popř. souhrnném projektovém řešení PSŘ. V PS (PSŘ) se zpracovává položkový rozpočet.
Note on N6: § 6b 2.část
Note on P6: § 6f § 7