## formulář 5 -pol.rozp
FORMULÁŘ 5 | [6 empty] | majitel HIM: | SŽDC |  | 0 |  | m | 1152 | 0 | majitel, cena | SŽDC10 | ČD | OSTATNÍ
|  | SOUPIS PRACÍ | [7 empty] | Cena za objekt [Kč] |  | mj dle JKSO | počet mj | objektový ukazatel
Název stavby : |  | Zvýšení kapacity trati Nymburk - Mladá Boleslav, 1. stavba | [5 empty] | Číslo stavby | 5213720005 | [5 empty] | hlavičky stavby
Název PS,SO : |  | ŽST Mladá Boleslav hl.n., elektrický ohřev výhybek | Zatřídění objektu : (JKSO, JKPOV) | 828 73 |  |  |  | Číslo PS,SO | SO 19-64-01 | [5 empty] | hlavičky objektu
Datum zpracování : |  | 2014-07-29 | [5 empty] | Datum aktualizace : |  | 2014-07-29 |  |  |  |  | hlavičky datumů
Poř. | [6 empty] | C E N A |  |  |  | typ řádku | kód datové základny | Technická specifikace | Výkaz výměr | nadpisy sloupců
číslo | Číslo |  | měrná |  | jednotková | Celková | dodávky |  | montáže | [5 empty] | nadpisy sloupců
pol. | položky | Název položky | jednotka | množství | hmotnost | hmotnost | jednotková | celkem | jednotková | celkem |  |  |  |  | nadpisy sloupců
| 1 | 2 | 3 | 4 | 5 | 6 | 7 | 8 | 9 | 10 | 12 | 13 | 14 | 15 | nadpisy sloupců
řádek s filtry
Díl: | 742G | Kabely, vodiče, šňůry Cu - nn
1 | 742GEB | CYKY 2/3 x 4 mm2, kabel silový izolace plastová | m | 488 |  | 0 |  | 0 | 0 | 0 | SP | SŽDC10 | Položka obsahuje : Dodávku a montáž kabelu včetně dovozu, manipulace a uložení kabelu (do země, do chráničky, na rošty, pod omítku a pod.). Dále obsahuje cenu za pom. mechanismy včetně všech ostatních vedlejších nákladů | Viz příloha PD: č.1
2 | 742GEC | CYKY 2/3 x 6 mm2, kabel silový izolace plastová | m | 514 |  | 0 |  | 0 | 0 | 0 | SP | SŽDC10 | Položka obsahuje : Dodávku a montáž kabelu včetně dovozu, manipulace a uložení kabelu (do země, do chráničky, na rošty, pod omítku a pod.). Dále obsahuje cenu za pom. mechanismy včetně všech ostatních vedlejších nákladů | Viz příloha PD: č.1
3 | 742GFC | CYKY 4/5 x 6 mm2, kabel silový izolace plastová | m | 488 |  | 0 |  | 0 | 0 | 0 | SP | SŽDC10 | Položka obsahuje : Dodávku a montáž kabelu včetně dovozu, manipulace a uložení kabelu (do země, do chráničky, na rošty, pod omítku a pod.). Dále obsahuje cenu za pom. mechanismy včetně všech ostatních vedlejších nákladů | Viz příloha PD: č.1
4 | 742GED | CYKY 2/3 x 10 mm2, kabel silový izolace plastová | m | 1427 |  | 0 |  | 0 | 0 | 0 | SP | SŽDC10 | Položka obsahuje : Dodávku a montáž kabelu včetně dovozu, manipulace a uložení kabelu (do země, do chráničky, na rošty, pod omítku a pod.). Dále obsahuje cenu za pom. mechanismy včetně všech ostatních vedlejších nákladů | Viz příloha PD: č.1
5 | 742GFD | CYKY 4/5 x 10 mm2, kabel silový izolace plastová | m | 514 |  | 0 |  | 0 | 0 | 0 | SP | SŽDC10 | Položka obsahuje : Dodávku a montáž kabelu včetně dovozu, manipulace a uložení kabelu (do země, do chráničky, na rošty, pod omítku a pod.). Dále obsahuje cenu za pom. mechanismy včetně všech ostatních vedlejších nákladů | Viz příloha PD: č.1
5A | 742GFE | CYKY 4/5 x 16 - 25 mm2, kabel silový izolace plastová | m | 1427 |  | 0 |  | 0 | 0 | 0 | SP | SŽDC10 | Položka obsahuje : Dodávku a montáž kabelu včetně dovozu, manipulace a uložení kabelu (do země, do chráničky, na rošty, pod omítku a pod.). Dále obsahuje cenu za pom. mechanismy včetně všech ostatních vedlejších nákladů | Viz příloha PD: č.1
6 | 742GFG | 1-CYKY 4/5 x 70 - 95 (+50) mm2, kabel silový izolace plastová | m | 360 |  | 0 |  | 0 | 0 | 0 | SP | SŽDC10 | Položka obsahuje : Dodávku a montáž kabelu včetně dovozu, manipulace a uložení kabelu (do země, do chráničky, na rošty, pod omítku a pod.). Dále obsahuje cenu za pom. mechanismy včetně všech ostatních vedlejších nákladů | Viz příloha PD: č.1
7 | 742GFF | 1-CYKY 4/5 x 35 - 50 mm2, kabel silový izolace plastová | m | 126 |  | 0 |  | 0 | 0 | 0 | SP | SŽDC10 | Položka obsahuje : Dodávku a montáž kabelu včetně dovozu, manipulace a uložení kabelu (do země, do chráničky, na rošty, pod omítku a pod.). Dále obsahuje cenu za pom. mechanismy včetně všech ostatních vedlejších nákladů | Viz příloha PD: č.1
8 | 742GFH | 1-CYKY 4/5 x 120 - 150 (+70) mm2, kabel silový izolace plastová | m | 844 |  | 0 |  | 0 | 0 | 0 | SP | SŽDC10 | Položka obsahuje : Dodávku a montáž kabelu včetně dovozu, manipulace a uložení kabelu (do země, do chráničky, na rošty, pod omítku a pod.). Dále obsahuje cenu za pom. mechanismy včetně všech ostatních vedlejších nákladů | Viz příloha PD: č.1
9 | 742GGI | CYKY 7 x 4 mm2, kabel silový izolace plastová | m | 570 |  | 0 |  | 0 | 0 | 0 | SP | SŽDC10 | Položka obsahuje : Dodávku a montáž kabelu včetně dovozu, manipulace a uložení kabelu (do země, do chráničky, na rošty, pod omítku a pod.). Dále obsahuje cenu za pom. mechanismy včetně všech ostatních vedlejších nákladů | Viz příloha PD: č.1
10 | 742GGJ | CYKY 12 x 4 mm2, kabel silový izolace plastová | m | 570 |  | 0 |  | 0 | 0 | 0 | SP | SŽDC10 | Položka obsahuje : Dodávku a montáž kabelu včetně dovozu, manipulace a uložení kabelu (do země, do chráničky, na rošty, pod omítku a pod.). Dále obsahuje cenu za pom. mechanismy včetně všech ostatních vedlejších nákladů | Viz příloha PD: č.1
11 | 742JAH | Ukončení 7 - 12-ti žílových vodičů a kabelů izolovaných s označením a zapojením v rozvaděči nebo na přístroji do 4 mm2 | kus | 8 |  | 0 |  | 0 | 0 | 0 | SP | SŽDC10 | Položka obsahuje : Dodávku a montáž kab. koncovky/záklopky vč. podružného materiálu, dovozu, odizolování pláště a izolace žil kabelu, montáž kabelové koncovky včetně ukončení žil v rozvaděči, upevnění kabelových ok, roz. trubice, zakončení stínění a pod.. Dále obsahuje cenu za pom. mechanismy včetně všech ostatních vedlejších nákladů | Viz příloha PD: č.1
12 | 742JAD | Ukončení 2 - 5-ti žílových vodičů a kabelů izolovaných s označením a zapojením v rozvaděči nebo na přístroji, 4 - 25 mm2 | kus | 88 |  | 0 |  | 0 | 0 | 0 | SP | SŽDC10 | Položka obsahuje : Dodávku a montáž kab. koncovky/záklopky vč. podružného materiálu, dovozu, odizolování pláště a izolace žil kabelu, montáž kabelové koncovky včetně ukončení žil v rozvaděči, upevnění kabelových ok, roz. trubice, zakončení stínění a pod.. Dále obsahuje cenu za pom. mechanismy včetně všech ostatních vedlejších nákladů | Viz příloha PD: č.1
13 | 742JAF | Ukončení 2 - 5-ti žílových vodičů a kabelů izolovaných s označením a zapojením v rozvaděči nebo na přístroji, 95 - 150 mm2 | kus | 12 |  | 0 |  | 0 | 0 | 0 | SP | SŽDC10 | Položka obsahuje : Dodávku a montáž kab. koncovky/záklopky vč. podružného materiálu, dovozu, odizolování pláště a izolace žil kabelu, montáž kabelové koncovky včetně ukončení žil v rozvaděči, upevnění kabelových ok, roz. trubice, zakončení stínění a pod.. Dále obsahuje cenu za pom. mechanismy včetně všech ostatních vedlejších nákladů | Viz příloha PD: č.1
14 | 742JBE | Kabelová spojka pro 3/4/5 - žílové kabely nn s plastovou izolací, 70 - 120 mm2 | kus | 2 |  | 0 |  | 0 | 0 | 0 | SP | SŽDC10 | Položka obsahuje : Dodávku a montáž kabelové spojky vč. podružného materiálu, dopravy na staveniště, odizolování pláště a izolace žil kabelu, montáž kabelové spojky včetně ukončení žil a stínění (oko). Dále obsahuje cenu za pom. mechanismy včetně všech ostatních vedlejších nákladů | Viz příloha PD: č.1
15 | 742JBF | Kabelová spojka pro 3/4/5 - žílové kabely nn s plastovou izolací, 150 - 240 mm2 | kus | 2 |  | 0 |  | 0 | 0 | 0 | SP | SŽDC10 | Položka obsahuje : Dodávku a montáž kabelové spojky vč. podružného materiálu, dopravy na staveniště, odizolování pláště a izolace žil kabelu, montáž kabelové spojky včetně ukončení žil a stínění (oko). Dále obsahuje cenu za pom. mechanismy včetně všech ostatních vedlejších nákladů | Viz příloha PD: č.1
16 | 742KAC | Označovací štítek na kabel | kus | 20 |  | 0 |  | 0 | 0 | 0 | SP | SŽDC10 | Položka obsahuje : Dodávku a montáž označovacího štítku vč. podružného materiálu. Dále obsahuje cenu za pom. mechanismy včetně všech ostatních vedlejších nákladů | Viz příloha PD: č.1
[6 empty] | 0 |  | 0 |  | 0
S | Celkem za 742G | Kabely, vodiče, šňůry Cu - nn |  |  |  | 0 |  | 0 |  | 0
Díl: | 743B | Elektrický ohřev výhybek ( EOV )
17 | 743BAA | Topná souprava pro výhybku tvaru S49 1:7,5-190, 1:9-190 (s prodlouženým ohřevem) | kus | 5 |  | 0 |  | 0 | 0 | 0 | SP | SŽDC10 | Položka obsahuje: Dodávku a montáž kompletního vybavení výhybky zařízením EOV - topných tyčí, příchytek hlavic topných tyčí a pérových příchytek vlastních topných tyčí, připojovacích šňůr a chrániček pro tyto šňůry, připojovacích rozvodných skříněk vč. nosných konstrukcí těchto skříněk, dále topnice pro ohřev táhel všech přestavníků vč. sálavých desek a veškerého drobného spojovacího a upevňovacího materiálu. Dále obsahuje cenu za pom. mechanismy včetně všech ostatních vedlejších nákladů | Viz příloha PD: č.1
18 | 743BAB | Topná souprava pro výhybku tvaru S49 1:9-300, 1:11-300 (s prodlouženým ohřevem) | kus | 15 |  | 0 |  | 0 | 0 | 0 | SP | SŽDC10 | Položka obsahuje: Dodávku a montáž kompletního vybavení výhybky zařízením EOV - topných tyčí, příchytek hlavic topných tyčí a pérových příchytek vlastních topných tyčí, připojovacích šňůr a chrániček pro tyto šňůry, připojovacích rozvodných skříněk vč. nosných konstrukcí těchto skříněk, dále topnice pro ohřev táhel všech přestavníků vč. sálavých desek a veškerého drobného spojovacího a upevňovacího materiálu. Dále obsahuje cenu za pom. mechanismy včetně všech ostatních vedlejších nákladů | Viz příloha PD: č.1
19 | 743BAC | Topná souprava pro výhybku tvaru S49 1:12-500 (s prodlouženým ohřevem) | kus | 1 |  | 0 |  | 0 | 0 | 0 | SP | SŽDC10 | Položka obsahuje: Dodávku a montáž kompletního vybavení výhybky zařízením EOV - topných tyčí, příchytek hlavic topných tyčí a pérových příchytek vlastních topných tyčí, připojovacích šňůr a chrániček pro tyto šňůry, připojovacích rozvodných skříněk vč. nosných konstrukcí těchto skříněk, dále topnice pro ohřev táhel všech přestavníků vč. sálavých desek a veškerého drobného spojovacího a upevňovacího materiálu. Dále obsahuje cenu za pom. mechanismy včetně všech ostatních vedlejších nákladů | Viz příloha PD: č.1
20 | 743BAAa | Topná souprava pro výhybku tvaru JT6 (s prodlouženým ohřevem) | kus | 1 |  | 0 |  | 0 | 0 | 0 | SP | R | Položka obsahuje: Dodávku a montáž kompletního vybavení výhybky zařízením EOV - topných tyčí, příchytek hlavic topných tyčí a pérových příchytek vlastních topných tyčí, připojovacích šňůr a chrániček pro tyto šňůry, připojovacích rozvodných skříněk vč. nosných konstrukcí těchto skříněk, dále topnice pro ohřev táhel všech přestavníků vč. sálavých desek a veškerého drobného spojovacího a upevňovacího materiálu. Dále obsahuje cenu za pom. mechanismy včetně všech ostatních vedlejších nákladů | Viz příloha PD: č.1
21 | 743BEJ | Čidla pro EOV - kolejový teploměr, čidlo srážek a venkovní teploty a návějové čidlo | kus | 2 |  | 0 |  | 0 | 0 | 0 | SP | SŽDC10 | Položka obsahuje: Dodávku a montáž všech čidel, vč. připojovacích šňůr a chrániček pro tyto šňůry, připojovacích rozvodných skříněk vč. nosných konstrukcí těchto skříněk, dále mechanické ochrany čidla srážek a návějového čidla a veškerého drobného spojovacího a upevňovacího materiálu. Dále obsahuje cenu za pom. mechanismy včetně všech ostatních vedlejších nákladů | Viz příloha PD: č.1
22 | 743BEC | Silový řídící rozvaděč EOV pro připojení 5 - 8 výhybkových jednotek základních s PLC řídícím systémem | kus | 2 |  | 0 |  | 0 | 0 | 0 | SP | SŽDC10 | Položka obsahuje : Dodávku a montáž rozvaděče včetně dovozu, manipulace a instalace rozvaděče do terénu/rozvodny včetně softwaru k PLC pro možnost chodu rozvaděče a jeho oživení. Elektrovýzbroj rozvaděče a popis software viz. projektová dokumentace. Dále obsahuje cenu za pom. mechanismy včetně všech ostatních vedlejších nákladů | Viz příloha PD: č.4
23 | 743BEA | Silový řídící rozvaděč EOV pro připojení max. 4 výhybkových jednotek základních s PLC řídícím systémem | kus | 2 |  | 0 |  | 0 | 0 | 0 | SP | SŽDC10 | Položka obsahuje : Dodávku a montáž rozvaděče včetně dovozu, manipulace a instalace rozvaděče do terénu/rozvodny včetně softwaru k PLC pro možnost chodu rozvaděče a jeho oživení. Elektrovýzbroj rozvaděče a popis software viz. projektová dokumentace. Dále obsahuje cenu za pom. mechanismy včetně všech ostatních vedlejších nákladů | Viz příloha PD: č.5
24 | R-743DAJ | Nastavení a zaklimatizování vyhybky | kus | 22 |  | 0 |  | 0 | 0 | 0 | SP | R | Položka obsahuje : Nastavení řídícího systému EOV v rámci ovladače pro napájený okruh, zprovoznění a vyzkoušení. Dále obsahuje cenu za pom. mechanismy včetně všech ostatních vedlejších nákladů | Viz příloha PD: č.3
25 | R-743DAH | Nastavení a seřízení systému EOV včetně zajištění návaznosti na dálkové řízení a ovládání | kus | 4 |  | 0 |  | 0 | 0 | 0 | SP | R | Položka obsahuje: Všechny náklady na nastavení a seřízení systému, vybavení příslušným softwarem, včetně měření vstupních a výstupních údajů. Dále obsahuje cenu za pom. mechanismy včetně všech ostatních vedlejších nákladů | Viz příloha PD: č.3
26 | R- 743DAI | Dohledové pracoviště správce obvodu EOV / VO, SW, zajištění návaznosti, nastavení a seřízení vč. SW a licence | kus | 1 |  | 0 |  | 0 | 0 | 0 | SP | R | Položka obsahuje: Všechny náklady na nastavení a seřízení systému, vybavení příslušným softwarem včetně licenčních poplatků, včetně měření vstupních a výstupních údajů. Dále obsahuje cenu za pom. mechanismy včetně všech ostatních vedlejších nákladů | Viz příloha PD: č.3
27 | 743BER | Úprava kluzných stoliček a jazykových opěrek pro montáž EOV na starších výhybkách | kus | 14 |  | 0 |  | 0 | 0 | 0 | SP | SŽDC10 | Položka obsahuje : Cenu za zkrácení stávajících kluzných stoliček a jazykových opěrek u starších výhybek pro montáž topných tyčí. Dále obsahuje cenu za pom. mechanismy včetně všech ostatních vedlejších nákladů | Viz příloha PD: č.3
S | Celkem za 743B | Elektrický ohřev výhybek ( EOV ) |  |  |  | 0 |  | 0 |  | 0
Díl: | 743E | Kabelové a zásuvkové skříně, elektroměrové rozvaděče
28 | 743EDB | Rozpojovací pojistková skříň venkovní plastová do 400A pro připojení kabelů do 240 mm2 s 4 - 5 sadami pojistkových lišt do výklenku. | kus | 2 |  | 0 |  | 0 | 0 | 0 | SP | SŽDC10 | Položka obsahuje : Dodávku a montáž pojistkové skříně včetně dovozu, manipulace a instalace skříně. Obsahuje rovněž vybourání niky ve zdi pro skříň a kabely a zapravení zdiva, omítky a fasády po dokončené montáži. Elektrovýzbroj viz. projektová dokumentace. Dále obsahuje cenu za pom. mechanismy včetně všech ostatních vedlejších nákladů | Viz příloha PD: č.3
S | Celkem za 743E | Kabelové a zásuvkové skříně, elektroměrové rozvaděče |  |  |  | 0 |  | 0 |  | 0
Díl: | 701 | Zemní práce
29 | 701AAC | Vytyčení trasy kabelového vedení v obvodu železniční stanice | km | 1.152 |  | 0 |  | 0 | 0 | 0 | SP | SŽDC10 | Položka obsahuje: Pochůzka projektovanou trasou kabelového vedení, vyznačení trasy kabelu číslovanými kolíky nebo psanými značkami včetně zhotovení a číslování kolíků. Stanovení a označení míst pro kabelové prostupy a podchodové štoly a vyznačení překážek. Dále obsahuje cenu za pom. mechanismy včetně všech ostatních vedlejších nákladů. | Viz příloha PD: č.2
30 | 701ACA | Odstranění dřevitého porostu - porost měkký | m2 | 20 |  | 0 |  | 0 | 0 | 0 | SP | SŽDC10 | Položka obsahuje: Odstranění dřevitého porostu z keřů nebo stromků. Odstranění kořenů a složení do hromad. Křoviny a stromky do průměru kmenů do 5cm. Dále obsahuje cenu za pom. mechanismy včetně všech ostatních vedlejších nákladů. | Viz příloha PD: č.1
31 | 701ADA | Označení kabelového vedení, spojky nebo kabelové skříně | kus | 10 |  | 0 |  | 0 | 0 | 0 | SP | SŽDC10 | Položka obsahuje: Označení kabelového vedení, spojky nebo kabelové skříně kabelovým označníkem. Osazení kabelového patníku s výkopem, záhozem, udusáním, natřením a očíslováním. Dále obsahuje cenu za pom. mechanismy včetně všech ostatních vedlejších nákladů. | Viz příloha PD: č.1
32 | 701BAAa | Výkop jámy pro stožár (rozvaděč. KS) či jiné zařízení - ruční nebo strojní výkop, zemina do tř. 4 | m3 | 5 |  | 0 |  | 0 | 0 | 0 | SP | R | Položka obsahuje: Výkop jámy pro stožár, betonový základ, kotvu, případně jiné zařízení (též pro odkop), včetně případného čerpání vody při provádění výkopu. Dále obsahuje cenu za pom. mechanismy včetně všech ostatních vedlejších nákladů. | Viz příloha PD: č.1
33 | 701BBAa | Betonový základ do rostlé zeminy bez bednění pro rozvaděč | m3 | 5 |  | 0 |  | 0 | 0 | 0 | SP | R | Položka obsahuje: Základ z prostého betonu včetně dopravy směsi k základu a betonáže. Dále obsahuje cenu za pom. mechanismy včetně všech ostatních vedlejších nákladů. | Viz příloha PD: č.2
34 | 701CAC | Hloubení a zához kabelové rýhy 350/900mm zemina do tř. 4 | m | 478 |  | 0 |  | 0 | 0 | 0 | SP | SŽDC10 | Položka obsahuje: Hloubení kabelové rýhy ručně nebo strojně bez ohledu na druh použitého mechanizačního prostředku, u strojních výkopů včetně přípravných, pomocných a vytyčovacích prací v průměrných podmínkách a se započítáním podílu prací v jiných než běžných podmínek. S jedním výhozem až do vzdálenosti 3m za okraj rýhy nebo s případným naložením do dopravního vozíku přistaveného k okraji rýhy. Dále ruční zához nezapažené kabelové rýhy s případným rozpojováním výkopku a s jedním přehozem až do vzdálenosti 3m nebo se shozením z vozidel. Bez pěchování zeminy. Dále obsahuje cenu za pom. mechanismy včetně všech ostatních vedlejších nákladů. | Viz příloha PD: č.2
35 | 701CBA | Hloubení a zához kabelové rýhy 700/do 900mm zemina do tř. 4 | m | 558 |  | 0 |  | 0 | 0 | 0 | SP | SŽDC10 | Položka obsahuje: Hloubení kabelové rýhy ručně nebo strojně bez ohledu na druh použitého mechanizačního prostředku, u strojních výkopů včetně přípravných, pomocných a vytyčovacích prací v průměrných podmínkách a se započítáním podílu prací v jiných než běžných podmínek. S jedním výhozem až do vzdálenosti 3m za okraj rýhy nebo s případným naložením do dopravního vozíku přistaveného k okraji rýhy. Dále ruční zához nezapažené kabelové rýhy s případným rozpojováním výkopku a s jedním přehozem až do vzdálenosti 3m nebo se shozením z vozidel. Bez pěchování zeminy. Dále obsahuje cenu za pom. mechanismy včetně všech ostatních vedlejších nákladů. | Viz příloha PD: č.2
36 | 701CBK | Hloubení a zához kabelové rýhy 900/1300mm zemina do tř. 4 | m | 189 |  | 0 |  | 0 | 0 | 0 | SP | SŽDC10 | Položka obsahuje: Hloubení kabelové rýhy ručně nebo strojně včetně montáže a demontáže příložného pažení bez ohledu na druh použitého mechanizačního prostředku, u strojních výkopů včetně přípravných, pomocných a vytyčovacích prací v průměrných podmínkách a se započítáním podílu prací v jiných než běžných podmínek. S jedním výhozem až do vzdálenosti 3m za okraj rýhy nebo s případným naložením do dopravního vozíku přistaveného k okraji rýhy. Dále ruční zához zapažené kabelové rýhy s případným rozpojováním výkopku a s jedním přehozem až do vzdálenosti 3m nebo se shozením z vozidel. Bez pěchování zeminy. Dále obsahuje cenu za pom. mechanismy včetně všech ostatních vedlejších nákladů. | Viz příloha PD: č.2
37 | 701CBN | Hloubení a zához kabelové rýhy 900/1700mm zemina tř. 5 | m | 130 |  | 0 |  | 0 | 0 | 0 | SP | SŽDC10 | Položka obsahuje: Hloubení kabelové rýhy ručně nebo strojně včetně montáže a demontáže příložného pažení bez ohledu na druh použitého mechanizačního prostředku, u strojních výkopů včetně přípravných, pomocných a vytyčovacích prací v průměrných podmínkách a se započítáním podílu prací v jiných než běžných podmínek. S jedním výhozem až do vzdálenosti 3m za okraj rýhy nebo s případným naložením do dopravního vozíku přistaveného k okraji rýhy. Dále ruční zához zapažené kabelové rýhy s případným rozpojováním výkopku a s jedním přehozem až do vzdálenosti 3m nebo se shozením z vozidel. Bez pěchování zeminy. Dále obsahuje cenu za pom. mechanismy včetně všech ostatních vedlejších nákladů. | Viz příloha PD: č.2
38 | 701CDA | Výkop a zához rýhy pro spojku kabelu do 10kV včetně urovnání, zemina do tř. 4 | kus | 4 |  | 0 |  | 0 | 0 | 0 | SP | SŽDC10 | Položka obsahuje: Výkop s jedním výhozem až do vzdálenosti 3m za okraj rýhy, nebo naložením do dopravního vozíku u okraje rýhy, včetně zabezpečení výkopu. Bez odstranění povrchové vrstvy chodníku nebo vozovky. Dále zásyp rýhy a urovnání. Dále obsahuje cenu za pom. mechanismy včetně všech ostatních vedlejších nákladů. | Viz příloha PD: č.2
39 | 701CGD | Kabelový žlab plastový včetně víka, vnitřní šířka do 12cm | m | 528 |  | 0 |  | 0 | 0 | 0 | SP | SŽDC10 | Položka obsahuje: Úplné zřízení a osazení plastových žlabů, s položením a zakrytím žlabu těsně vedle sebe. Urovnání dna rýhy bez provedení zemních prací. Dále obsahuje cenu za pom. mechanismy včetně všech ostatních vedlejších nákladů. | Viz příloha PD: č.2
40 | 701CGI | Korugovaná dvouplášťová chránička pro mechanickou ochranu vedení, fí 75 - 110mm | m | 549 |  | 0 |  | 0 | 0 | 0 | SP | SŽDC10 | Položka obsahuje: Dodávku a montáž chráničky volně / do kabelové kynety. Dále obsahuje cenu za pom. mechanismy včetně všech ostatních vedlejších nákladů. | Viz příloha PD: č.2
41 | 701CFD | Obetonování chrániček do fí 200mm v rýze do š.100cm, tl.vrstvy 12cm | m | 130 |  | 0 |  | 0 | 0 | 0 | SP | SŽDC10 | Položka obsahuje: Dodání betonu do rýhy, pokrytí chrániček souvislou vrstvou urovnaného betonu do tloušťky 12cm nad horní okraj chráničky.Dále obsahuje cenu za pom. mechanismy včetně všech ostatních vedlejších nákladů. | Viz příloha PD: č.2
42 | 701CHA | Hutnění zeminy po vrstvách - vrstva zeminy 20cm | m3 | 145 |  | 0 |  | 0 | 0 | 0 | SP | SŽDC10 | Položka obsahuje: Hutnění zeminy po vrstvách při záhrnu rýh strojem. Dále obsahuje cenu za pom. mechanismy včetně všech ostatních vedlejších nákladů. | Viz příloha PD: č.2
43 | 701CHD | Provizorní úprava terénu v přírodní zemině tř. 3 - 4 | m2 | 420 |  | 0 |  | 0 | 0 | 0 | SP | SŽDC10 | Položka obsahuje: Úprava terénu, odkopání terenních nerovností až do hloubky 10cm, zásyp materiálem získaným odkopávkou. Upěchování zasypaných nerovností rušním pěchem tak, aby nerovnosti terénu nebyly větší než 2cm od vodorovné hladiny. Dále obsahuje cenu za pom. mechanismy včetně všech ostatních vedlejších nákladů. | Viz příloha PD: č.2
44 | 701EAA | Zřízení štěrkového lože - tloušťka do 25cm | m2 | 25 |  | 0 |  | 0 | 0 | 0 | SP | SŽDC10 | Položka obsahuje: Zřízení vrstvy ze štěrku včetně jeho dovozu na místo a rozprostření. Dále obsahuje cenu za pom. mechanismy včetně všech ostatních vedlejších nákladů. | Viz příloha PD: č.2
45 | 701EAC | Podkladová vrstva z penetračního makadamu živičného - tl.do 20cm | m2 | 19 |  | 0 |  | 0 | 0 | 0 | SP | SŽDC10 | Položka obsahuje: Zřízení podkladové vrstvy z pen.makadamu včetně rozvozu všech hmot a jejich rozprostření. Dále obsahuje cenu za pom. mechanismy včetně všech ostatních vedlejších nákladů. | Viz příloha PD: č.2
46 | 701EAD | Podkladová vrstva z betonu | m2 | 25 |  | 0 |  | 0 | 0 | 0 | SP | SŽDC10 | Položka obsahuje: Zřízení podkladové vrstvy z betonu tlouštky 25 cm včetně rozvozu všech hmot a jejich rozprostření. Dále obsahuje cenu za pom. mechanismy včetně všech ostatních vedlejších nákladů. | Viz příloha PD: č.2
47 | 701CFA | Zřízení kab.lože z prosáté zeminy bez zakrytí v rýze do š.65cm, tl.vrstvy 5cm | m | 1152 |  | 0 |  | 0 | 0 | 0 | SP | SŽDC10 | Položka obsahuje: Zřízení nebo rekonstrukce kabelového lože z prosáté zeminy (zrna max.7mm) bez zakrytí, přísun zeminy do rýhy, pokrytí rýhy souvislou vrstvou prosáté zeminy tloušťky 5cm nad kabel. Dále obsahuje cenu za pom. mechanismy včetně všech ostatních vedlejších nákladů. | Viz příloha PD: č.2
48 | 701CHD | Provizorní úprava terénu v přírodní zemině tř. 3 - 4 | m2 | 552 |  | 0 |  | 0 | 0 | 0 | SP | SŽDC10 | Položka obsahuje: Úprava terénu, odkopání terenních nerovností až do hloubky 10cm, zásyp materiálem získaným odkopávkou. Upěchování zasypaných nerovností rušním pěchem tak, aby nerovnosti terénu nebyly větší než 2cm od vodorovné hladiny. Dále obsahuje cenu za pom. mechanismy včetně všech ostatních vedlejších nákladů. | Viz příloha PD: č.2
49 | 701EBA | Jednovrstvá vozovka z betonu - vrstva betonu 10cm | m2 | 14 |  | 0 |  | 0 | 0 | 0 | SP | SŽDC10 | Položka obsahuje: Zřizení a zhutnění podkladové vrstvy, ruční rozprostření betonové směsi, její zpracování a úprava povrchu včetně přípravných a pomocných prací. Dále obsahuje cenu za pom. mechanismy včetně všech ostatních vedlejších nákladů. | Viz příloha PD: č.2
50 | 701FAA | Zřízení a odstranění provizorní lávky | m | 5 |  | 0 |  | 0 | 0 | 0 | SP | SŽDC10 | Položka obsahuje: Zřízení a odstranění provizorní lávky. Dále obsahuje cenu za pom. mechanismy včetně všech ostatních vedlejších nákladů. | Viz příloha PD: č.2
51 | 701FAB | Provizorní zajištění kabelu | kus | 10 |  | 0 |  | 0 | 0 | 0 | SP | SŽDC10 | Položka obsahuje: Provizorní zajištění kabelu. Dále obsahuje cenu za pom. mechanismy včetně všech ostatních vedlejších nákladů. | Viz příloha PD: č.2
52 | 701FAC | Provizorní zajištění potrubí | kus | 5 |  | 0 |  | 0 | 0 | 0 | SP | SŽDC10 | Položka obsahuje: Provizorní zajištění potrubí. Dále obsahuje cenu za pom. mechanismy včetně všech ostatních vedlejších nákladů. | Viz příloha PD: č.2
53 | 701FAD | Zřízení a odstranění pražcového provizoria | kus | 15 |  | 0 |  | 0 | 0 | 0 | SP | SŽDC10 | Položka obsahuje: Zřízení a odstranění pražcového provizoria při výkopu rýhy pod kolejí. Dále obsahuje cenu za pom. mechanismy včetně všech ostatních vedlejších nákladů. | Viz příloha PD: č.2
54 | 701FAE | Výkop a zához průzkumné sondy pro provádění výkopových prací | m3 | 4 |  | 0 |  | 0 | 0 | 0 | SP | SŽDC10 | Položka obsahuje: Výkop a zához průzkumné sondy ručně vč. zřízení a odstranění příložného pažení v zemině tř.4 a všech dalších pomocných prací. S jedním výhozem až do vzdálenosti 3m za okraj rýhy nebo s případným naložením do dopravního vozíku přistaveného k okraji rýhy. Dále ruční zához výkopu s případným rozpojováním výkopku a s jedním přehozem až do vzdálenosti 3m nebo se shozením z vozidel. Bez pěchování zeminy. Dále obsahuje cenu za pom. mechanismy včetně všech ostatních vedlejších nákladů. | Viz příloha PD: č.2
55 | 701FBA | Křižovatka se stávající inženýrskou sítí ( kabelem apod. ) | kus | 6 |  | 0 |  | 0 | 0 | 0 | SP | SŽDC10 | Položka obsahuje: Úprava dna výkopu, položení betonového žlabu / chráničky včetně zakrytí. Dále obsahuje cenu za pom. mechanismy včetně všech ostatních vedlejších nákladů. | Viz příloha PD: č.2
56 | 701FBB | Vypodložení, oddělení a krytí spojky nebo odbočnice pro kabel do 10kV | kus | 4 |  | 0 |  | 0 | 0 | 0 | SP | SŽDC10 | Položka obsahuje: Dodání kopaného písku, přísun do rýhy, provedení podkladové a zásypové vrstvy, dodání a přemísťování cihel, uložení do rýhy. Dále obsahuje cenu za pom. mechanismy včetně všech ostatních vedlejších nákladů. | Viz příloha PD: č.2
57 | 701FFA | Podbití pražců | kus | 25 |  | 0 |  | 0 | 0 | 0 | SP | SŽDC10 | Položka obsahuje: Podbití pražců a úprava štěrkového lože. Dále obsahuje cenu za pom. mechanismy včetně všech ostatních vedlejších nákladů. | Viz příloha PD: č.2
58 | 701FFB | Vyčištění štěrkového lože | m2 | 92 |  | 0 |  | 0 | 0 | 0 | SP | SŽDC10 | Položka obsahuje: Vyčištění štěrkového lože a úprava terénu. Dále obsahuje cenu za pom. mechanismy včetně všech ostatních vedlejších nákladů. | Viz příloha PD: č.2
59 | 701FFC | Ochrana štěrkového lože geotextilií proti znečištění | m2 | 92 |  | 0 |  | 0 | 0 | 0 | SP | SŽDC10 | Položka obsahuje: Ochrana štěrkového lože geotextilií proti znečištění. Dále obsahuje cenu za pom. mechanismy včetně všech ostatních vedlejších nákladů. | Viz příloha PD: č.2
60 | 701HAB | Zdění pilíře pro skříně SP a SR - s koncovkovým dílem | kus | 2 |  | 0 |  | 0 | 0 | 0 | SP | SŽDC10 | Položka obsahuje: Izolace základu, vyzdění lilíře z vápenocementových cihel včetně spárování, zhotovení betonového krytu pilíře. Bez výkopu a základu koncovkového dílu. Dále obsahuje cenu za pom. mechanismy včetně všech ostatních vedlejších nákladů. | Viz příloha PD: č.2
S | Celkem za 701 | Zemní práce |  |  |  | 0 |  | 0 |  | 0
Díl: | 702 | Odvoz odpadu |  |  |  | 0 |  | 0 |  | 0
61 | 702AA0 | Odvoz zeminy a štěrku - do vzdálenosti 20km | t | 168 |  | 0 |  | 0 | 0 | 0 | SP | SŽDC10 | Položka obsahuje: Naložení odpadu na motorové vozidlo, jeho odvoz a složení. Položka zahrnuje obě cesty, tam i zpět. Položka neobsahuje polatek za uložení odpadu na skládku. Dále obsahuje cenu za pom. mechanismy včetně všech ostatních vedlejších nákladů. | Viz Díl 701 "Zemní práce" - objem přebytečného výkopku - 93,3m3 x 1,8t/m3
62 | 702AB0 | Odvoz zeminy a štěrku - za každých dalších 5 km | t | 168 |  | 0 |  | 0 | 0 | 0 | SP | SŽDC10 | Položka obsahuje: Naložení odpadu na motorové vozidlo, jeho odvoz a složení. Položka zahrnuje obě cesty, tam i zpět. Položka neobsahuje polatek za uložení odpadu na skládku. Dále obsahuje cenu za pom. mechanismy včetně všech ostatních vedlejších nákladů. | Viz Díl 701 "Zemní práce" - objem přebytečného výkopku - 93,3m3 x 1,8t/m3
S | Celkem za 702 | Odvoz odpadu |  |  |  | 0 |  | 0 |  | 0
Díl: | 741F | Uzemnění
63 | 741FBA | Uzemňovací vodič v zemi FeZn do 120mm2 | m | 150 |  | 0 |  | 0 | 0 | 0 | SP | SŽDC10 | Položka obsahuje: Dodávku, dopravu a montáž uzemňovacího vedení v zemní kynetě, případně v chráničce včetně podružného materiálu, odvinutí vodiče ze svitku a oddělení příslušné délky, tvarování pásku, spojování, ochranné nátěry spojů pásku a vstupů pásku do základů a pod. Neobsahuje cenu za výkop a zákoz kabelové kynety a neobsahuje cenu za chráničku. Dále obsahuje cenu za pom. mechanismy včetně všech ostatních vedlejších nákladů. | Viz příloha PD: č.1
64 | 741FBK | Zemnicí tyč do délky 2m, FeZn | kus | 10 |  | 0 |  | 0 | 0 | 0 | SP | SŽDC10 | Položka obsahuje: Dodávku, dopravu a montáž zemnící tyče ( horní konec tyče min. 80cm pod povrchem ) včetně podružného materiálu, připojení tyče k pásku a ochranný nátěr spoje. Dále obsahuje cenu za pom. mechanismy včetně všech ostatních vedlejších nákladů. | Viz příloha PD: č.1
65 | 741FBP | Obsyp uzemňovacího vedení Bentonitem (2 kg/m) | m | 150 |  | 0 |  | 0 | 0 | 0 | SP | SŽDC10 | Položka obsahuje : Dodávku a montáž materiálu včetně dopravy, manipulace, přípravu a jeho uložení do výkopu. Dále obsahuje cenu za pom. mechanismy včetně všech ostatních vedlejších nákladů | Viz příloha PD: č.1
S | Celkem za 741F | Uzemnění |  |  |  | 0 |  | 0 |  | 0
Díl: | 747 | Zkoušky, revize a HZS
66 | 747BAC | Celková prohlídka, zkoušení, měření a vyhotovení výchozí revizní zprávy, pro objem IN přes 500 do 1000 tis. Kč | kus | 1 |  | 0 |  | 0 | 0 | 0 | SP | SŽDC10 | Položka obsahuje: Cenu za celkovou prohlídku zařízení PS/SO, vč. měření, komplexních zkoušek a revizi zařízení tohoto PS/SO autorizovaným revizním technikem na silnoproudá zařízení podle požadavku ČSN, včetně hodnocení a vyhotovení celkové revizní zprávy. Dále obsahuje cenu za pom. mechanismy včetně všech ostatních vedlejších nákladů. | Viz příloha PD: č.1
67 | 747BAD | Příplatek k celkové prohlídce, zkoušení, měření a vyhotovení revizní zprávy pro objem IN přes 1000 tis. Kč, za každých dalších i započatých 500 tis. Kč | kus | 4 |  | 0 |  | 0 | 0 | 0 | SP | SŽDC10 | Položka obsahuje: Cenu za celkovou prohlídku zařízení PS/SO, vč. měření, komplexních zkoušek a revizi zařízení tohoto PS/SO autorizovaným revizním technikem na silnoproudá zařízení podle požadavku ČSN, včetně hodnocení a vyhotovení celkové revizní zprávy. Dále obsahuje cenu za pom. mechanismy včetně všech ostatních vedlejších nákladů. | Viz příloha PD: č.1
68 | 747CAA | Provedení prohlídky a zkoušky právnickou osobou, vydání průkazu způsobilosti (pro funkční celek, provizorní stav) | kus | 1 |  | 0 |  | 0 | 0 | 0 | SP | SŽDC10 | Položka obsahuje: Cenu za vyhotovení dokladu právnickou osobou o silnoproudých zařízeních a vydání průkazu způsobilosti. Dále obsahuje cenu za pom. mechanismy včetně všech ostatních vedlejších nákladů. | Viz příloha PD: č.1
69 | 747DBA | Měření zemních odporů - zemnicí sítě délky pásku do 100m | kus | 6 |  | 0 |  | 0 | 0 | 0 | SP | SŽDC10 | Položka obsahuje: Cenu za provedení měření vč. vyhotovení protokolu. Dále obsahuje cenu za pom. mechanismy včetně všech ostatních vedlejších nákladů. | Viz příloha PD: č.1
70 | 747EAA | Zkoušky vodičů a kabelů - silových do 1kV, průřezu žíly do 5x25 mm2 | kus | 44 |  | 0 |  | 0 | 0 | 0 | SP | SŽDC10 | Položka obsahuje: Cenu za provedení měření kabelu/ vodiče vč. vyhotovení protokolu. Dále obsahuje cenu za pom. mechanismy včetně všech ostatních vedlejších nákladů. | Viz příloha PD: č.1
71 | 747EAB | Zkoušky vodičů a kabelů - silových do 1kV, průřezu žíly od 4x35 do 120 mm2 | kus | 3 |  | 0 |  | 0 | 0 | 0 | SP | SŽDC10 | Položka obsahuje: Cenu za provedení měření kabelu/ vodiče vč. vyhotovení protokolu. Dále obsahuje cenu za pom. mechanismy včetně všech ostatních vedlejších nákladů. | Viz příloha PD: č.1
72 | 747EBA | Zkoušky vodičů a kabelů - ovládacích, od 5 do 12 žil | kus | 4 |  | 0 |  | 0 | 0 | 0 | SP | SŽDC10 | Položka obsahuje: Cenu za provedení měření kabelu/ vodiče vč. vyhotovení protokolu. Dále obsahuje cenu za pom. mechanismy včetně všech ostatních vedlejších nákladů. | Viz příloha PD: č.1
73 | 747GAA | Dokončovací montážní práce na elektrickém zařízení | hod | 30 |  | 0 |  | 0 | 0 | 0 | SP | SŽDC10 | Položka obsahuje: Montáž - práce spojené s uváděním zařízení do provozu, drobné montážní práce v rozvaděčích, koordinaci se zhotoviteli souvisejících zařízení apod. Dále obsahuje cenu za pom. mechanismy včetně všech ostatních vedlejších nákladů. | Viz příloha PD: č.1
74 | 747GAC | Zkušební provoz | hod | 40 |  | 0 |  | 0 | 0 | 0 | SP | SŽDC10 | Položka obsahuje: Cenu za dobu kdy je zařízení po individálních zkouškách dáno do provozu s prokázáním technických a kvalitativních parametrů zařízení. Dále obsahuje cenu za pom. mechanismy včetně všech ostatních vedlejších nákladů. | Viz příloha PD: č.1
75 | 747GAD | Zaškolení obsluhy | hod | 8 |  | 0 |  | 0 | 0 | 0 | SP | SŽDC10 | Položka obsahuje: Cenu za dobu kdy je s funkcí seznamována obsluha zařízení, včetně odevzdání dokumentace skutečného provedení. Dále obsahuje cenu za pom. mechanismy včetně všech ostatních vedlejších nákladů. | Viz příloha PD: č.1
76 | 747GAE | Manipulace na zařízeních prováděné provozovatelem | hod | 10 |  | 0 |  | 0 | 0 | 0 | SP | SŽDC10 | Položka obsahuje : Cenu za manipulace na zařízeních prováděné provozovatelem nutných pro další práce zhotovitele na technologickém souboru. Položka dále obsahuje cenu za pom. mechanismy včetně všech ostatních vedlejších nákladů | Viz příloha PD: č.1
[6 empty] | 0 |  | 0 |  | 0
S | Celkem za 747 | Zkoušky, revize a HZS |  |  |  | 0 |  | 0 |  | 0
Note on A7: § 6a
Note on B7: § 6b 1.část
Note on C2: § 3
Note on C7: § 6c 1.část
Note on D4: § 2 v případě jiné klasifikace upravit údaj v závorce, např. (CZ-CC)
Note on D7: § 6d
Note on E7: § 6e
Note on N6: § 6b 2.část
Note on O6: § 6c 2.část
Note on P6: § 6f § 7
Note on U2: jiri.zakravsky: tools PSSOzzzzzz propertites Protection Lock "2*4"
Součet za Díl
Zaokrouhlit množství