## formulář 5 -pol.rozp
FORMULÁŘ 5 | [6 empty] | majitel HIM: | SŽDC |  | 0 |  |  |  |  | majitel, cena | SŽDC | ČD | OSTATNÍ
|  | ROZPOČET / SOUPIS PRACÍ | [7 empty] | Cena za objekt [Kč] |  | mj dle JKSO | počet mj | objektový ukazatel
Název stavby : |  | Výstavba PZS v km 13,281 trati Zdice - Protivín | [5 empty] | Číslo stavby | [6 empty] | hlavičky stavby
Název PS,SO : |  | Úprava SZZ žst. Písek | Zatřídění objektu : (JKSO, JKPOV) |  |  |  |  | Číslo PS,SO | PS 01 | [5 empty] | hlavičky objektu
Datum zpracování : |  | 7_2014 | [5 empty] | Datum aktualizace : | [6 empty] | hlavičky datumů
Poř. | [6 empty] | C E N A |  |  |  | typ řádku | kód datové základny | Technická specifikace | Výkaz výměr | nadpisy sloupců
číslo | Číslo |  | měrná |  | jednotková | Celková | dodávky |  | montáže | [5 empty] | nadpisy sloupců
pol. | položky | Název položky | jednotka | množství | hmotnost | hmotnost | jednotková | celkem | jednotková | celkem |  |  |  |  | nadpisy sloupců
| 1 | 2 | 3 | 4 | 5 | 6 | 7 | 8 | 9 | 10 | 12 | 13 | 14 | 15 | nadpisy sloupců
řádek s filtry
Díl: | M22 | Pokládka, montáž |  |  |  | 0 |  | 0 |  | 0 | SD
1 | 75A211 | DODÁVKA METALICKÉHO DVOUPLÁŠŤOVÉHO KABELU DO 3P 1,0 | M | 15 |  | 0 |  | 0 |  | 0 | P | SŽDC10
2 | 75A312 | DODÁVKA METALICKÉHO KABELU S METALICKÝM STÍNĚNÍM DO 3P 1,0 | M | 920 |  | 0 |  | 0 |  | 0 | P | SŽDC10
3 | 75A315 | DODÁVKA METALICKÉHO KABELU S METALICKÝM STÍNĚNÍM DO 12P 1,0 | M | 770 |  | 0 |  | 0 |  | 0 | P | SŽDC10
4 | 75A271 | ZATAŽENÍ METALICKÉHO DVOUPLÁŠŤOVÉHO KABELU DO 3P 1,0 | M | 35 |  | 0 |  | 0 |  | 0 | P | SŽDC10
5 | 75A372 | ZATAŽENÍ METALICKÉHO KABELU S METALICKÝM STÍNĚNÍM DO 3P 1,0 | M | 920 |  | 0 |  | 0 |  | 0 | P | SŽDC10
6 | 75A375 | ZATAŽENÍ METALICKÉHO KABELU S METALICKÝM STÍNĚNÍM DO 12P 1,0 | M | 770 |  | 0 |  | 0 |  | 0 | P | SŽDC10
7 | 75A411 | FORMA KABELOVÁ PRO KABELY ZABEZPEČOVACÍ DO 3P 1,0 | KUS | 4 |  | 0 |  | 0 |  | 0 | P | SŽDC10
8 | 75A414 | FORMA KAB. PRO KABELY ZABEZPEČOVACÍ DO 12P 1,0 | KUS | 4 |  | 0 |  | 0 |  | 0 | P | SŽDC10
9 | 75A515 | SPOJKA ROVNÁ PRO PLASTOVÉ KABELY PÁROVÉ S JÁDRY O PRŮMĚRU 1MM DO 32 ŽIL - ZE | KUS | 7 |  | 0 |  | 0 |  | 0 | P | SŽDC10
10 | 75A61 | ŠTÍTEK KABELOVÝ OBECNĚ | KUS | 131 |  | 0 |  | 0 |  | 0 | P | SŽDC10
11 | 75A62 | OBJÍMKA ZNAČKOVACÍ KABELOVÁ OBECNĚ | KUS | 16 |  | 0 |  | 0 |  | 0 | P | SŽDC10
12 | 75G510 | ÚLOŽNÁ VEDENÍ MĚŘENÍ A ZKOUŠENÍ STEJNOSMĚRNÉ MĚŘENÍ … | PÁR | 60 |  | 0 |  | 0 |  | 0 | P | SŽDC10
13 | 75G520 | ÚLOŽNÁ VEDENÍ MĚŘENÍ A ZKOUŠENÍ MĚŘENÍ IZOLAČNÍHO STAVU … | PÁR | 8 |  | 0 |  | 0 |  | 0 | P | SŽDC10
14 | 741FBA-S | Uzemňovací vodič v zemi FeZn do 120mm2, vč. svorek, měření | kus | 3 |  | 0 |  | 0 |  | 0 | P | R | Položka obsahuje : Dodávku a montáž vodiče včetně dopravy, manipulace a jeho upevnění, propojení a připojení pomocí svorek (chráničky, na rošty a pod.) a nátěru. Dále obsahuje cenu za pom. mechanismy včetně všech ostatních vedlejších nákladů
[6 empty] | 0 |  | 0 |  | 0
S | Celkem za M22 | Pokládka, montáž |  |  |  | 0 |  | 0 |  | 0
Díl: | M22 | Zabezp.zařízení - vnitřní | [5 empty] | 0 |  |  | SD
15 | 75B318 | DODÁVKA KOLEJOVÉ DESKY | KUS | 1 |  | 0 |  | 0 |  | 0 | P | SŽDC10
16 | 75B376 | MONTÁŽ KOLEJOVÉ DESKY | KUS | 1 |  | 0 |  | 0 |  | 0 | P | SŽDC10
17 | 632222-S | Úprava staničního . zab.zař. | KUS | 1 |  | 0 |  | 0 |  | 0 | P | R | Dodávka a montáž úpravy staničního zabezpečovacího zařízení dle TZ
18 | 75B517 | DODÁVKA RELÉOVÝCH, NAPÁJECÍCH NEBO KABELOVÝCH STOJANŮ | KUS | 1 |  | 0 |  | 0 |  | 0 | P | SŽDC10
19 | 75B577 | MONTÁŽ RELÉOVÝCH, NAPÁJECÍCH NEBO KABELOVÝCH STOJANŮ | KUS | 1 |  | 0 |  | 0 |  | 0 | P | SŽDC10
[6 empty] | 0 |  | 0 |  | 0
S | Celkem za M22 | Zabezp.zařízení - vnitřní |  |  |  | 0 |  | 0 |  | 0
Díl: | M22 | Zabezp.zařízení - venkovní | [8 empty] | SD
20 | 75C512 | KOMPLETNÍ DODÁVKA STOŽÁROVÉHO DVOUSVĚTLOVÉHO NÁVĚSTIDLA VČ.ZÁKLADU | KUS | 2 |  | 0 |  | 0 |  | 0 | P | SŽDC10
21 | 75C572 | KOMPLETNÍ MONTÁŽ STOŽÁROVÉHO DVOUSVĚTLOVÉHO NÁVĚSTIDLA | KUS | 2 |  | 0 |  | 0 |  | 0 | P | SŽDC10
22 | 75C515 | KOMPLETNÍ DODÁVKA STOŽÁROVÉHO PĚTISVĚTLOVÉHO NÁVĚSTIDLA VČ.ZÁKLADU | KUS | 1 |  | 0 |  | 0 |  | 0 | P | SŽDC10
23 | 75C575 | KOMPLETNÍ MONTÁŽ STOŽÁROVÉHO PĚTISVĚTLOVÉHO NÁVĚSTIDLA | KUS | 1 |  | 0 |  | 0 |  | 0 | P | SŽDC10
24 | 75K215 | SDĚLOVACÍ A DATOVÉ TELEFONNÍ ZAŘÍZENÍ TELEFONY TRAŤOVÉ PILÍŘOVÉ | KUS | 1 |  | 0 |  | 0 |  | 0 | P | SŽDC10
[6 empty] | 0 |  | 0 |  | 0
S | Celkem za M22 | Zabezp.zařízení - venkovní |  |  |  | 0 |  | 0 |  | 0
Díl: | M22 | Demontáže | [8 empty] | SD
25 | 75C592 | KOMPLETNÍ DEMONTÁŽ STOŽÁROVÉHO DVOUSVĚTLOVÉHO NÁVĚSTIDLA DO ŠROTU | KUS | 4 |  | 0 |  | 0 |  | 0 | P | SŽDC10
26 | 75C595 | KOMPLETNÍ DEMONTÁŽ STOŽÁROVÉHO PĚTISVĚTLOVÉHO NÁVĚSTIDLA DO ŠROTU | KUS | 1 |  | 0 |  | 0 |  | 0 | P | SŽDC10
27 | 75C493 | DEMONTÁŽ ELEKTROMAGNETICKÉHO ZÁMKU V KOLEJIŠTI DO ŠROTU | KUS | 1 |  | 0 |  | 0 |  | 0 | P | SŽDC10
28 | 75B396 | DEMONTÁŽ DO ŠROTU KOLEJOVÉ DESKY | KUS | 1 |  | 0 |  | 0 |  | 0 | P | SŽDC10
[6 empty] | 0 |  | 0 |  | 0
S | Celkem za M22 | Demontáže |  |  |  | 0 |  | 0 |  | 0
Díl: | M22 | Regulace, zkoušky | [8 empty] | SD
29 | 75E121 | DOZOR PRACOVNÍKŮ OŘ | HOD | 60 |  | 0 |  | 0 |  | 0 | P | SŽDC10
30 | 75E125 | PŘEZKOUŠENÍ A REGULOVÁNÍ NÁVĚSTIDEL | KUS | 3 |  | 0 |  | 0 |  | 0 | P | SŽDC10
30 | 75E123 | PŘEZKOUŠENÍ VLAKOVÝCH CEST | KUS | 20 |  | 0 |  | 0 |  | 0 | P | SŽDC10
31 | 75E129 | PŘÍPRAVA A CELKOVÉ ZKOUŠKY PŘEJEZDOVÉHO ZABEZPEČOVACÍHO ZAŘÍZENÍ PRO 1 KOLEJ | KUS | 1 |  | 0 |  | 0 |  | 0 | P | SŽDC10
31 | 75E222-S | CELKOVÁ PROHLÍDKA ELEKTRICKÉHO ZAŘÍZENÍ A VYHOTOVENÍ REVIZNÍ ZPRÁVY+UTZ | KUS | 1 |  | 0 |  | 0 |  | 0 | P | R | Celková prohlídka el. zařízení a vyhotovení revizní zprávy a UTZ odpovědným pracovníkem. Položka obsahuje náklady na zpracování revizní zprávy a UTZ
32 | 75E224 | ZKUŠEBNÍ PROVOZ, REGULACE A ZKOUŠENÍ ZABEZPEČOVACÍHO ZAŘÍZENÍ | HOD | 100 |  | 0 |  | 0 |  | 0 | P | SŽDC10
32 | 650020 | Dokumentace skutečného provedení | kpl | 1 |  | 0 |  | 0 |  | 0 | P | R | Práce spojené s vyhotovenímdokumentace skutečného provedení
[6 empty] | 0 |  | 0 |  | 0
S | Celkem za M22 | Regulace, zkoušky |  |  |  | 0 |  | 0 |  | 0
Note on A7: § 6a
Note on B7: § 6b 1.část
Note on C2: § 3
Note on C7: § 6c 1.část
Note on D4: § 2 v případě jiné klasifikace upravit údaj v závorce, např. (CZ-CC)
Note on D7: § 6d
Note on E7: § 6e
Note on N6: § 6b 2.část
Note on O6: § 6c 2.část
Note on P6: § 6f § 7
Note on U2: jiri.zakravsky: tools PSSOzzzzzz propertites Protection Lock "2*4"
Součet za Díl
Zaokrouhlit množství