## NOK
NOSNÁ KONSTRUKCE
POPIS | POČET | PROFIL | DÉLKA 1ks | DÉLKA CELKEM | HMOTNOST JEDNOTKY | HMOTNOST CELKEM | MATERIÁL
|  |  | [mm] | [m] | [kg/m] | [kg]
PLECH MOSTOVKY | 1 | P10x4036 | 12740 | 12.74 | 316.826 | 4036.3632 | S355
HLAVNÍ NOSNÍK | 4 |  |  |  |  | 2868.7668 | S355
| 1 | P8x500 (810) | 12400 | 12.4 | 33.2055 | 411.7482
| 1 | P12x250 | 11970 | 11.97 | 23.55 | 281.8935
| 2 | P20x250 | 300 | 0.6 | 39.25 | 23.55
PŘÍČNÍK | 7 |  |  |  |  | 687.7542 | S355
| 3 | P8x250 | 1192 | 3.576 | 15.7 | 56.1432
| 3 | P10x150 | 1192 | 3.576 | 11.775 | 42.1074
PODÉLNÍK | 6 |  |  |  |  | 1162.8048 | S355
| 2 | P10x200 | 2042 | 4.084 | 15.7 | 64.1188
| 4 | P10x200 | 1992 | 7.968 | 15.7 | 125.0976
| 2 | P10x200 | 146 | 0.292 | 15.7 | 4.5844
KONZOLA PŘÍČNÍKU | 14 |  |  |  |  | 76.6812 | S355
| 1 | P10x108(248) | 214 | 0.214 | 11.1784 | 2.3922
| 1 | P10x150 | 262 | 0.262 | 11.775 | 3.0851
VÝZTUHA STOJIN HN | [5 empty] | 489.0158 | S355
| 30 | P10x100 | 240 |  |  | 56.52
| 12 | P10x100 | 550 |  |  | 51.81
| 10 | P10x100 | 240 (305) |  |  | 21.3912
| 4 | P10x100 | 550 (615) |  |  | 18.2905
| 48 | P10x100 | 500 |  |  | 188.4
| 8 | P12x250 | 810 |  |  | 152.604
OKOPNÝ PLECH | 2 | P12x260 | 12400 | 24.8 | 24.492 | 607.4016 | S355
PLECH PRO PŘIP. ZÁBRADLÍ | 14 | P10x90 | 180 | 2.52 | 7.065 | 17.8038 | S235
CELKEM | [5 empty] | 9946.5914
PŘÍDAVEK NA PROŘEZ, SVARY, … 10% | [5 empty] | 994.6591
CELKEM | [5 empty] | 10941.2505

## ZÁBRADLÍ
ZÁBRADLÍ
POPIS | POČET | PROFIL | DÉLKA 1ks | DÉLKA CELKEM | HMOTNOST JEDNOTKY | HMOTNOST CELKEM | MATERIÁL
|  |  | [mm] | [m] | [kg/m] | [kg]
SLOUPEK
SLOUPEK | 1 | U80 | 1470 | 1.47 | 8.7 | 12.789 | S235J2+N
STYČ. PLECH | 1 | P8x35 | 80 | 0.08 | 2.198 | 0.17584 | S235J2+N
ÚCHYTKA | 4 | L45x4 | 70 | 0.28 | 2.7 | 0.756 | S235J2+N
ŠROUB | 1 | M12 | 30 |  | 0.06 | 0.06 | 4.6
PODLOŽKA | 1 | f13 |  |  | 0.01 | 0.01 | 4.6
MATICE | 1 | M12 |  |  | 0.01 | 0.01 | 4.6
ŠROUB | 2 | M16 | 55 |  | 0.1 | 0.2 | 8.8
PODLOŽKA | 4 | f17 |  |  | 0.01 | 0.04 | 8.8
MATICE | 4 | M16 |  |  | 0.03 | 0.12 | 8.8
CELKEM 1 SLOUPEK [kg] | [5 empty] | 14.1608
PANEL A
PŘÍČLE | 2 | P10x50 | 1950 | 3.9 | 3.925 | 15.3075 | S235J2+N
VÝPLŇ | 16 | P4x40 | 1030 | 16.48 | 1.256 | 20.6989 | S235J2+N
ŠROUB | 4 | M10 | 30 |  | 0.03 | 0.12 | 4.6
MATICE | 4 | M10 |  |  | 0.01 | 0.04 | 4.6
PODLOŽKA | 8 | f11 |  |  | 0.0045 | 0.036 | 4.6
CELKEM 1 PANEL [kg] | [5 empty] | 36.2024
PANEL B
PŘÍČLE | 2 | P10x50 | 2000 | 4 | 3.925 | 15.7 | S235J2+N
VÝPLŇ | 17 | P4x40 | 1030 | 17.51 | 1.256 | 21.9926 | S235J2+N
ŠROUB | 4 | M10 | 30 |  | 0.03 | 0.12 | 4.6
MATICE | 4 | M10 |  |  | 0.01 | 0.04 | 4.6
PODLOŽKA | 8 | f11 |  |  | 0.0045 | 0.036 | 4.6
CELKEM 1 PANEL [kg] | [5 empty] | 37.8886
PANEL C
LEM | 2 | P10x50 | 440 | 0.88 | 3.925 | 3.454 | S235J2+N
LEM | 1 | P10x50 | 1030 | 1.03 | 3.925 | 4.0428 | S235J2+N
VÝPLŇ | 16 | P4x40 | 1030 | 16.48 | 1.256 | 20.6989 | S235J2+N
CELKEM 1 PANEL [kg] | [5 empty] | 28.1956
PANEL D
LEM | 2 | P10x50 | 400 | 0.8 | 3.925 | 3.14 | S235J2+N
LEM | 1 | P10x50 | 1030 | 1.03 | 3.925 | 4.0428 | S235J2+N
VÝPLŇ | 16 | P4x40 | 1030 | 16.48 | 1.256 | 20.6989 | S235J2+N
CELKEM 1 PANEL [kg] | [5 empty] | 27.8816
MADLO
MADLO 1m | UPE80 |  |  |  | 7.9 | 7.9 | S235J2+N
CELKEM 1m MADLA [kg] | [5 empty] | 7.9
PRVEK | POČET | JEDNOTKA |  |  | HMOTNOST PRVKU [kg] | CELKEM HMOT. [kg]
SLOUPEK | 14 | ks |  |  | 14.1608 | 198.2518
PANEL A | 8 | ks |  |  | 36.2024 | 289.619
PANEL B | 4 | ks |  |  | 37.8886 | 151.5542
PANEL C | 2 | ks |  |  | 28.1956 | 56.3913
PANEL D | 2 | ks |  |  | 27.8816 | 55.7633
MADLO | 25.85 | m |  |  | 7.9 | 204.215
CELKEM ZÁBRADLÍ [kg] | [5 empty] | 955.7946