## formulář 5 -pol.rozp
FORMULÁŘ 5 | [6 empty] | majitel HIM: | SŽDC |  | 0 |  | m | 1 | 0 | majitel, cena | SŽDC | ČD | OSTATNÍ
|  | SOUPIS PRACÍ | [7 empty] | Cena za objekt [Kč] |  | mj dle JKSO | počet mj | objektový ukazatel
Název stavby : |  | Revitalizace trati Praha – Vrané n. Vltavou – Čerčany | [5 empty] | Číslo stavby | 5 003 730 004 | [5 empty] | hlavičky stavby
Název PS,SO : |  | Přejezd v km 11,194 | Zatřídění objektu : (JKSO, JKPOV) | 82224 |  |  |  | Číslo PS,SO | SO 04-13-01 | [5 empty] | hlavičky objektu
Datum zpracování : |  | 2014-10-24 | [5 empty] | Datum aktualizace : |  | 2015-04-15 |  |  |  |  | hlavičky datumů
Poř. | [6 empty] | C E N A |  |  |  | typ řádku | kód datové základny | Technická specifikace | Výkaz výměr | nadpisy sloupců
číslo | Číslo |  | měrná |  | jednotková | Celková | dodávky |  | montáže | [5 empty] | nadpisy sloupců
pol. | položky | Název položky | jednotka | množství | hmotnost | hmotnost | jednotková | celkem | jednotková | celkem |  |  |  |  | nadpisy sloupců
| 1 | 2 | 3 | 4 | 5 | 6 | 7 | 8 | 9 | 10 | 12 | 13 | 14 | 15 | nadpisy sloupců
řádek s filtry
Díl: | 1 | Zemní práce | [8 empty] | SD
1 | 11130 | SEJMUTÍ DRNU | M2 | 8.1 |  | 0 |  | 0 |  | 0 | P | SŽDC10 | pozn.: odstranění drnů v tl 0,24 m, 8,1m2, odměřeno digitálně ze situace tech. Specifikace: včetně vodorovné dopravy a uložení na skládku. | 8,1=8.100 [A] m2
2 | 113138 | ODSTRANĚNÍ KRYTŮ ZPEVNĚNÝCH PLOCH S ASFALT. POJIVEM, ODVOZ DO 20KM | M3 | 16.179 |  | 0 |  | 0 |  | 0 | P | SŽDC10 | pozn.: Odstranění krytu v tl. 150mm, vč. poplatku za skládku, 107,86m2*0.15m, odměřeno digitálně ze situace tech. Specifikace: Položka obsahuje veškerou manipulaci s vybouranou sutí a s vybouranými hmotami vč. uložení na skládku a poplatkuza skládku (pokud zadávací dokumentace nestanoví jinak). Měří se v m3 vybouraných hmot ve stavu před vybouráním.Viz : – Předpis S4. – Vzorové listy železničního spodku Ž2, Ž3, Ž4, Ž6. – Technické kvalitativní podmínky staveb Státních drah, kap.1, 2, 3, 4, 5, 15. | 107,86*0.15=16.179 [A]
3 | 113168 | ODSTRANĚNÍ KRYTŮ ZPEVNĚNÝCH PLOCH Z DÍLCŮ (PANELŮ), ODVOZ DO 20KM | M3 | 0.9 |  | 0 |  | 0 |  | 0 | P | SŽDC10 | pozn.: zkrácení nástupiště o 4 m (4 ŽB panely), tl. předpoklad 0,15 m, vč. poplatku za skládku, 4*1*1,5m*0,15=0,9m3, odměřeno digitálně ze situace tech. Specifikace: Položka obsahuje veškerou manipulaci s vybouranou sutí a s vybouranými hmotami vč. uložení na skládku a poplatku za skládku (pokud zadávací dokumentace nestanoví jinak). Měří se v m3 vybouraných hmot ve stavu před vybouráním.Viz : – Předpis S4. – Vzorové listy železničního spodku Ž2, Ž3, Ž4, Ž6. – Technické kvalitativní podmínky staveb Státních drah, kap.1, 2, 3, 4, 5, 15. | 4*1*1,5*0,15=0.900 [A]
4 | 113328-1 | ODSTRANĚNÍ PODKLADŮ ZPEVNĚNÝCH PLOCH, KONSTR. VRSTVY TĚL.ŽEL.SP.Z KAMENIVA NESTMEL. ODVOZ DO 20KM | M3 | 16.179 |  | 0 |  | 0 |  | 0 | P | SŽDC10 | pozn.: Odstranění štěrkodrť, tl. 150mm, horní, včetně poplatku za skládku, 107,86m2*0,15m, odměřeno digitálně ze situace tech. Specifikace: Položka obsahuje veškerou manipulaci s vybouranou sutí a s vybouranými hmotami vč. uložení na skládku a poplatkuza skládku (pokud zadávací dokumentace nestanoví jinak). Měří se v m3 vybouraných hmot ve stavu před vybouráním.Viz : – Předpis S4, příloha 4, 5, 6, 10, 13, 17. – Vzorové listy železničního spodku Ž 4, Ž4.1, Ž 4.16. – Technické kvalitativní podmínky staveb Státních drah, kap.1, 2, 3, 6. | 107,86*0,15=16.179 [A]
5 | 113328-2 | ODSTRANĚNÍ PODKLADŮ ZPEVNĚNÝCH PLOCH, KONSTR. VRSTVY TĚL.ŽEL.SP.Z KAMENIVA NESTMEL. ODVOZ DO 20KM | M3 | 16.179 |  | 0 |  | 0 |  | 0 | P | SŽDC10 | pozn.: Odstranění štěrkodrť, tl. 150mm, spodní, včetně poplatku za skládku, 107,86m2*0,15m, odměřeno digitálně ze situace tech. Specifikace: Položka obsahuje veškerou manipulaci s vybouranou sutí a s vybouranými hmotami vč. uložení na skládku a poplatkuza skládku (pokud zadávací dokumentace nestanoví jinak). Měří se v m3 vybouraných hmot ve stavu před vybouráním.Viz : – Předpis S4, příloha 4, 5, 6, 10, 13, 17. – Vzorové listy železničního spodku Ž 4, Ž4.1, Ž 4.16. – Technické kvalitativní podmínky staveb Státních drah, kap.1, 2, 3, 6. | 107,86*0,15=16.179 [A]
6 | 122218 | ODKOPÁVKY A PROKOPÁVKY NEZAPAŽENÉ TŘ 3 S ODVOZEM DO 20KM | M3 | 127 |  | 0 |  | 0 |  | 0 | P | SŽDC10 | pozn.: Odkop pro podklad kolejového lože, včetně poplatku za skládku, 5,08m2*25m, odměřeno digitálně ze vzorového řezu tech. Specifikace: položka zahrnuje: – vodorovná a svislá doprava, přemístění, přeložení, manipulace s výkopkem – kompletní provedení vykopávky nezapažené i zapažené – ošetření výkopiště po celou dobu práce v něm vč. klimatických opatření – ztížení vykopávek v blízkosti podzemního vedení, konstrukcí a objektů vč. jejich dočasného zajištění – ztížení pod vodou, v okolí výbušnin, ve stísněných prostorech a pod. – příplatek za lepivost – těžení po vrstvách, pásech a po jiných nutných částech (figurách) – čerpání vody vč. čerpacích jímek, potrubí a pohotovostní čerpací soupravy (viz ustanovení k pol. 1151,2) – potřebné snížení hladiny podzemní vody – těžení a rozpojování jednotlivých balvanů – vytahování a nošení výkopku – svahování a přesvah. svahů do konečného tvaru, výměna hornin v podloží a v pláni znehodnocené klimatickými vlivy – eventuálně nutné druhotné rozpojení odstřelené horniny – ruční vykopávky, odstranění kořenů a napadávek – pažení, vzepření a rozepření vč. přepažování – hradící a štětové stěny dočasné (adekvátně platí ustanovení k pol. 1151,2) – úpravu, ochranu a očištění dna, základové spáry, stěn a svahů – zhutnění podloží, případně i svahů vč. svahování – zřízení stupňů v podloží a lavic na svazích, není–li pro tyto práce zřízena samostatná položka – udržování výkopiště a jeho ochrana proti vodě – odvedení nebo obvedení vody v okolí výkopiště a ve výkopišti – třídění výkopku – veškeré pomocné konstrukce umožňující provedení vykopávky (příjezdy, sjezdy, nájezdy, lešení, podpěr. konstr.,přemostění,zpevněné plochy, zakrytí a pod.)Viz : – Předpis S4 Železniční spodek. – Vzorové listy železničního spodku Ž2, Ž3, Ž5, Ž6. – Technické kvalitativní podmínky staveb Státních drah, kap.1, 2, 3, 4, 5, 15, 24. | 5,08*25=127.000 [A]
7 | 17180 | ULOŽENÍ SYPANINY DO NÁSYPŮ Z NAKUP MATERIÁLŮ | M3 | 4.08 |  | 0 |  | 0 |  | 0 | P | SŽDC10 | pozn.: 0,34m2*12m, odměřeno digitálně ze vzorového řezu tech. Specifikace: Položka konstrukce ze zemin zahrnuje zejména: Položka konstrukce ze zemin zahrnuje zejména: – kompletní provedení zemní konstrukce vč. výběru vhodného materiálu – nákup materiálu dle zadávací dokumentace – úprava ukládaného materiálu vlhčením, tříděním, promícháním nebo vysoušením, příp. jiné úpravy za účelemzlepšení jeho mech. vlastností – hutnění i různé míry hutnění – ošetření úložiště po celou dobu práce v něm vč. klimatických opatření – ztížení v okolí vedení, konstrukcí a objektů a jejich dočasné zajištění – ztížení provádění vč. hutnění ve ztížených podmínkách a stísněných prostorech – ztížené ukládání sypaniny pod vodu – ukládání po vrstvách a po jiných nutných částech (figurách) vč. dosypávek – spouštění a nošení materiálu – výměna částí zemní konstrukce znehodnocené klimatickými vlivy – ruční hutnění a výplň jam a prohlubní v podloží – úprava, očištění a ochrana případně zhutnění podloží a svahů – svahování, hutnění a uzavírání povrchů svahů – zřízení lavic na svazích a zásyp rýh – udržování úložiště a jeho ochrana proti vodě – odvedení nebo obvedení vody v okolí úložiště a v úložišti – veškeré pomocné konstrukce umožňující provedení zemní konstrukce (příjezdy, sjezdy, nájezdy, lešení, podpěrnékonstrukce,přemostění, zpevněné plochy, zakrytí a pod.).Viz : – Předpis S4 Železniční spodek. – Vzorové listy železničního spodku Ž2, Ž3, Ž5, Ž6. – Technické kvalitativní podmínky staveb Státních drah, kap.1, 2, 3, 4, 5, 15, 24. | 0,34*12=4.080 [A]
8 | 18242 | ZALOŽENÍ TRÁVNÍKU HYDROOSEVEM NA ORNICI | M2 | 16.5 |  | 0 |  | 0 |  | 0 | P | SŽDC10 | pozn.: 16.5m2 tech. Specifikace: Popisy prací zahrnují veškerý materiál, výrobky a polotovary, včetně mimostaveništní a vnitrostaveništní dopravy(rovněž přesuny), včetně naložení a složení,případně s uloženímViz : – Předpis S4 Železniční spodek. – Vzorové listy železničního spodku Ž2, Ž3, Ž5. – Technické kvalitativní podmínky staveb Státních drah, kap.1, 2, 3, 4, 5, 15, 24. | 16,5=16.500 [A]
9 | 18600 | ZALÉVÁNÍ VODOU | M3 | 4.95 |  | 0 |  | 0 |  | 0 | P | 2013_OTSKP | pozn.: 0.3l/m3*16.5m2 tech. Specifikace: položka zahrnuje veškerý materiál, výrobky a polotovary, včetně mimostaveništní a vnitrostaveništní dopravy (rovněž přesuny), včetně naložení a složení, případně s uložením | 0,3*16,5=4.950 [A]
[6 empty] | 0 |  | 0 |  | 0
S | Celkem za 1 | Zemní práce |  |  |  | 0 |  | 0 |  | 0
Díl: | 2 | Základy | [8 empty] | SD
10 | 212042 | TRATIVODY KOMPLET Z TRUB NEKOV DN DO 200MM, RÝHA TŘ 3-4 | M | 47 |  | 0 |  | 0 |  | 0 | P | SŽDC10 | pozn.: Trativod PVC DN 160, 47m, odměřeno digitálně ze situace tech. Specifikace: Položka platí pro kompletní konstrukce trativodů a zahrnuje zejména: – výkop, výplň, zásyp trativodu včetně dopravy, uložení přebytečného materiálu, dodávky vhodného materiálu pro výplňa zásyp – zřízení spojovací vrstvy – zřízení podkladu a lože trativodu z vhodného materiálu – dodávka a uložení trativodu – obsyp trativodu vhodným materiálem, případně vložení separační nebo drenážní vložky – ukončení trativodu zaústěním do potrubí nebo vodoteče, případně vybudování ukončujícího objektu (kapličky) dle VLPopisy prací zahrnují veškerý materiál, výrobky a polotovary, včetně mimostaveništní a vnitrostaveništní dopravy(rovněž přesuny), včetně naložení a složení,případně s uloženímViz : – Předpis S4 Železniční spodek – Vzorové listy železničního spodku Ž2, Ž3, Ž4. – Technické kvalitativní podmínky staveb Státních drah, kap.1, 2, 3, 4. | 47=47.000 [A]
11 | 272314-1 | ZÁKLADY Z ŽELEZOBETONU DO C25/30 (B30) | M3 | 3.24 |  | 0 |  | 0 |  | 0 | P | SŽDC10 | pozn.: Betonový základ min. C20/25, 0,45x0,30 pod závěrnou zídkou, (0,135m2+0,135m2)*12m, prefabrikované bloky dl. 1,5 m, tzn. 2x 8 ks, odměřeno digitálně ze vzorového řezu tech. Specifikace:– příprava pracoviště, přenášení potřebného materiálu a prostředků v rámci pracoviště – kontrola připravenosti podloží a případně bednění – zajištění a dovoz materiálu (beton předepsané jakosti, materiál na bednění a podepření bednění), včetně vnitrostaveništní dopravy – montáž a demontáž bednění včetně podepření, vlastní betonáž základu, včetně hutnění betonu a urovnání povrchu – všechny potřebné pomůcky, stroje, nářadí a pomocný materiálViz: – Technické kvalitativní podmínky staveb Státních drah, kap. 17 a 18. – ČSN EN 206-1 – ČSN P ENV 1992-2,ČSN 73 6206 | (0,135+0,135)*12=3.240 [A]
12 | 272314-2 | ZÁKLADY Z PROST BETONU DO C25/30 (B30) | M3 | 4.03 |  | 0 |  | 0 |  | 0 | P | SŽDC10 | pozn.: Betonový základ min. C20/25nXF3, pod odvodňovací žlab, 0,31m2*13m, odměřeno digitálně ze vzorového řezu tech. Specifikace: – příprava pracoviště, přenášení potřebného materiálu a prostředků v rámci pracoviště – kontrola připravenosti podloží a případně bednění – zajištění a dovoz materiálu (beton předepsané jakosti, materiál na bednění a podepření bednění), včetně vnitrostaveništní dopravy – montáž a demontáž bednění včetně podepření, vlastní betonáž základu, včetně hutnění betonu a urovnání povrchu – všechny potřebné pomůcky, stroje, nářadí a pomocný materiálViz: – Technické kvalitativní podmínky staveb Státních drah, kap. 17 a 18. – ČSN EN 206-1 – ČSN P ENV 1992-2,ČSN 73 6206 | 0,31*13=4.030 [A]
13 | 28997 | ZPEVNĚNÍ Z GEOTEXTILIE | M2 | 197.5 |  | 0 |  | 0 |  | 0 | P | SŽDC10 | pozn.: Separační geotextilie 200g/m2, 7,9m*25m, odměřeno digitálně ze vzorového řezu tech. Specifikace: Položka opláštění zahrnuje také: – úpravu, očištění a ochranu podkladu – přichycení k podkladu, případně zatížení – úpravy spojů a zajištění okrajů – úpravy pro odvodnění – nutné přesahyPopisy prací zahrnují veškerý materiál, výrobky a polotovary, včetně mimostaveništní a vnitrostaveništní dopravy(rovněž přesuny), včetně naložení a složení,případně s uložením.Viz : – Předpis S4 Železniční spodek – Vzorové listy železničního spodku Ž2, Ž5, Ž6. – Technické kvalitativní podmínky staveb Státních drah, kap.1, 2, 3, 5, 17. | 7,9*25=197.500 [A]
14 | 27511-R | PREFABRIKOVANÁ ZÁVĚRNÁ ZÍDKA TVARU T | KS | 14 |  | 0 |  | 0 |  | 0 | P | 2013_OTSKP | pozn.: Závěrná zídka tvaru T, délky 2x 12,0 m (2x 6 ks dl. 1,80 m+2x 1 ks dl. 1,20 m), tzn. 2× (6+1) ks. odměřeno digitálně ze situace tech. specifikace: - dodání dílce požadovaného tvaru a vlastností, jeho skladování, doprava a osazení do definitivní polohy, včetně komplexní technologie výroby a montáže dílců, ošetření a ochrana dílců, - u dílců železobetonových a předpjatých veškerá výztuž, případně i tuhé kovové prvky a závěsná oka, - úpravy a zařízení pro uložení a transport dílce, - veškeré požadované úpravy dílců, včetně doplňkových konstrukcí a vybavení, - sestavení dílce na stavbě včetně montážních zařízení, plošin a prahů a pod., - výplň, těsnění a tmelení spár a spojů, - očištění a ošetření úložných ploch, - zednické výpomoce pro montáž dílců, - označení dílce výrobním štítkem nebo jiným způsobem, - úpravy dílce pro dodržení požadované přesnosti jeho osazení, včetně případných měření, - veškerá zařízení pro zajištění stability v každém okamžiku, - další práce dané případně specifikací k příslušnému prefabrik. dílci (úprava pohledových ploch, příp. rubových ploch, osazení měřících zařízení, zkoušení a měření dílců a pod.). | 2*(6+1)=14,000 [A]
[6 empty] | 0 |  | 0 |  | 0
S | Celkem za 2 | Základy |  |  |  | 0 |  | 0 |  | 0
Díl: | 4 | Vodorovné konstrukce | [8 empty] | SD
15 | 451312 | PODKL A VÝPLŇ VRSTVY Z PROST BET DO C12/15 (B15) | M3 | 0.537 |  | 0 |  | 0 |  | 0 | P | SŽDC10 | pozn.: Podkladní deska C12/15-X0, tl. 0,05m, (0,022m2+0,022m2)*12,2m, odměřeno digitálně ze vzorového řezu tech. Specifikace: – dodání čerstvého betonu (betonové směsi) požadované kvality, jeho uložení do požadovaného tvaru přijakékoliv hustotě výztuže, konzistenci čerstvého betonu a způsobu hutnění, ošetření a ochranu betonu, – zhotovení nepropustného, mrazuvzdorného betonu a betonu požadované trvanlivosti a vlastností, – užití potřebných přísad a technologií výroby betonu, – zřízení pracovních a dilatačních spar, včetně potřebných úprav, výplně, vložek, opracování, očištění a ošetření, – bednění požadovaných konstr. (i ztracené) s úpravou dle požadované kvality povrchu betonu, včetněodbedňovacích a odskružovacích prostředků, – podpěrné konstr. (skruže) a lešení všech druhů pro bednění, uložení čerstvého betonu, výztuže a doplňkovýchkonstr., vč. požadovaných otvorů, ochranných a bezpečnostních opatření a základů těchto konstrukcí a lešení, – vytvoření kotevních čel, kapes, nálitků, a sedel, – zřízení všech požadovaných otvorů, kapes, výklenků, prostupů, dutin, drážek a pod., vč. ztížení práce a úpravkolem nich, – úpravy pro osazení výztuže, doplňkových konstrukcí a vybavení, – úpravy povrchu pro položení požadované izolace, povlaků a nátěrů, případně vyspravení, – ztížení práce u kabelových a injektážních trubek a ostatních zařízení osazovaných do betonu, – konstrukce betonových kloubů, upevnění kotevních prvků a doplňkových konstrukcí, – nátěry zabraňující soudržnost betonu a bednění, – výplň, těsnění a tmelení spar a spojů, – opatření povrchů betonu izolací proti zemní vlhkosti v částech, kde přijdou do styku se zeminou nebo kamenivem, – případné zřízení spojovací vrstvy u základů, – úpravy pro osazení zařízení ochrany konstrukce proti vlivu bludných proudůViz : – Předpis S4 Železniční spodek – Vzorové listy železničního spodku Ž2, Ž3, Ž5, Ž6. – Technické kvalitativní podmínky staveb Státních drah, kap.1, 2, 3, 4, 5, 17. | (0,022+0,022)*12,2=0.537 [A]
16 | 45745 | VYROVNÁVACÍ A SPÁD VRSTVY Z MALTY CEMENT | M3 | 0.216 |  | 0 |  | 0 |  | 0 | P | SŽDC10 | pozn.: Vyrovnávací vrstvy malty M25-XF3, tl. 2-3 cm, (0,009m2+0,009m2)*12m, odměřeno digitálně ze vzorového řezu tech. Specifikace: příprava pracoviště, přenášení potřebného materiálu a prostředků v rámci pracoviště – kontrola připravenosti prostoru pro provedení vrstvy, případné potřebné bednění (montáž i demontáž) – zajištění a dovoz složek materiálu a namíchání, včetně vnitrostaveništní dopravy – provedení vrstvy z malty cementové libovolným způsobem, včetně urovnání – všechny potřebné pomůcky, stroje, nářadí a pomocný materiál – potřebná následná péče o tuhnoucí maltu – případné zkoušky pevnosti, objemové hmotnosti, zhutnění a dalších vlastností. Definovat zvláštní požadavky na materiál a zkoušky | (0,009+0,009)*12=0.216 [A]
17 | 582611 | KRYTY Z BETON DLAŽDIC SE ZÁMKEM ŠEDÝCH TL 60MM DO LOŽE Z KAM | M2 | 7.82 |  | 0 |  | 0 |  | 0 | P | 2013_OTSKP | pozn.: Chodník, tl. 60 mm, barva přírodní šedá, včetně kamenného lože fr. 4/8 tl. 30 mm, 6,8m2*1,15 (prořezy)=7,82m2, odměřeno digitálně ze situace tech. Specifikace: - dodání dlažebního materiálu v požadované kvalitě, dodání materiálu pro předepsané lože v tloušťce předepsané dokumentací a pro předepsanou výplň spar - očištění podkladu - uložení dlažby dle předepsaného technologického předpisu včetně předepsané podkladní vrstvy a předepsané výplně spar - zřízení vrstvy bez rozlišení šířky, pokládání vrstvy po etapách - úpravu napojení, ukončení podél obrubníků, dilatačních zařízení, odvodňovacích proužků, odvodňovačů, vpustí, šachet a pod., nestanoví-li zadávací dokumentace jinak - nezahrnuje postřiky, nátěry - nezahrnuje těsnění podél obrubníků, dilatačních zařízení, odvodňovacích proužků, odvodňovačů, vpustí, šachet a pod. | 6,8*1,15=7.820 [A]
[6 empty] | 0 |  | 0 |  | 0
S | Celkem za 4 | Vodorovné konstrukce |  |  |  | 0 |  | 0 |  | 0
Díl: | 5 | Komunikace | [8 empty] | SD
18 | 51153 | KOLEJOVÉ LOŽE Z KAMENIVA DRCENÉHO - ZŘÍZENÍ | M3 | 34.25 |  | 0 |  | 0 |  | 0 | P | 2012_OTSKP | pozn.: Kolejové lože ŠDa 32/63, 1,37m2*25m, odměřeno digitálně ze vzorového řezu tech. Specifikace: Položka zahrnuje dodávku a uložení materiálu kolejového lože, eventuelní nadspotřebu materiálu oproti teoretickému objemu, vnitrostaveništní a mimostaveništní dopravu veškerého materiálu. | 1,37*25=34.250 [A]
19 | 521232 | KOLEJ S49 NA BETON PRAŽ ROZDĚL "E" - ZŘÍZ S MONT NA MZ | M | 25 |  | 0 |  | 0 |  | 0 | P | 2012_OTSKP | pozn.: Žel svršek 49E1, bezpodkladnicové upevnění pružné, svšrka SK/14, W14, 2*25m tech. Specifikace: Položka zahrnuje dodávku, sestavení, montáž a uložení kolejnic a pražců (eventuelně mostnic), rozchodnic, podkladnic, můstkových desek, spojek, opěrek, kolejnicových upevňovadel, podložek (polyetylenových nebo pryžových), těsnících zátek, kotevních šroubů včetně zalití, vnitrostaveništní a mimostaveništní dopravu veškerého materiálu. Dále obsahuje defektoskopické zkoušky kolejnic, směrovou a výškovou úpravu koleje s podbitím každého pražce, včetně dotažení, očištění a naolejování spojkových a svěrkových šroubů před zahájením provozu.
20 | 54632 | VÝMĚNA BETONOVÝCH PRAŽCŮ | KUS | 42 |  | 0 |  | 0 |  | 0 | P | 2012_OTSKP | pozn.: betonové pražce, dl. 2415 mm, š. 240 mm, 252 kg, úklon 1:40, C45/55-XF1,. rozdělení "u", 25m/0,6=42ks tech. Specifikace: Položka zahrnuje dodávku a uložení vyměňovaného materiálu, doplnění podložek, spojkových šroubů, svěrkových šroubů, matic a dvojitých pružných kroužků, vnitrostaveništní a mimostaveništní dopravu veškerého materiálu. | 25/0,6=41.667 [A] zaokrouhleno 42=42.000 [B]
21 | 54811 | SVAŘOVÁNÍ KOLEJNIC TVAR S49 | KUS | 4 |  | 0 |  | 0 |  | 0 | P | 2012_OTSKP | pozn.: Žel svršek 49E1, bezpodkladnicové upevnění pružné, 4ks tech. Specifikace: Položka zahrnuje uvolnění kolejnic a jejich nastavení na potřebnou šířku spáry, dotažení kolejnicových upevňovadel po svaření kolejnice, obroušení svaru kolejnic. | 4=4.000 [A]
22 | 54910 | ŘEZÁNÍ KOLEJNIC VŠECH SOUSTAV | KUS | 4 |  | 0 |  | 0 |  | 0 | P | 2012_OTSKP | pozn.: 4ks tech. Specifikace: Položka zahrnuje veškeré práce a materiály spojené s řezáním kolejnic. | 4=4.000 [A]
23 | 56330-1 | VOZOVKOVÉ VRSTVY ZE ŠTĚRKODRTI | M3 | 82.75 |  | 0 |  | 0 |  | 0 | P | 2013_OTSKP | pozn.: Podkladní vrstvy ŠDa 0/32, 3,31m2*25m, odměřeno digitálně ze vzorového řezu tech. Specifikace: - dodání směsi, postřiku, nátěru, dlažeb nebo dílců v požadované kvalitě - očištění podkladu případně zřízení spojovací vrstvy - uložení směsi, dlažby nebo dílců a provedení nátěrů a postřiků dle předepsaného technologického předpisu - zřízení vrstvy bez rozlišení šířky, pokládání vrstvy po etapách, včetně pracovních spar a spojů - úpravu napojení, ukončení a těsnění podél obrubníků, dilatačních zařízení, odvodňovacích proužků, odvodňovačů, vpustí, šachet a pod., nestanoví-li zadávací dokumentace jinak - těsnění, tmelení a výplň spar a otvorů - úpravu dilatačních spar a povrchu vrstvy | 3,31*25=82.750 [A]
24 | 56333-1 | VOZOVKOVÉ VRSTVY ZE ŠTĚRKODRTI TL. DO 150MM | M2 | 75.1 |  | 0 |  | 0 |  | 0 | P | 2013_OTSKP | pozn.: Štěrkodrť ŠDa, tl. 150mm, 75,1m2, odměřeno digitálně ze situace tech. Specifikace: - dodání směsi, postřiku, nátěru, dlažeb nebo dílců v požadované kvalitě - očištění podkladu případně zřízení spojovací vrstvy - uložení směsi, dlažby nebo dílců a provedení nátěrů a postřiků dle předepsaného technologického předpisu - zřízení vrstvy bez rozlišení šířky, pokládání vrstvy po etapách, včetně pracovních spar a spojů - úpravu napojení, ukončení a těsnění podél obrubníků, dilatačních zařízení, odvodňovacích proužků, odvodňovačů, vpustí, šachet a pod., nestanoví-li zadávací dokumentace jinak - těsnění, tmelení a výplň spar a otvorů - úpravu dilatačních spar a povrchu vrstvy | 75,1=75.100 [B]
25 | 56333-2 | VOZOVKOVÉ VRSTVY ZE ŠTĚRKODRTI TL. DO 150MM | M2 | 75.1 |  | 0 |  | 0 |  | 0 | P | 2013_OTSKP | pozn.: Štěrkodrť ŠDa, tl. 150mm, 75,1m2, odměřeno digitálně ze situace tech. Specifikace: - dodání směsi, postřiku, nátěru, dlažeb nebo dílců v požadované kvalitě - očištění podkladu případně zřízení spojovací vrstvy - uložení směsi, dlažby nebo dílců a provedení nátěrů a postřiků dle předepsaného technologického předpisu - zřízení vrstvy bez rozlišení šířky, pokládání vrstvy po etapách, včetně pracovních spar a spojů - úpravu napojení, ukončení a těsnění podél obrubníků, dilatačních zařízení, odvodňovacích proužků, odvodňovačů, vpustí, šachet a pod., nestanoví-li zadávací dokumentace jinak - těsnění, tmelení a výplň spar a otvorů - úpravu dilatačních spar a povrchu vrstvy | 75,1=75.100 [A]
26 | 567303 | VRSTVY PRO OBNOVU A OPRAVY ZE ŠTĚRKODRTI | M3 | 13.6 |  | 0 |  | 0 |  | 0 | P | 2013_OTSKP | pozn.: Chodník, ŠDa frakce 8/16 tl. 50 mm a frakce 0/63 tl. 100 mm, 6,8+6,8m2, odměřeno digitálně ze situace tech. Specifikace: - dodání kameniva předepsané kvality a zrnitosti - rozprostření a zhutnění vrstvy v předepsané tloušťce - zřízení vrstvy bez rozlišení šířky, pokládání vrstvy po etapách - nezahrnuje postřiky, nátěry | 6,8+6,8=13.600 [A]
27 | 572133 | INFILTRAČNÍ POSTŘIK Z EMULZE DO 1,5KG/M2 | M2 | 75.1 |  | 0 |  | 0 |  | 0 | P | 2013_OTSKP | pozn.: Infiltrační postřik z kationaktivní asf. emulze, 1,5kg/m2 po vyštěpení, 75,1m2, odměřeno digitálně ze situace tech. Specifikace: - dodání směsi, postřiku, nátěru, dlažeb nebo dílců v požadované kvalitě - očištění podkladu případně zřízení spojovací vrstvy - uložení směsi, dlažby nebo dílců a provedení nátěrů a postřiků dle předepsaného technologického předpisu - zřízení vrstvy bez rozlišení šířky, pokládání vrstvy po etapách, včetně pracovních spar a spojů - úpravu napojení, ukončení a těsnění podél obrubníků, dilatačních zařízení, odvodňovacích proužků, odvodňovačů, vpustí, šachet a pod., nestanoví-li zadávací dokumentace jinak - těsnění, tmelení a výplň spar a otvorů - úpravu dilatačních spar a povrchu vrstvy | 75,1=75.100 [A]
28 | 572213 | SPOJOVACÍ POSTŘIK Z EMULZE DO 0,5KG/M2 | M2 | 150.2 |  | 0 |  | 0 |  | 0 | P | 2013_OTSKP | pozn.: Spojovací postřik z kationaktivní emulze, 0,35 kg/m2 po vyštěpení, 75,1m2*2=150,2, odměřeno digitálně ze situace tech. Specifikace: - dodání směsi, postřiku, nátěru, dlažeb nebo dílců v požadované kvalitě - očištění podkladu případně zřízení spojovací vrstvy - uložení směsi, dlažby nebo dílců a provedení nátěrů a postřiků dle předepsaného technologického předpisu - zřízení vrstvy bez rozlišení šířky, pokládání vrstvy po etapách, včetně pracovních spar a spojů - úpravu napojení, ukončení a těsnění podél obrubníků, dilatačních zařízení, odvodňovacích proužků, odvodňovačů, vpustí, šachet a pod., nestanoví-li zadávací dokumentace jinak - těsnění, tmelení a výplň spar a otvorů - úpravu dilatačních spar a povrchu vrstvy | 75,1*2=150.200 [A]
29 | 574A33 | ASFALTOVÝ BETON PRO OBRUSNÉ VRSTVY ACO 11 TL. 40MM | M2 | 75.1 |  | 0 |  | 0 |  | 0 | P | 2013_OTSKP | pozn.: ACO 11, 75,1m2, odměřeno digitálně ze situace tech. Specifikace: - dodání směsi v požadované kvalitě - očištění podkladu - uložení směsi dle předepsaného technologického předpisu, zhutnění vrstvy v předepsané tloušťce - zřízení vrstvy bez rozlišení šířky, pokládání vrstvy po etapách, včetně pracovních spar a spojů - úpravu napojení, ukončení podél obrubníků, dilatačních zařízení, odvodňovacích proužků, odvodňovačů, vpustí, šachet a pod. - nezahrnuje postřiky, nátěry - nezahrnuje těsnění podél obrubníků, dilatačních zařízení, odvodňovacích proužků, odvodňovačů, vpustí, šachet a pod. | 75,1=75.100 [A]
30 | 574C56 | ASFALTOVÝ BETON PRO LOŽNÍ VRSTVY ACL 16+, 16S TL. 60MM | M2 | 75.1 |  | 0 |  | 0 |  | 0 | P | 2013_OTSKP | pozn.: ACL 16+, 75,1m2, odměřeno digitálně ze situace tech. Specifikace: - dodání směsi v požadované kvalitě - očištění podkladu - uložení směsi dle předepsaného technologického předpisu, zhutnění vrstvy v předepsané tloušťce - zřízení vrstvy bez rozlišení šířky, pokládání vrstvy po etapách, včetně pracovních spar a spojů - úpravu napojení, ukončení podél obrubníků, dilatačních zařízení, odvodňovacích proužků, odvodňovačů, vpustí, šachet a pod. - nezahrnuje postřiky, nátěry - nezahrnuje těsnění podél obrubníků, dilatačních zařízení, odvodňovacích proužků, odvodňovačů, vpustí, šachet a pod. | 75,1=75.100 [A]
31 | 574E46 | ASFALTOVÝ BETON PRO PODKLADNÍ VRSTVY ACP 16+, 16S TL. 50MM | M2 | 75.1 |  | 0 |  | 0 |  | 0 | P | 2013_OTSKP | pozn.: ACP 16+, 75,1m2, odměřeno digitálně ze situace tech. Specifikace: - dodání směsi v požadované kvalitě - očištění podkladu - uložení směsi dle předepsaného technologického předpisu, zhutnění vrstvy v předepsané tloušťce - zřízení vrstvy bez rozlišení šířky, pokládání vrstvy po etapách, včetně pracovních spar a spojů - úpravu napojení, ukončení podél obrubníků, dilatačních zařízení, odvodňovacích proužků, odvodňovačů, vpustí, šachet a pod. - nezahrnuje postřiky, nátěry - nezahrnuje těsnění podél obrubníků, dilatačních zařízení, odvodňovacích proužků, odvodňovačů, vpustí, šachet a pod. | 75,1=75.100 [A]
[6 empty] | 0 |  | 0 |  | 0
S | Celkem za 5 | Komunikace |  |  |  | 0 |  | 0 |  | 0
Díl: | 9 | Ostatní konstrukce a práce | [8 empty] | SD
32 | 914141 | DOPRAV ZNAČ ZÁKL VEL OCEL FÓLIE TŘ 3 - DODÁVKA A MONT | KUS | 32 |  | 0 |  | 0 |  | 0 | P | 2013_OTSKP | pozn.: A29 - 6 ks, A31a - 4 ks, A31b - 4 ks, A31c - 6 ks, E7b - 2 ks, E3b - 2 ks, P4 - 2 ks, P6 - 2 ks, A32a - 4 ks, značky základní velikosti, min. třída retroreflexe RA2, kolority třídy CR2 a značky A32a na žlutozeleném fluorescenčním podkladu, R3, 6+4+4+6+2+2+2+2+4=32ks, viz výkres dopr. značení tech. specifikace: - kromě vlastních značek a zařízení v příslušném provedení uvedeném v textu ještě sloupky a upevňovací zařízení včetně jejich osazení (betonová patka, zemní práce), pokud nejsou uvedeny samostatnou položkou - u dočasných (provizorních) značek a zařízení údržbu po celou dobu trvání funkce, náhradu zničených nebo ztracených kusů, nutnou opravu poškozených částí - u výstražných světel napájení z baterie včetně záložní baterie | 6+4+4+6+2+2+2+2+4=32.000 [A]
33 | 914177 | DOPRAV ZNAČKY ZÁKL VEL HLINÍK FÓLIE TŘ 2 - DEMONT Z PORTÁLU | KUS | 15 |  | 0 |  | 0 |  | 0 | P | 2013_OTSKP | pozn.: 3xP6, 3xA32a, 4xA30, 3xP4, 2xE3b, 3+3+4+3+2=15ks tech. Specifikace: Položka zahrnuje odstranění, demontáž a odklizení materiálu na skládku, pomocné konstrukce (lešení, zdvíhací plošina). | 3+3+4+3+2=15.000 [A]
34 | 91722 | CHODNÍKOVÉ OBRUBY Z BETONOVÝCH OBRUBNÍKŮ | M | 13 |  | 0 |  | 0 |  | 0 | P | 2013_OTSKP | pozn.: Chodník, betonová obruba 250x100 mm, včetně betonového lože min. C20/25nXF3, 5,22+4,33+1,7+1,51=12,76m, odměřeno digitálně ze situace, nejsou zahrnuty prořezy, odřezy, toto nutno zohlednit tech. Specifiakce: Položka zahrnuje veškerý materiál, výrobky a polotovary, včetně mimostaveništní a vnitrostaveništní dopravy (rovněž přesuny), včetně naložení a složení,případně s uložením. Položka obruby a zpomalovací prahy zahrnuje i betonové lože i boční betonovou opěrku. | 5,22+4,33+1,7+1,51=12.760 [A] m zaokrouhleno 13=13.000 [B] m
35 | 919111 | ŘEZÁNÍ ASFALTOVÉHO KRYTU VOZOVEK TL DO 50MM | M | 26.6 |  | 0 |  | 0 |  | 0 | P | 2013_OTSKP | pozn.: Rozhraní nového a stávajícího asfaltového povrchu, 13+13,6 m, odměřeno digitálně ze situace tech. Specifikace: položka zahrnuje řezání vozovkové vrstvy v předepsané tloušťce, včetně spotřeby vody | 13+13,6=26.600 [A]
36 | 92150-1 | ÚROVŇOVÉ DRÁŽNÍ PŘEJEZDY CELOPRYŽOVÉ | M2 | 17.22 |  | 0 |  | 0 |  | 0 | P | 2012_OTSKP | pozn.: Celopryžový panel vnitřní, dl. 1200 mm (popř. 600 mm), š. 1435 mm, 10 ks (20 ks), včetně spínacích táhel (prvky pro upevnění) a 2 ks ochranného náběhového klínu, 10*1,2*1,435=17,22m2 tech. Specifikace: Položka zahrnuje dodávku a osazení veškerých materiálů, nutných pro zřízení přejezdu, vnitrostaveništní a mimostaveništní dopravu veškerého materiálu. | 10*1,2*1,435=17.220 [A]
37 | 92150-2 | ÚROVŇOVÉ DRÁŽNÍ PŘEJEZDY CELOPRYŽOVÉ | M2 | 17.12 |  | 0 |  | 0 |  | 0 | P | 2012_OTSKP | pozn.: Celopryžový panel vnější, dl. 1,2 m, š. 0,713 m, 2*10 ks, 8,56m2*2 tech. Specifikace: Položka zahrnuje dodávku a osazení veškerých materiálů, nutných pro zřízení přejezdu, vnitrostaveništní a mimostaveništní dopravu veškerého materiálu. | 8,56*2=17.120 [A]
38 | 931311 | TĚSNĚNÍ DILATAČ SPAR ASF ZÁLIVKOU PRŮŘ DO 100MM2 | M | 52.2 |  | 0 |  | 0 |  | 0 | P | SŽDC10 | pozn.: 13+13,6+10,3+10,3+5=52,2m tech. Specifikace: příprava pracoviště, přenášení potřebného materiálu a prostředků v rámci pracoviště – kontrola polohy spáry a připravenosti ploch – všechny potřebné pomůcky, stroje, nářadí a pomocný materiál | 13+13,6+10,3+10,3+5=52.200 [A]
39 | 93555 | ŽLABY A RIGOLY Z DÍLCŮ Z BETONU SV.Š. DO 300 MM VČET.MŘÍŽÍ | M | 13 |  | 0 |  | 0 |  | 0 | P | SŽDC10 | pozn.: Odvodňovací žlab, š. 260 mm, v. 330 mm, třída dopr. zatížení D400, 13m tech. Specifikace: – dodání dílců požadovaného tvaru a vlastností, včetně mříží, jejich skladování a doprava – úprava podkladu – zřízení spojovací vrstvy – uložení dílců do předepsaného tvaru z pohledové úpravy – spárování, těsnění, tmelení a vyplnění spar případně s vyklínováním – úprava povrchu pro odvedení srážkové vody – zřízení stupňů, mezilehlých a ukončujících prahů, patních zídek a obrub. – délka konstrukce se měří v \"m\" délky osy žlabu nebo rigoluViz : – Předpis S4 Železniční spodek – Vzorové listy železničního spodku – Technické kvalitativní podmínky staveb Státních drah, kap.1, 2, 3, 4, 17. | 13=13.000 [A]
40 | 965113 | DEMONTÁŽE KOLEJOVÉHO LOŽE Z KAMENIVA PO ROZEBRÁNÍ KOLEJE ODVOZ SUTI DO 25 KM | M3 | 34.25 |  | 0 |  | 0 |  | 0 | P | SŽDC10 | pozn.: včetně poplatku za skládku, 1,37m2*25m, odměřeno digitálně ze vzorového řezu tech. Specifikace: Popis činností : Odstranění kolejového lože po odejmutí kolejového roštuPoložka obsajuje : Odstranění kolejového lože ručně nebo mechanizací po rozebrání anebo odstranění kolejového roštu, naložení vyzískaného materiálu a odvoz na předem stanovenou skládku s jeho složením.Položka zahrnuje i příplatky za ztížené podmínky vyskytující se při odstranění kolejového lože. | 1,37*25=34.250 [A]
41 | 911113 | OCEL SILNIČ ZÁBRADLÍ ŽÁR ZINK PONOREM S NÁTĚREM | M | 4.7 |  | 0 |  | 0 |  | 0 | P | 2012_OTSKP | - kompletní dodávka se všemi pomocnými a doplňujícími pracemi a součástmi, se kterými tvoří požadované dílo. Zahrnují i veškeré potřebné mechanismy (např. montážní zvedací plošiny). Není-li v zadávací dokumentaci stanoveno jinak, zahrnují tyto práce veškeré povrchové úpravy, - zahrnuje i nutné zemní práce na osazení nosných konstrukcí těchto zařízení, dále i práce pro osazení do konstrukcí nebo na konstrukce (zabetonování kapes nebo jam, vyvrtání kotevních otvorů, těsnění, tmelení a pod.). Součástí veškerých zařízení jsou i jejich nosné konstrukce, včetně osazení, pokud zadávací dokumentace nestanoví jinak, - i odrazky nebo retroreflexní fólie, jejich ukončení zapuštěním do betonových bloků (včetně betonového bloku a nutných zemních prací) nebo koncovkou, přechod na jiný typ svodidla nebo přes mostní závěr, ochranu proti bludným proudům a vývody pro jejich měření, - osazení sloupků zaberaněním nebo osazením do betonových bloků (včetně betonových bloků a nutných zemních prací), - i kotvení, t.j. kotevní desky, šrouby z nerez oceli, vrty a zálivku, pokud zadávací dokumentace nestanoví jinak. Dále zahrnuje i případné nivelační hmoty pod kotevní desky. | Třímadlové zábradlí, výška 1,1 m, dl. 4,7 m. Na konci nástupiště + podél přístupového chodníku. Antikorózní úprava - žárově pozinkováno ponorem, černožlutý nátěr. Ukotvení přes ocelovou kotevní desku do betonového základu, vč. betonových základů.
42 | 923721 | Tabule velikosti 300x300 mm "Průchod pro pěší zakázán!" (na ocelovém sloupku) | KUS | 1 |  | 0 |  | 0 |  | 0 | P | 2013_ŽS | 1. Položka obsahuje: – dodávku a osazení veškerých materiálů, nutných pro zřízení konstrukce, včetně nutných zemních prací, ochranných nátěrů, zapískování koleje, vnitrostaveništní a mimostaveništní dopravu veškerého materiálu 2. Položka neobsahuje: X 3. Způsob měření: Udává se počet kusů kompletní konstrukce nebo práce. | Značka T5 - Průchod pro pěší zakázán (dle Nařízení vlády č. 11/2002 Sb.), průměr 300 mm, vč. kovového sloupku, ukotveno přes kovovou patku do betonového základu. 1 ks.
[6 empty] | 0 |  | 0 |  | 0
S | Celkem za 9 | Ostatní konstrukce a práce |  |  |  | 0 |  | 0 |  | 0
Note on B7: § 6b 1.část
Note on C2: § 3
Note on C7: § 6c 1.část
Note on U2: jiri.zakravsky: tools PSSOzzzzzz propertites Protection Lock "2*4"
Součet za Díl
Zaokrouhlit množství