## formulář 5 -pol.rozp
FORMULÁŘ 5 | [6 empty] | majitel HIM: | SŽDC |  | 0 |  | m | 1 | 0 | majitel, cena | SŽDC | ČD | OSTATNÍ
|  | SOUPIS PRACÍ | [7 empty] | Cena za objekt [Kč] |  | mj dle JKSO | počet mj | objektový ukazatel
Název stavby : |  | Revitalizace trati Praha – Vrané n. Vltavou – Čerčany | [5 empty] | Číslo stavby | 5 003 730 004 | [5 empty] | hlavičky stavby
Název PS,SO : |  | Přejezd v km 28,422 | Zatřídění objektu : (JKSO, JKPOV) | 824 20 |  |  |  | Číslo PS,SO | SO 25-13-02 | [5 empty] | hlavičky objektu
Datum zpracování : |  | 2014-10-30 | [5 empty] | Datum aktualizace : |  | 2015-04-01 |  |  |  |  | hlavičky datumů
Poř. | [6 empty] | C E N A |  |  |  | typ řádku | kód datové základny | Technická specifikace | Výkaz výměr | nadpisy sloupců
číslo | Číslo |  | měrná |  | jednotková | Celková | dodávky |  | montáže | [5 empty] | nadpisy sloupců
pol. | položky | Název položky | jednotka | množství | hmotnost | hmotnost | jednotková | celkem | jednotková | celkem |  |  |  |  | nadpisy sloupců
| 1 | 2 | 3 | 4 | 5 | 6 | 7 | 8 | 9 | 10 | 12 | 13 | 14 | 15 | nadpisy sloupců
řádek s filtry
Díl: | 1 | Zemní práce | [8 empty] | SD
1 | 113328 | ODSTRAN PODKL VOZOVEK A CHODNÍKŮ Z KAMENIVA NESTMEL, ODVOZ DO 20KM | M3 | 25 |  | 0 |  | 0 |  | 0 | P | SŽDC | Položka obsahuje veškerou manipulaci s vybouranou sutí a s vybouranými hmotami vč. uložení na skládku a poplatkuza skládku (pokud zadávací dokumentace nestanoví jinak). Měří se v m3 vybouraných hmot ve stavu před vybouráním.Viz : – Předpis S4, příloh | tloušťka odstraňované vrstvy: vozovka - 350 mm; odměřeno ze situace, 64,94*0,35*1,1(rezerva 10%), viz příloha č.002
2 | 121108 | SEJMUTÍ ORNICE NEBO LESNÍ PŮDY S ODVOZEM DO 20KM | M3 | 3.41 |  | 0 |  | 0 |  | 0 | P | SŽDC | – včetně vodor.dopravyViz : – Předpis S4 Železniční spodek. – Vzorové listy železničního spodku Ž2, Ž3, Ž5, Ž6. – Technické kvalitativní podmínky staveb Státních drah, kap.1, 2, 3, 4, 5, 15, 24. | tloušťka sejmuté ornice 200 mm, odečteno ze situace, 15,5*0,20*1,1(rezerva 10%), viz příloha č.002
3 | 122714 | ODKOPÁVKY A PROKOPÁVKY OBECNÉ TŘ. 1-4, ODVOZ DO 5KM | M3 | 2.52 |  | 0 |  | 0 |  | 0 | P | SŽDC | – vodorovná a svislá doprava, přemístění, přeložení, manipulace s výkopkem – kompletní provedení vykopávky nezapažené i zapažené – ošetření výkopiště po celou dobu práce v něm vč. klimatických opatření – ztížení vykopávek v blízkosti podzemního vede | zpětné zásypy odvoz a dovoz do 5km tam a zpěz z mezideponie
4 | 17110 | ULOŽENÍ SYPANINY DO NÁSYPŮ SE ZHUTNĚNÍM | M3 | 2.52 |  | 0 |  | 0 |  | 0 | P | SŽDC | Položka konstrukce ze zemin zahrnuje zejména: – kompletní provedení zemní konstrukce vč. výběru vhodného materiálu – nákup materiálu dle zadávací dokumentace – úprava ukládaného materiálu vlhčením, tříděním, promícháním nebo vysoušením, příp. jiné ú | odměřeno ze situace a podélného profilu, 2,1*1,2(rezerva 20%), viz přílohy č.002 a 003
5 | 17380 | ZEMNÍ KRAJNICE A DOSYPÁVKY Z NAKUPOVANÝCH MATERIÁLŮ | M3 | 3.84 |  | 0 |  | 0 |  | 0 | P | SŽDC | Položka konstrukce ze zemin zahrnuje zejména: – kompletní provedení zemní konstrukce vč. výběru vhodného materiálu – nákup materiálu dle zadávací dokumentace – úprava ukládaného materiálu vlhčením, tříděním, promícháním nebo vysoušením, příp. jiné ú | odměřeno ze situace, 3,2*1,2(rezerva 20%), viz příloha č.002
6 | 18110 | ÚPRAVA PODLOŽÍ A PLÁNĚ SE ZHUT V HOR TŘ 1-4 | M2 | 57.71 |  | 0 |  | 0 |  | 0 | P | SŽDC | veškeré práce jsou obsaženy v textu položkyViz : – Předpis S4 Železniční spodek. – Vzorové listy železničního spodku Ž2. – Technické kvalitativní podmínky staveb Státních drah, kap.1, 2, 3, 24. | odměřeno ze situace, 52,46*1,1(rezerva 10%), viz příloha č.002
[6 empty] | 0 |  | 0 |  | 0
S | Celkem za 1 | Zemní práce |  |  |  | 0 |  | 0 |  | 0
Díl: | 314 | Železniční spodek, nástupiště a přejezdy | [8 empty] | SD
7 | 31400R | ZŘÍZENÍ ZÁVĚRNÉ ZÍDKY PŘEJEZDU | M | 46.5 |  | 0 |  | 0 |  | 0 | P | R | dodávka a montáž | odečteno ze situace, viz příloha č.002
8 | 3140R1 | ZŘÍZENÍ NÁBĚHOVÉHO PLECHOVÉHO KLÍNU | KUS | 6 |  | 0 |  | 0 |  | 0 | P | R | dodávka a montáž | odečteno ze situace, viz příloha č.002
[6 empty] | 0 |  | 0 |  | 0
S | Celkem za 314 | Železniční spodek, nástupiště a přejezdy |  |  |  | 0 |  | 0 |  | 0
Díl: | 5 | Komunikace | [8 empty] | SD
9 | 51153 | KOLEJOVÉ LOŽE Z KAMENIVA DRCENÉHO - ZŘÍZENÍ | M3 | 105 |  | 0 |  | 0 |  | 0 | P | OTSKP | Položka zahrnuje dodávku a uložení materiálu kolejového lože, eventuelní nadspotřebu materiálu oproti teoretickému objemu, vnitrostaveništní a mimostaveništní dopravu veškerého materiálu. | tloušťka kolejového lože 350 mm, odměřeno ze situace a příčných řezů, viz přílohy č. 002 a 005
10 | 521121 | KOLEJ S49 NA DŘEV PRAŽ ROZDĚL "D" - ZŘÍZ V OSE | M | 25 |  | 0 |  | 0 |  | 0 | P | OTSKP | Položka zahrnuje dodávku, sestavení, montáž a uložení kolejnic a pražců (eventuelně mostnic), rozchodnic, podkladnic, můstkových desek, spojek, opěrek, kolejnicových upevňovadel, podložek (polyetylenových nebo pryžových), těsnících zátek, kotevních šroubů | odměřeno a odečteno ze situace a podélného profilu, kolejnice 49E1, viz přílohy č.002 a 003
11 | 521221 | KOLEJ S49 NA BETON PRAŽ ROZDĚL "D" - ZŘÍZ V OSE | M | 50 |  | 0 |  | 0 |  | 0 | P | OTSKP | Položka zahrnuje dodávku, sestavení, montáž a uložení kolejnic a pražců (eventuelně mostnic), rozchodnic, podkladnic, můstkových desek, spojek, opěrek, kolejnicových upevňovadel, podložek (polyetylenových nebo pryžových), těsnících zátek, kotevních šroubů | odměřeno a odečteno ze situace a podélného profilu, kolejnice 49E1, betonové pražce B03, viz přílohy č.002 a 003
12 | 53J001R | UPEVŇOVADLA S ANTIKOROZNÍ ÚPRAVOU | KUS | 160 |  | 0 |  | 0 |  | 0 | P | R | dodávka a montáž | odečteno ze situace, viz příloha č.002
13 | 548111 | SVAŘOVÁNÍ KOLEJNIC TVAR S49 TERMITOVÉ | KUS | 12 |  | 0 |  | 0 |  | 0 | P | OTSKP | Položka zahrnuje uvolnění kolejnic a jejich nastavení na potřebnou šířku spáry, dotažení kolejnicových upevňovadel po svaření kolejnice, obroušení svaru kolejnic. | odečteno ze situace, viz příloha č.002
14 | 549102 | ŘEZÁNÍ KOLEJNIC VŠECH SOUSTAV PLAMENEM | KUS | 12 |  | 0 |  | 0 |  | 0 | P | OTSKP | Položka zahrnuje veškeré práce a materiály spojené s řezáním kolejnic. | odečteno ze situace, viz příloha č.002
15 | 56324 | VOZOVKOVÉ VRSTVY Z VIBROVANÉHO ŠTĚRKU TL. DO 200MM | M2 | 45.87 |  | 0 |  | 0 |  | 0 | P | OTSKP | – dodání směsi, postřiku, nátěru, dlažeb nebo dílců v požadované kvalitě - očištění podkladu případně zřízení spojovací vrstvy - uložení směsi, dlažby nebo dílců a provedení nátěrů a postřiků dle předepsaného technologického předpisu - zřízení vrstvy b | odměřeno ze situace, 41,7*1,1(rezerva 10%), viz příloha č.002
16 | 56333 | VOZOVKOVÉ VRSTVY ZE ŠTĚRKODRTI TL. DO 150MM | M2 | 45.87 |  | 0 |  | 0 |  | 0 | P | OTSKP | – dodání směsi, postřiku, nátěru, dlažeb nebo dílců v požadované kvalitě - očištění podkladu případně zřízení spojovací vrstvy - uložení směsi, dlažby nebo dílců a provedení nátěrů a postřiků dle předepsaného technologického předpisu - zřízení vrstvy b | odměřeno ze situace, 41,7*1,1(rezerva 10%), viz příloha č.002
[6 empty] | 0 |  | 0 |  | 0
S | Celkem za 5 | Komunikace |  |  |  | 0 |  | 0 |  | 0
Díl: | 9 | Ostatní konstrukce a práce | [8 empty] | SD
17 | 914142R | DOPRAV ZNAČ 100X150CM OCEL VČETNĚ SLOUPKU A PATKY - MONT S PŘESUNEM | KUS | 1 |  | 0 |  | 0 |  | 0 | P | R | – demontáž stávající dopravní značky s příslušenstvím, její přemístění z původního místa a její osazení a montáž na místě určeném projektem - u dočasných (provizorních) značek a zařízení údržbu po celou dobu trvání funkce, náhradu zničených nebo ztracených kusů, nutnou opravu poškozených částí - u výstražných světel napájení z baterie včetně záložní baterie | součástí DIO
18 | 914143R | DOPRAV ZNAČ 100X150CM OCEL VČETNĚ SLOUPKU A PATKY - DEMONTÁŽ | KUS | 1 |  | 0 |  | 0 |  | 0 | P | R | Položka zahrnuje odstranění, demontáž a odklizení materiálu na skládku. | součástí DIO
19 | 91414R | DOPRAV ZNAČ 100X150CM sestava na sloupku - PŘÍPLATEK ZA KAŽDÝ DEN POUŽITÍ | KUS | 37 |  | 0 |  | 0 |  | 0 | P | R | 1. Položka obsahuje: Náklady na zapůjčení značek a sloupků, kde jsou zahrnuty náklady na jejich pořízení, průběžné opravy, opotřebení, přesunu apd., včetně přiměřené režie a zisku toho, kdo značky půjčuje. 2. Položka neobsahuje: náklady na montáž a demontáž značek, které se vykazují samostatnými položkami řady 914 3. Měrná jednotka: kus základní sestavy značek na sloupku za jeden den 4. Způsob měření: počet sloupků se základní sestavou značek se pronásobí počtem dnů, kdy bude sloupek instalován 5. Hlavní materiál: 0 (pouze zapůjčený) | součástí DIO; 1*37
20 | 91414R1 | příprava DIO (dopravně inženýrských opatření) | soubor | 1 |  | 0 |  | 0 |  | 0 | P | R | 1. Položka obsahuje: Náklady na činnost osob, které zajišťují dopravně inženýrské rozhodnutí (DIR)včetně projednání se všemi příslušnými orgány. Dále zahrnuje náklady na pořízení nezbytné průvodní dokumentace, např. podrobné situace dopravně inženýrských opatření (DIO). 2. Položka neobsahuje: náklady na vlastní instalaci dopravních značek a zařízení, které se vykazují samostatně 3. Měrná jednotka: soubor všech ůkonů a výkonů nutných k opatření DIR pro jedno konkrétní místo a souvislou dobu realizace 4. Způsob měření: viz 3 5. Hlavní materiál: kancelářský nebo plotrovací papír, běžné kancelářské potřeby | 1: dle části dokumentace B_08_01
21 | 99999R2 | Úplná dopravní uzavírka komunikace. | soubor | 1 |  | 0 |  | 0 |  | 0 | P | R | Projednání podmínek a realizace úplné dopravní uzavírky komunikace, podle objednatelem schváleného postupu včetně zajištění rozhodnutí o uzavírce komunikace. Realizace, osazení a odstranění dopravního značení. Soubor výkonů potřebných k provedení úplné dopravní uzavírky komunikace=soubor
22 | 92102R | PRAŽEC DŘEVĚNÝ VYSTROJENÝ | KUS | 45 |  | 0 |  | 0 |  | 0 | P | R | dodávka a montáž | odečteno ze situace, viz příloha č.002
23 | 92103R | PRAŽEC BETONOVÝ VYSTROJENÝ | KUS | 90 |  | 0 |  | 0 |  | 0 | P | R | dodávka a montáž | odečteno ze situace, betonové pražce B03, viz příloha č.002
24 | 921620 | ŽELEZNIČNÍ PŘEJEZDY BETONOVÉ ZÁDLAŽBOVÉ TYPU URTŘ … | M | 22.14 |  | 0 |  | 0 |  | 0 | P | SŽDC | Zřízení montované přejezdové konstrukce.řízení dřevěných žlábků podle pozice 0 a dřevěného rámu na místě, montáž přejezdové konstrukce z dílů v ose koleje při přerušení železničního a silničního provozu. Položka zahrnuje i příplatky za ztížené podmínky v | odečteno ze situace, viz příloha č.002
25 | 965118 | ODSTRAN KOLEJ LOŽE Z KAM DRC PO ROZEBR KOLEJE S ODV DO 20KM | M3 | 105 |  | 0 |  | 0 |  | 0 | P | OTSKP | – zahrnuje veškerou manipulaci s vybouranou sutí a hmotami včetně uložení na skládku a poplatku za skládku, - zahrnuje veškeré další práce plynoucí z technologického předpisu a z platných předpisů o bezpečnosti práce | tloušťka kolejového lože 350 mm, odměřeno ze situace a příčných řezů, viz přílohy č. 002 a 005
26 | 96521 | DEMONTÁŽ KOLEJ POLÍ NA DŘEV PRAŽCÍCH DO SOUČÁSTÍ | M | 25 |  | 0 |  | 0 |  | 0 | P | OTSKP | – zahrnuje veškerou manipulaci s vybouranou sutí a hmotami včetně uložení na skládku a poplatku za skládku, - zahrnuje veškeré další práce plynoucí z technologického předpisu a z platných předpisů o bezpečnosti práce | odečteno ze situace, viz příloha č.002
27 | 96522 | DEMONTÁŽ KOLEJ POLÍ NA BETON PRAŽCÍCH DO SOUČÁSTÍ | M | 50 |  | 0 |  | 0 |  | 0 | P | OTSKP | – zahrnuje veškerou manipulaci s vybouranou sutí a hmotami včetně uložení na skládku a poplatku za skládku, - zahrnuje veškeré další práce plynoucí z technologického předpisu a z platných předpisů o bezpečnosti práce | odečteno ze situace, viz příloha č.002
28 | 965604 | DEMONTÁŽE PŘEJEZDU NEBO PŘECHODU … DO SOUČÁSTÍ, ODVOZ DO 25 KM | M | 21 |  | 0 |  | 0 |  | 0 | P | SŽDC | Popis činností : Demontáž železničního přejezdu, přejezdu nebo přechodu na nástupištěPoložka obsajuje : Rozebrání železničního přejezdu, přejezdu nebo přechodu na nástupiště na součásti, při monolitickém krytu pojížděné části jeho rozrušení a odstranění, | odečteno ze situace, konstrukce přejezdu z betonových panelů, viz příloha č.002
[6 empty] | 0 |  | 0 |  | 0
S | Celkem za 9 | Ostatní konstrukce a práce |  |  |  | 0 |  | 0 |  | 0
Note on A7: § 6a
Note on B7: § 6b 1.část
Note on C2: § 3
Note on C7: § 6c 1.část
Note on D4: § 2 v případě jiné klasifikace upravit údaj v závorce, např. (CZ-CC)
Note on D7: § 6d
Note on E7: § 6e
Note on N6: § 6b 2.část
Note on O6: § 6c 2.část
Note on P6: § 6f § 7
Note on U2: jiri.zakravsky: tools PSSOzzzzzz propertites Protection Lock "2*4"
Součet za Díl
Zaokrouhlit množství