## List1
Stavba: Kontrolně analytické centrum řízení dopravy
Požadavky na výkon nebo funkci
Provozní soubory stavby
Položka | Název položky | Rekapitulace dat pro tvorbu nabídkové ceny stavby | Poznámka | Cena za položku
PS 210 | OŘ Plzeň, úprava rozvodů nn | Tento provozní soubor řeší úpravu rozvodů nn v lokalitách Plzeň Škourpova, České Budějovice, Jindřichův Hradec, Strakonice, Tábor. Rozsah prací je dán následujícím výčtem: Kabel nn Cu do 5x25mm2 , pokládka vč. spojek, ukončení 90m, Chránička nebo žlab, vnitřní světlost 10-16cm, kabelový rošt 80m, Doplnění výstroje stávajícího rozvaděče nn ve sdělovací místnosti 3ks, Zhotovení prostupu stěnou / stropem vč. konečné úpravy ks 5, Instalační rozvaděč nn vč. napojení, dodávka, montáž ks 2, Průkaz způsobilosti, revize, HZS, zkoušky ks 5, zemnič a propojovací vodiče, vč. připojení na stáv. uzemnění m 15, uzemňovací sběrnice ks2, měření uzemňovací sítě, včetně vyhotovení protokolu ks 5