## List1
Stavba: Kontrolně analytické centrum řízení dopravy
Požadavky na výkon nebo funkci
Provozní soubory stavby
Položka | Název položky | Rekapitulace dat pro tvorbu nabídkové ceny stavby | Poznámka | Cena za položku
PS 206 | OŘ Brno, úprava rozvodů nn | Tento provozní soubor řeší úpravu rozvodů nn v lokalitách Jihlava, Havlíčkův Brod, Břeclav, a Brno Maloměřice. Rozsah prací je dán následujícím výčtem: Kabel nn Cu do 5x25mm2, pokládka vč. spojek, ukončení 75m, Chránička nebo žlab, vnitřní světlost 10-16cm, kabelový rošt 70m, Doplnění výstroje stávajícího rozvaděče nn ve sdělovací místnosti 4ks, Zhotovení prostupu stěnou / stropem vč. konečné úpravy ks 8, Průkaz způsobilosti, revize, HZS, zkoušky ks 4, zemnič a propojovací vodiče, vč. připojení na stáv. uzemnění m 28, uzemňovací sběrnice ks1, měření uzemňovací sítě, včetně vyhotovení protokolu ks 4