## List1
Stavba: Kontrolně analytické centrum řízení dopravy
Požadavky na výkon nebo funkci
Provozní soubory stavby
Položka | Název položky | Rekapitulace dat pro tvorbu nabídkové ceny stavby | Poznámka | Cena za položku
PS 204 | Klimatizace | V rámci stavby budou doplněny klimatizací ty sdělovací místnosti, kde je situace kritická z důvodu množství instalované technologie již nyní a nová výstavba poměry ještě zhorší. V těchto místnostech klimatizace v současné době není, případně je poddimenzovaná (ATÚ Cheb). Konkrétně se jedná o technologické prostory, ve kterých kde bude umístěno nové sdělovací zařízení v rámci této stavby, v následujících žst.: Klimatizační komplet Qch=4,5kW, el.přímotop , N=2000 W (6x komplet) v ATÚ Česká Lípa, TM VB Jihlava, ATÚ VB Havl.Brod, SM VB Mladá Boleslav, SM VB Nymburk, TM ATÚ Cheb Klimatizační komplet Qch=2,5kW , el.přímotop , N=1000 W (5x komplet) v TM ÚS Břeclav, ATÚ Valašské Meziříčí, TM TB Zdice, TM TKB Tábor, TM ATÚ Chomutov | nutná koordinace s ostatními PS stavby zejména s PS 205 - 211