## SPECIFIKACE POLOŽEK
SPECIFIKACE POLOŽEK
Název stavby : |  | Rekonstrukce kolejových obvodů PZS v km 19,864 trati Pňovany-Bezdružice
Název PS : |  | Úprava PZS v km 19,864 | Číslo PS: PS 01
Datum zpracování : |  | 7_2013 | Datum aktualizace :
Poř.
číslo | Číslo | Technická specifikace | Výkaz výměr
pol. | položky
| 1 | 14 | 15
Díl: | M46 | Zemní práce
1 | 701AAD |  | z výkresu: D.1 PS 01 - 0101 - Polohopisný výkres 1 : 500 - km 19,292 - 19,680 až výkres D.1 PS 01 - 0103 - Polohopisný výkres 1 : 500 - km 20,020 - 20,516
2 | 02730-S | Položka obsahuje: Pochůzka projektovanou trasou kabelového vedení, vyznačení trasy kabelu číslovanými kolíky nebo psanými značkami včetně zhotovení a číslování kolíků. Stanovení a označení míst pro kabelové prostupy a podchodové štoly a vyznačení překážek. Tyto činnosti jsou vykonány se správci příslušných sítí. Dále obsahuje cenu za pom. mechanismy včetně všech ostatních vedlejších nákladů. | z výkresu: D.1 PS 01 - 0501 - Koordinační situace stavby - km 19,292 - 19,680 až výkres D.1 PS 01 - 0503 - Koordinační situace stavby - km 20,020 - 20,516
3 | 13141 |  | z výkresu: D.1 PS 01 - 0101 - Polohopisný výkres 1 : 500 - km 19,292 - 19,680 až výkres D.1 PS 01 - 0103 - Polohopisný výkres 1 : 500 - km 20,020 - 20,516
4 | 701ACA |  | z výkresu: D.1 PS 01 - 0101 - Polohopisný výkres 1 : 500 - km 19,292 - 19,680 až výkres D.1 PS 01 - 0103 - Polohopisný výkres 1 : 500 - km 20,020 - 20,516
5 | 701BCA |  | z výkresu: D.1 PS 01 - 0101 - Polohopisný výkres 1 : 500 - km 19,292 - 19,680 až výkres D.1 PS 01 - 0103 - Polohopisný výkres 1 : 500 - km 20,020 - 20,516
6 | 701CAC-S | Položka obsahuje: Hloubení kabelové rýhy ručně nebo strojně bez ohledu na druh použitého mechanizačního prostředku, u strojních výkopů včetně přípravných, pomocných a vytyčovacích prací v průměrných podmínkách a se započítáním podílu prací v jiných než běžných podmínek. S jedním výhozem až do vzdálenosti 3m za okraj rýhy nebo s případným naložením do dopravního vozíku přistaveného k okraji rýhy. Dále ruční zához nezapažené kabelové rýhy s případným rozpojováním výkopku a s jedním přehozem až do vzdálenosti 3m nebo se shozením z vozidel. Bez pěchování zeminy. Dále obsahuje cenu za pom. mechanismy včetně všech ostatních vedlejších nákladů. | z výkresu: D.1 PS 01 - 0101 - Polohopisný výkres 1 : 500 - km 19,292 - 19,680 až výkres D.1 PS 01 - 0103 - Polohopisný výkres 1 : 500 - km 20,020 - 20,516
7 | 701CAI-S | Položka obsahuje: Hloubení kabelové rýhy ručně nebo strojně včetně montáže a demontáže příložného pažení bez ohledu na druh použitého mechanizačního prostředku, u strojních výkopů včetně přípravných, pomocných a vytyčovacích prací v průměrných podmínkách a se započítáním podílu prací v jiných než běžných podmínek. S jedním výhozem až do vzdálenosti 3m za okraj rýhy nebo s případným naložením do dopravního vozíku přistaveného k okraji rýhy. Dále ruční zához zapažené kabelové rýhy s případným rozpojováním výkopku a s jedním přehozem až do vzdálenosti 3m nebo se shozením z vozidel. Bez pěchování zeminy. Dále obsahuje cenu za pom. mechanismy včetně všech ostatních vedlejších nákladů. | z výkresu: D.1 PS 01 - 0101 - Polohopisný výkres 1 : 500 - km 19,292 - 19,680 až výkres D.1 PS 01 - 0103 - Polohopisný výkres 1 : 500 - km 20,020 - 20,516
8 | 701CBG |  | z výkresu: D.1 PS 01 - 0101 - Polohopisný výkres 1 : 500 - km 19,292 - 19,680 až výkres D.1 PS 01 - 0103 - Polohopisný výkres 1 : 500 - km 20,020 - 20,516
9 | 701CAA.1 | Položka obsahuje: Hloubení kabelové rýhy ručně nebo strojně bez ohledu na druh použitého mechanizačního prostředku, u strojních výkopů včetně přípravných, pomocných a vytyčovacích prací v průměrných podmínkách a se započítáním podílu prací v jiných než běžných podmínek. S jedním výhozem až do vzdálenosti 3m za okraj rýhy nebo s případným naložením do dopravního vozíku přistaveného k okraji rýhy. Dále ruční zához nezapažené kabelové rýhy s případným rozpojováním výkopku a s jedním přehozem až do vzdálenosti 3m nebo se shozením z vozidel. Bez pěchování zeminy. Dále obsahuje cenu za pom. mechanismy včetně všech ostatních vedlejších nákladů. | z výkresu: D.1 PS 01 - 0101 - Polohopisný výkres 1 : 500 - km 19,292 - 19,680 až výkres D.1 PS 01 - 0103 - Polohopisný výkres 1 : 500 - km 20,020 - 20,516
10 | 701FEA |  | z výkresu: D.1 PS 01 - 0101 - Polohopisný výkres 1 : 500 - km 19,292 - 19,680 až výkres D.1 PS 01 - 0103 - Polohopisný výkres 1 : 500 - km 20,020 - 20,516
11 | 701FEC |  | výměra: 5*8m3
12 | 701CHA |  | výměra: 0,35*0,7*779+0,5*1,1*11+0,7*1,9*11+0,4*0,3*250
13 | 701CGP |  | z výkresu: D.1 PS 01 - 0101 - Polohopisný výkres 1 : 500 - km 19,292 - 19,680 až výkres D.1 PS 01 - 0103 - Polohopisný výkres 1 : 500 - km 20,020 - 20,516
14 | 701CFA-S | Položka obsahuje: Zřízení nebo rekonstrukce kabelového lože z prosáté zeminy (zrna max.7mm) bez zakrytí, přísun zeminy do rýhy, pokrytí rýhy souvislou vrstvou prosáté zeminy tloušťky 10cm nad kabel. Dále obsahuje cenu za pom. mechanismy včetně všech ostatních vedlejších nákladů. | z výkresu: D.1 PS 01 - 0101 - Polohopisný výkres 1 : 500 - km 19,292 - 19,680 až výkres D.1 PS 01 - 0103 - Polohopisný výkres 1 : 500 - km 20,020 - 20,516
15 | 701CGL |  | z výkresu: D.1 PS 01 - 0101 - Polohopisný výkres 1 : 500 - km 19,292 - 19,680 až výkres D.1 PS 01 - 0103 - Polohopisný výkres 1 : 500 - km 20,020 - 20,516
16 | 701FAA |  | z výkresu: D.1 PS 01 - 0101 - Polohopisný výkres 1 : 500 - km 19,292 - 19,680 až výkres D.1 PS 01 - 0103 - Polohopisný výkres 1 : 500 - km 20,020 - 20,516
17 | 701FBA |  | z výkresu: D.1 PS 01 - 0101 - Polohopisný výkres 1 : 500 - km 19,292 - 19,680 až výkres D.1 PS 01 - 0103 - Polohopisný výkres 1 : 500 - km 20,020 - 20,516
18 | 701CGA |  | z výkresu: D.1 PS 01 - 0101 - Polohopisný výkres 1 : 500 - km 19,292 - 19,680 až výkres D.1 PS 01 - 0103 - Polohopisný výkres 1 : 500 - km 20,020 - 20,516
19 | 27231 |  | z výkresu: D.1 PS 01 - 0101 - Polohopisný výkres 1 : 500 - km 19,292 - 19,680 až výkres D.1 PS 01 - 0103 - Polohopisný výkres 1 : 500 - km 20,020 - 20,516
20 | 701CHD |  | výměra: 0,35*779+0,5*11+0,7*11+0,4*250
21 | 702AA0 |  | výměra: (0,1*0,35*779+0,1*0,5*11+0,1*0,7*11+0,1*0,4*250)*1,8
22 | 701ADA |  | z výkresu: D.1 PS 01 - 0101 - Polohopisný výkres 1 : 500 - km 19,292 - 19,680 až výkres D.1 PS 01 - 0103 - Polohopisný výkres 1 : 500 - km 20,020 - 20,516
23 | 1101000
24 | 701ADC
Díl: | M022 | Pokládka
25 | 75A211 |  | z výkresu: D.1 PS 01 - 1000 - Schématický kabelový plán
26 | 75A214 |  | z výkresu: D.1 PS 01 - 1000 - Schématický kabelový plán
27 | 75A215 |  | z výkresu: D.1 PS 01 - 1000 - Schématický kabelový plán
28 | 75A271 |  | z výkresu: D.1 PS 01 - 1000 - Schématický kabelový plán
29 | 75A274 |  | z výkresu: D.1 PS 01 - 1000 - Schématický kabelový plán
30 | 75A275 |  | z výkresu: D.1 PS 01 - 1000 - Schématický kabelový plán
31 | 75A411 |  | z výkresu: D.1 PS 01 - 1000 - Schématický kabelový plán
32 | 75A414 |  | z výkresu: D.1 PS 01 - 1000 - Schématický kabelový plán
33 | 75A415 |  | z výkresu: D.1 PS 01 - 1000 - Schématický kabelový plán
34 | 75A61
35 | 75A62
36 | 741FBA |  | z výkresu: D.1 PS 01 - 1000 - Schématický kabelový plán
37 | 741FBI |  | z výkresu: D.1 PS 01 - 1000 - Schématický kabelový plán
Díl: | M033 | Zabezp. zařízení
38 | 75B411 |  | z výkresu: D.1 PS 01 - 0500 - Umístění zařízení v RD
39 | 75B471 |  | z výkresu: D.1 PS 01 - 0500 - Umístění zařízení v RD
40 | 75B511 |  | z výkresu: D.1 PS 01 - 0500 - Umístění zařízení v RD
41 | 746JBG-S | Položka obsahuje : Dodávku a montáž měniče včetně podružného materiálu a spojovacích prvků, propojení silových a ovládacích kabelů, nastavení a seřízení měniče, provedení zkoušek, dodání atestů a revizních zpráv. Položka dále obsahuje cenu za pom. mechanismy včetně všech ostatních vedlejších nákladů | z výkresu: D.1 PS 01 - 0500 - Umístění zařízení v RD
42 | 75B571 |  | z výkresu: D.1 PS 01 - 0500 - Umístění zařízení v RD
43 | 75B625 |  | z výkresu: D.1 PS 01 - 2000 - Blokové schéma napájení
44 | 75B636 |  | z výkresu: D.1 PS 01 - 2000 - Blokové schéma napájení
45 | 75B672 |  | z výkresu: D.1 PS 01 - 2000 - Blokové schéma napájení
46 | 75B675 |  | z výkresu: D.1 PS 01 - 2000 - Blokové schéma napájení
47 | 75K431
48 | 75C911 |  | z výkresu: D.1 PS 01 - 0200 - Situační schéma
49 | 75C913 |  | z výkresu: D.1 PS 01 - 0200 - Situační schéma
50 | 75C971 |  | z výkresu: D.1 PS 01 - 0200 - Situační schéma
51 | 75C973
52 | 75D212 |  | z výkresu: D.1 PS 01 - 0200 - Situační schéma
53 | 75D272 |  | z výkresu: D.1 PS 01 - 0200 - Situační schéma
54 | 75D216 |  | z výkresu: D.1 PS 01 - 0200 - Situační schéma
55 | 75D276 |  | z výkresu: D.1 PS 01 - 0200 - Situační schéma
56 | 75C712-S | Dodávka návěsti a potřebného pomocného materiálu a dopravy do staveništního skladu. Návěst se měří v kusech (ks). Položka obsahuje všechny náklady na dodávku návěstidla včetně pomocného materiálu, náklady na dopravu do místa určení. | z výkresu: D.1 PS 01 - 0200 - Situační schéma
57 | 75C772-S | Vyměření místa umístění, usazení návěsti do jámy, úprava zeminou, nátěr. Návěst se měří v kusech (ks). Položka obsahuje všechny náklady na montáž návěsti se všemi pomocnými a doplňujícími pracemi a součástmi, případné použití mechanizmů, včetně dopravy ze skladu k místu montáže, náklady na mzdy. | z výkresu: D.1 PS 01 - 0200 - Situační schéma
58 | 75C117-S | Dodání pomocného stavědla včetně potřebného pomocného materiálu a jeho dopravy do staveništního skladu.Položka se měří v kusech (ks).Položka obsahuje všechny náklady na dodání pomocného stavědla podle typu včetně pomocného materiálu, na dopravu do staveništního skladu. | z výkresu: D.1 PS 01 - 0600 - Pomocné stavědlo PSt1
59 | 75C175 |  | z výkresu: D.1 PS 01 - 0600 - Pomocné stavědlo PSt1
60 | 646215 |  | z výkresu: D.1 PS 01 - 1000 - Schématický kabelový plán
61 | 75B815-S | Položka obsahuje : Dodávku zařízení pro příjem signálu do rozvaděče nebo skříně včetně potřebného počtu dálkových ovladačů.Dále obsahuje cenu za pom. mechanismy včetně všech ostatních vedlejších nákladů spojené s dodáním materiálu | z výkresu: D.1 PS 01 - 0200 - Situační schéma
62 | 75B875-S | Položka obsahuje : Montáž zařízení pro příjem signálu do rozvaděče nebo skříně .Dále obsahuje cenu za pom. mechanismy včetně všech ostatních vedlejších nákladů | z výkresu: D.1 PS 01 - 0200 - Situační schéma
63 | 547511-R | Položka obsahuje: Osazení označníku izolovaného styku v blízkosti izolovaného styku. Dále obsahuje cenu za pom. mechanismy včetně všech ostatních vedlejších nákladů. Položka zahrnuje dodávku i montáž materiálu | z výkresu: D.1 PS 01 - 0200 - Situační schéma
Díl: | M22 | El. přípojka - část SSZT
64 | 701DBE
65 | 701DBF
66 | 742GFD |  | z výkresu: D.1 PS 01 - 1000 - Schématický kabelový plán
67 | 742JAD |  | z výkresu: D.1 PS 01 - 1000 - Schématický kabelový plán
68 | 744CCC |  | z výkresu: D.1 PS 01 - 2000 - Blokové schéma napájení
69 | 744FAC |  | z výkresu: D.1 PS 01 - 2000 - Blokové schéma napájení
70 | 75H313-S | Položka obsahuje : Cenu rozvodnice, včetně ceny montáže rozvodnice do/na zeď nebo konstrukci. Dále obsahuje cenu za podružný materiál , nosnou konstrukci, kotevní a spojovací prvky, za dopravu na staveniště, Neobsahuje cenu za elektrovýzbroj. Dále obsahuje cenu za pom. mechanismy včetně všech ostatních vedlejších nákladů | z výkresu: D.1 PS 01 - 2000 - Blokové schéma napájení
71 | 744JBA |  | z výkresu: D.1 PS 01 - 2000 - Blokové schéma napájení
72 | 747EAA
Díl: | M22 | Regulace, zkoušky
73 | 75E121
74 | 75E126
75 | 75E129
76 | 75E222
77 | 75E224
78 | 02940
Díl: | M22 | Demontáže
79 | 75B396-R | Položka obsahuje : Úprava vnitřních prostor po demontáži kolejové desky do původního stavu. Dále obsahuje cenu za podružný materiál, cenu za pom. mechanismy včetně všech ostatních vedlejších nákladů | z výkresu: D.1 PS 01 - 0200 - Situační schéma
80 | 75D292 |  | z výkresu: D.1 PS 01 - 0200 - Situační schéma
81 | 75C593 |  | z výkresu: D.1 PS 01 - 0200 - Situační schéma
82 |  |  | z výkresu: D.1 PS 01 - 0001 - Technická zpráva
83 | 75B396 |  | z výkresu: D.1 PS 01 - 1000 - Schématický kabelový plán
84 | 75D296 |  | z výkresu: D.1 PS 01 - 0200 - Situační schéma
85 | 75C792 |  | z výkresu: D.1 PS 01 - 0200 - Situační schéma
86 | 743ZAA-S | Položka obsahuje: Demontáž stožáru včetně veškeré elektrovýzbroje ( kabely, rozvodnice ) a antény výšky 7m, všech mechanismů potřebných k demontáži stožáru, manipulace s ním a nakládku na dopravní prostředek. Dále obsahuje cenu za pom. mechanismy četně všech ostatních vedlejších nákladů | z výkresu: D.1 PS 01 - 0001 - Technická zpráva
87 | 547599-S | Položka obsahuje: Demontáž izolovaného styku kolejnice. Dále obsahuje cenu za pom. mechanismy četně všech ostatních vedlejších nákladů | z výkresu: D.1 PS 01 - 0200 - Situační schéma
88 | 001-R | Položka obsahuje: Demontáž rozvaděče se svorkovnicemi pro počítače náprav. Dále obsahuje cenu za pom. mechanismy četně všech ostatních vedlejších nákladů a zemních prací | z výkresu: D.1 PS 01 - 1000 - Schématický kabelový plán
89 | 75C892 |  | z výkresu: D.1 PS 01 - 0001 - Technická zpráva
Note on A1: položkový rozpočet SO, PS se vyplní jak v přípravné dokumentaci PD (formou agregovaných položek) tak v projektu stavby PS popř. souhrnném projektovém řešení PSŘ. V PS (PSŘ) se zpracovává položkový rozpočet.