## SPECIFIKACE POLOŽEK
SPECIFIKACE POLOŽEK
Název stavby : |  | Rekonstrukce kolejových obvodů PZS v km 19,864 trati Pňovany-Bezdružice
Název PS : |  | Úprava PZS v km 19,864 | Číslo PS: SO 05
Datum zpracování : |  | 7_2013 | Datum aktualizace :
Poř.
číslo | Číslo | Technická specifikace | Výkaz výměr
pol. | položky
| 1 | 14 | 15
Díl: | M46 | Zemní práce
1 | 701AAA |  | z výkresu: E.5. SO 05 - 0003 - Polohopisný výkres 1:500 - km 19,830 - 20,050 až výkres E.5. SO 05 - 0004 - Polohopisný výkres 1:500 - km 20,020 - 20,450
2 | 02730-S | Položka obsahuje: Pochůzka projektovanou trasou kabelového vedení, vyznačení trasy kabelu číslovanými kolíky nebo psanými značkami včetně zhotovení a číslování kolíků. Stanovení a označení míst pro kabelové prostupy a podchodové štoly a vyznačení překážek. Tyto činnosti jsou vykonány se správci příslušných sítí. Dále obsahuje cenu za pom. mechanismy včetně všech ostatních vedlejších nákladů. | z výkresu: E.5. SO 05 - 0003 - Polohopisný výkres 1:500 - km 19,830 - 20,050 až výkres E.5. SO 05 - 0004 - Polohopisný výkres 1:500 - km 20,020 - 20,450
3 | 701CAC-S | Položka obsahuje: Hloubení kabelové rýhy ručně nebo strojně bez ohledu na druh použitého mechanizačního prostředku, u strojních výkopů včetně přípravných, pomocných a vytyčovacích prací v průměrných podmínkách a se započítáním podílu prací v jiných než běžných podmínek. S jedním výhozem až do vzdálenosti 3m za okraj rýhy nebo s případným naložením do dopravního vozíku přistaveného k okraji rýhy. Dále ruční zához nezapažené kabelové rýhy s případným rozpojováním výkopku a s jedním přehozem až do vzdálenosti 3m nebo se shozením z vozidel. Bez pěchování zeminy. Dále obsahuje cenu za pom. mechanismy včetně všech ostatních vedlejších nákladů. | z výkresu: E.5. SO 05 - 0003 - Polohopisný výkres 1:500 - km 19,830 - 20,050 až výkres E.5. SO 05 - 0004 - Polohopisný výkres 1:500 - km 20,020 - 20,450
4 | 701FEA |  | z výkresu: E.5. SO 05 - 0003 - Polohopisný výkres 1:500 - km 19,830 - 20,050 až výkres E.5. SO 05 - 0004 - Polohopisný výkres 1:500 - km 20,020 - 20,450
5 | 701FEC |  | výměra: 2*8m3
6 | 701CHA |  | výměra: 0,35*0,7*103
7 | 701CFB |  | z výkresu: E.5. SO 05 - 0003 - Polohopisný výkres 1:500 - km 19,830 - 20,050 až výkres E.5. SO 05 - 0004 - Polohopisný výkres 1:500 - km 20,020 - 20,450
8 | 701CGL-S | Položka obsahuje: Vyrovnání povrchu kabelové rýhy, rozvinutí a uložení výstražné fólie z PVC do rýhy. Dále obsahuje cenu za pom. mechanismy včetně všech ostatních vedlejších nákladů. | z výkresu: E.5. SO 05 - 0003 - Polohopisný výkres 1:500 - km 19,830 - 20,050 až výkres E.5. SO 05 - 0004 - Polohopisný výkres 1:500 - km 20,020 - 20,450
9 | 701CGP |  | z výkresu: E.5. SO 05 - 0003 - Polohopisný výkres 1:500 - km 19,830 - 20,050 až výkres E.5. SO 05 - 0004 - Polohopisný výkres 1:500 - km 20,020 - 20,450
10 | 701CGA |  | z výkresu: E.5. SO 05 - 0003 - Polohopisný výkres 1:500 - km 19,830 - 20,050 až výkres E.5. SO 05 - 0004 - Polohopisný výkres 1:500 - km 20,020 - 20,450
11 | 701ABJ |  | z výkresu: E.5. SO 05 - 0003 - Polohopisný výkres 1:500 - km 19,830 - 20,050 až výkres E.5. SO 05 - 0004 - Polohopisný výkres 1:500 - km 20,020 - 20,450
12 | 701EBD |  | z výkresu: E.5. SO 05 - 0003 - Polohopisný výkres 1:500 - km 19,830 - 20,050 až výkres E.5. SO 05 - 0004 - Polohopisný výkres 1:500 - km 20,020 - 20,450
13 | 701CHD |  | výměra: 0,35*103
14 | 701CHC |  | z výkresu: E.5. SO 05 - 0003 - Polohopisný výkres 1:500 - km 19,830 - 20,050 až výkres E.5. SO 05 - 0004 - Polohopisný výkres 1:500 - km 20,020 - 20,450
15 | 701FBD |  | z výkresu: E.5. SO 05 - 0003 - Polohopisný výkres 1:500 - km 19,830 - 20,050 až výkres E.5. SO 05 - 0004 - Polohopisný výkres 1:500 - km 20,020 - 20,450
16 | 701ADA |  | z výkresu: E.5. SO 05 - 0003 - Polohopisný výkres 1:500 - km 19,830 - 20,050 až výkres E.5. SO 05 - 0004 - Polohopisný výkres 1:500 - km 20,020 - 20,450
17 | 701ADC
18 | 702AA0 |  | výměra: (0,1*0,35*103)*1,8
19 | 701EBC-R | Položka obsahuje: Rozebrání dlažby ručně, vytřídění kostek s odhozem na hromady nebo naložením na dopravní prostředek, očistění kostek nebo dlaždic. Pokládka dlažby do pískového lože, úprava povrchu včetně přípravných a pomocných prací. Dále obsahuje cenu za pom. mechanismy včetně všech ostatních vedlejších nákladů. | z výkresu: E.5. SO 05 - 0003 - Polohopisný výkres 1:500 - km 19,830 - 20,050 až výkres E.5. SO 05 - 0004 - Polohopisný výkres 1:500 - km 20,020 - 20,450
Díl: | M21 | Silnoproud
20 | 742IBB
21 | 742JAE |  | z výkresu: E.5. SO 05 - 0006 - Kabelové schéma
22 | 744FAC |  | z výkresu: E.5. SO 05 - 0006 - Kabelové schéma
23 | 744CCC
24 | 744CCD |  | z výkresu: E.5. SO 05 - 0007 - Schéma rozvaděče RE03 a RE02
25 | 744JDA |  | z výkresu: E.5. SO 05 - 0007 - Schéma rozvaděče RE03 a RE02
26 | 741FBA
27 | 741FBK
28 | 743EAD-S | Položka obsahuje : Dodávku a montáž pojistkové skříně včetně dovozu, manipulace a instalace skříně. Obsahuje rovněž zemní práce pro osazení pilíře. Elektrovýzbroj viz. projektová dokumentace. Dále obsahuje cenu za pom. mechanismy včetně všech ostatních vedlejších nákladů
29 | 747EBC |  | z výkresu: E.5. SO 05 - 0006 - Kabelové schéma
30 | 747AAA
31 | 747GAA
32 | 75E121 |  | z výkresu: E.5. SO 05 - 0007 - Schéma rozvaděče RE03 a RE02
33 | 75D195-S | Demontáž kolejové skříňky z domku včetně odpojení kabelových přívodů. Demontáž zařízení se měří v kusech (ks).Položka obsahuje všechny náklady na demontáž zařízení se všemi pomocnými a doplňujícími pracemi a součástmi, případné použití mechanizmů,náklady na mzdy.
34 | 759999 |  | z výkresu: E.5. SO 05 - 0003 - Polohopisný výkres 1:500 - km 19,830 - 20,050
Díl: | M21 | Ostatní práce
35 | 747BAB
36 | 747BAB-S | Položka obsahuje: Cenu za kontrolu, uvedení do provozu, vč vystavení protokolu, cenu za dobu kdy je s funkcí seznamována obsluha zařízení, včetně odevzdání dokumentace skutečného provedení. Dále obsahuje cenu za pom. mechanismy včetně všech ostatních vedlejších nákladů.
37 | 75E226
38 | 02940
Note on A1: položkový rozpočet SO, PS se vyplní jak v přípravné dokumentaci PD (formou agregovaných položek) tak v projektu stavby PS popř. souhrnném projektovém řešení PSŘ. V PS (PSŘ) se zpracovává položkový rozpočet.