## formulář 5 -pol.rozp
FORMULÁŘ 5 | [6 empty] | majitel HIM: | SŽDC |  | 0 |  |  |  |  | majitel, cena | SŽDC | ČD | OSTATNÍ
|  | ROZPOČET / SOUPIS PRACÍ | [7 empty] | Cena za objekt [Kč] |  | mj dle JKSO | počet mj | objektový ukazatel
Název stavby : |  | Výstavba PZS v km 31,678 trati Domažlice – Planá u M.L. | [5 empty] | Číslo stavby | [6 empty] | hlavičky stavby
Název PS,SO : |  | Železniční svršek km 31,678 | Zatřídění objektu : (JKSO, JKPOV) |  |  |  |  | Číslo PS,SO | SO 01 | [5 empty] | hlavičky objektu
Datum zpracování : | [7 empty] | Datum aktualizace : |  | 6_2013 |  |  |  |  | hlavičky datumů
Poř. | [6 empty] | C E N A |  |  |  | typ řádku | kód datové základny | Technická specifikace | Výkaz výměr | nadpisy sloupců
číslo | Číslo |  | měrná |  | jednotková | Celková | dodávky |  | montáže | [5 empty] | nadpisy sloupců
pol. | položky | Název položky | jednotka | množství | hmotnost | hmotnost | jednotková | celkem | jednotková | celkem |  |  |  |  | nadpisy sloupců
| 1 | 2 | 3 | 4 | 5 | 6 | 7 | 8 | 9 | 10 | 12 | 13 | 14 | 15 | nadpisy sloupců
řádek s filtry
Díl: | 05 | Komunikace | [8 empty] | SD
1 | 51153 | Kolejové lože | M3 | 83.3 |  | 0 |  | 0 |  | 0 | P | R | Zřízení kolejového lože se zhutněním z kameniva hrubého drceného | dle 4.1_PŘÍČNÝ ŘEZ PŘEJEZDEM V km 31,678
2 | 523241 | Kolej S49 "u" bet. pr., podkladnicové upev., v ose | M | 37.5 |  | 0 |  | 0 |  | 0 | P | R | Zřízení koleje stykované v ose na pražcích betonových z kolejnic tvaru S 49 s normálním rozchodem na pražcích vystrojených žebrovými podkladnicemi a pružnými svěrkami rozdělení u | dle 2.1_SITUACE NAVRZENEHO STAVU V km 31,678
3 | 548124 | Svary kolejnic S49 jednotlivě termitem | kus | 6 |  | 0 |  | 0 |  | 0 | P | R | Svařování termitem v kolejích a výhybkách standardní spára plný předehřev jednotlivý svar tvaru S49, vybrání štěrku z mezipražcového prostoru, vybrání kameniva z mezipražcového prostoru, demontáž upevňovacích a případně spojovacích součástí, směrové a výškové vyrovnání kolejnic, provedení svaru podle technologického postupu, montáž upevňovacích součástí, vizuální kontrola, měření geometrie svaru, doplnění kameniva | dle TZ
4 | 54516 | SMĚROVÉ A VÝŠKOVÉ VYROVNÁNÍ STÁVAJÍCÍ KOLEJE | M | 111 |  | 0 |  | 0 |  | 0 | P | R | Směrové a výškové vyrovnání koleje na pražcích ze železového nebo předpjatého betonu jakékoliv soustavy , v jakémkoliv kolejovém loži, bez doplnění kolejového lože dosavadní i nově zřízené koleje | dle 2.1_SITUACE NAVRZENEHO STAVU V km 31,678
[6 empty] | 0 |  | 0 |  | 0
S | Celkem za 05 | Komunikace |  |  |  | 0 |  | 0 |  | 0
Díl: | 96 | Bourání a demontáže | [7 empty] | 0 | SD
6 | 965313 | DEMONTÁŽ KOLEJE V OSE O ODVOZEM DO 15 KM | M | 37.5 |  | 0 |  | 0 |  | 0 | P | R | DEMONTÁŽ KOLEJE V OSE O ODVOZEM DO 15 KM | dle TZ
7 | 965118 | DEMONTÁŽ KOLEJ. LOŽE PO ROZEBRÁNÍ KOLEJE S ODVOZEM 20 KM | M3 | 81.9 |  | 0 |  | 0 |  | 0 | P | R | DEMONTÁŽ KOLEJ. LOŽE PO ROZEBRÁNÍ KOLEJE S ODVOZEM 20 KM | dle TZ
[6 empty] | 0 |  | 0 |  | 0
S | Celkem za 96 | Bourání a demontáže |  |  |  | 0 |  | 0 |  | 0
Díl: | 990 | Poplatky za skládky | [7 empty] | 0 | SD
8 | 17 05 01 | Poplatek za likvidaci - štěrk z kolejiště | T | 166.7 |  | 0 |  | 0 |  | 0 | P | R | Poplatek za likvidaci štěrku z kolejiště - tuna odpadu = t, neobsahuje náklady na přepravu | dle TZ
9 | 17 01 01 | Železniční pražce betonové | T | 17.01 |  | 0 |  | 0 |  | 0 | P | R | Poplatek uložení odpadu betonových pražců - tuna odpadu = t, jiných betonových kolejnicových podpor nebo betonových prefabrikátů, neobsahuje náklady na přepravu | dle TZ
[6 empty] | 0 |  | 0 |  | 0
S | Celkem za 990 | Poplatky za skládky |  |  |  | 0 |  | 0 |  | 0
Note on A7: § 6a
Note on B7: § 6b 1.část
Note on C2: § 3
Note on C7: § 6c 1.část
Note on D4: § 2 v případě jiné klasifikace upravit údaj v závorce, např. (CZ-CC)
Note on D7: § 6d
Note on E7: § 6e
Note on N6: § 6b 2.část
Note on O6: § 6c 2.část
Note on P6: § 6f § 7
Note on U2: jiri.zakravsky: tools PSSOzzzzzz propertites Protection Lock "2*4"
Součet za Díl
Zaokrouhlit množství