## formulář 5 -pol.rozp
FORMULÁŘ 5 | [6 empty] | majitel HIM: | SŽDC |  | 0 |  |  |  |  | majitel, cena | SŽDC | ČD | OSTATNÍ
|  | ROZPOČET / SOUPIS PRACÍ | [7 empty] | Cena za objekt [Kč] |  | mj dle JKSO | počet mj | objektový ukazatel
Název stavby : |  | Výstavba PZS v km 31,678 trati Domažlice – Planá u M.L. | [5 empty] | Číslo stavby | [6 empty] | hlavičky stavby
Název PS,SO : |  | Železniční spodek km 31,678 | Zatřídění objektu : (JKSO, JKPOV) |  |  |  |  | Číslo PS,SO | SO 02 | [5 empty] | hlavičky objektu
Datum zpracování : | [7 empty] | Datum aktualizace : |  | 6_2013 |  |  |  |  | hlavičky datumů
Poř. | [6 empty] | C E N A |  |  |  | typ řádku | kód datové základny | Technická specifikace | Výkaz výměr | nadpisy sloupců
číslo | Číslo |  | měrná |  | jednotková | Celková | dodávky |  | montáže | [5 empty] | nadpisy sloupců
pol. | položky | Název položky | jednotka | množství | hmotnost | hmotnost | jednotková | celkem | jednotková | celkem |  |  |  |  | nadpisy sloupců
| 1 | 2 | 3 | 4 | 5 | 6 | 7 | 8 | 9 | 10 | 12 | 13 | 14 | 15 | nadpisy sloupců
řádek s filtry
Díl: | 01 | Zemní práce | [8 empty] | SD
1 | 111204 | ODSTRANĚNÍ KŘOVIN S ODVOZEM DO 5 KM | M2 | 18 |  | 0 |  | 0 |  | 0 | P | R | Odstranění travin, křovin a stromů do průměru 100 mm, dopravu dřevin, spálení na hromadách. | dle 2.1_SITUACE NAVRZENEHO STAVU V km 31,678
2 | 123218 | ODKOP PRO ZEMNÍ TĚLESO A KOMUNIKACE TŘ 3 ODVOZ DO 20KM | M3 | 103.6 |  | 0 |  | 0 |  | 0 | P | R | - vodorovná a svislá doprava, přemístění, přeložení, manipulace s výkopkem- kompletní provedení vykopávky nezapažené i zapažené- ošetření výkopiště po celou dobu práce v něm vč. klimatických opatření- ztížení vykopávek v blízkosti podzemního vedení, konst | dle 2.1_SITUACE NAVRZENEHO STAVU V km 31,678
3 | 18110 | ÚPRAVA PLÁNĚ SE ZHUT V HOR TŘ 1-4 | M2 | 185 |  | 0 |  | 0 |  | 0 | P | R | ÚPRAVA PLÁNĚ SE ZHUT V HOR TŘ 1-4 | dle 2.1_SITUACE NAVRZENEHO STAVU V km 31,678
4 | 17120 | ULOŽENÍ SYPANINY NA SKLÁDKU BEZ ZHUTNĚNÍ | M3 | 103.6 |  | 0 |  | 0 |  | 0 | P | R | ULOŽENÍ SYPANINY NA SKLÁDKU BEZ ZHUTNĚNÍ | dle TZ
5 | 12932 | Čištění příkopů od nánosu - reprofilace | M | 209 |  | 0 |  | 0 |  | 0 | P | R | - vodorovná a svislá doprava, přemístění, přeložení, manipulace s výkopkem- včetně vodor.dopravy a uložení na skládkuPoložka čištění od nánosu nebo usazenin zahrnuje odstranění zemin prováděné technologií odkopávek. Ostatní technologie očištění obsahuje S | dle 2.1_SITUACE NAVRZENEHO STAVU V km 31,678
[6 empty] | 0 |  | 0 |  | 0
S | Celkem za 01 | Zemní práce |  |  |  | 0 |  | 0 |  | 0
Díl: | 05 | Komunikace | [8 empty] | SD
6 | 563111 | ZKPP - ZŘÍZENÍ PODKLADNÍ VRSTVY ZE ŠTĚRKODRTÍ | M3 | 45.6 |  | 0 |  | 0 |  | 0 | P | R | Položka obsahuje: Zřízení podkladové vrstvy ze štěrkoDRTI včetně rozvozu všech hmot a jejich rozprostření. Dále obsahuje cenu za pom. mechanismy včetně všech ostatních vedlejších nákladů. | dle 4.1_PŘÍČNÝ ŘEZ PŘEJEZDEM V km 31,678
7 | 566122 | ZKPP - cementová stabilizace z dovez materiálu | M3 | 58.4 |  | 0 |  | 0 |  | 0 | P | R | ZKPP - cementová stabilizace z dovez materiálu | dle 4.1_PŘÍČNÝ ŘEZ PŘEJEZDEM V km 31,678
[6 empty] | 0 |  | 0 |  | 0
S | Celkem za 05 | Komunikace |  |  |  | 0 |  | 0 |  | 0
Díl: | 09 | Ostatní konstrukce a práce | [8 empty] | SD
8 | 212632 | TRATIVODY KOMPL Z TRUB Z PLAST HM DN DO 150MM | M | 30 |  | 0 |  | 0 |  | 0 | P | R | TRATIVODY KOMPL Z TRUB Z PLAST HM DN DO 150MM | dle 4.1_PŘÍČNÝ ŘEZ PŘEJEZDEM V km 31,678
9 | 895820 | DRENÁŽNÍ ŠACHTICE KONTROLNÍ Z PLAST. HMOT DN 400 | KS | 2 |  | 0 |  | 0 |  | 0 | P | R | DRENÁŽNÍ ŠACHTICE KONTROLNÍ Z PLAST. HMOT DN 400 | dle 4.1_PŘÍČNÝ ŘEZ PŘEJEZDEM V km 31,678
10 | 89536 | DRENÁŽNÍ VÝUSŤ Z PROSTÉHO BETONU | KS | 1 |  | 0 |  | 0 |  | 0 | P | R | DRENÁŽNÍ VÝUSŤ Z PROSTÉHO BETONU | dle 4.1_PŘÍČNÝ ŘEZ PŘEJEZDEM V km 31,678
11 | 935212 | Příkopové žlaby z bet tvárnic do 600mm do betonu | M | 10 |  | 0 |  | 0 |  | 0 | P | R | Osazení betonového příkopového žlabu s vyplněním a zatřením spár cementovou maltou s ložem tl. 100 mm z betonu prostého tř. C 12/15 z betonových příkopových tvárnic šířky do 600 mm, dodávka a montáž | dle 4.1_PŘÍČNÝ ŘEZ PŘEJEZDEM V km 31,678
12 | 465512 | DLAŽBA Z LOM KAMENE NA MC | m2 | 35 |  | 0 |  | 0 |  | 0 | P | R | Dlažba nebo přídlažba z lomového kamene lomařsky upraveného rigolového v ploše vodorovné nebo ve sklonu tl. do 250 mm, bez vyplnění spár, s provedením lože tl. 50 mm z cementové malty | dle 4.1_PŘÍČNÝ ŘEZ PŘEJEZDEM V km 31,678
[6 empty] | 0 |  | 0 |  | 0
S | Celkem za 09 | Ostatní konstrukce a práce |  |  |  | 0 |  | 0 |  | 0
Díl: | 990 | Poplatky za skládky | [7 empty] | 0 | SD
13 | 17 05 01 | Poplatek za skládku - čistá výkopová zemina-odkop | T | 176.12 |  | 0 |  | 0 |  | 0 | P | R | Poplatky za skládky-výkopová zemina | dle TZ
[6 empty] | 0 |  | 0 |  | 0
S | Celkem za 990 | Poplatky za skládky |  |  |  | 0 |  | 0 |  | 0
Note on A7: § 6a
Note on B7: § 6b 1.část
Note on C2: § 3
Note on C7: § 6c 1.část
Note on D4: § 2 v případě jiné klasifikace upravit údaj v závorce, např. (CZ-CC)
Note on D7: § 6d
Note on E7: § 6e
Note on N6: § 6b 2.část
Note on O6: § 6c 2.část
Note on P6: § 6f § 7
Note on U2: jiri.zakravsky: tools PSSOzzzzzz propertites Protection Lock "2*4"
Součet za Díl
Zaokrouhlit množství