## formulář 5 -pol.rozp
FORMULÁŘ 5 | [6 empty] | majitel HIM: | SŽDC |  | 0 |  |  |  |  | majitel, cena | SŽDC | ČD | OSTATNÍ
|  | ROZPOČET / SOUPIS PRACÍ | [7 empty] | Cena za objekt [Kč] |  | mj dle JKSO | počet mj | objektový ukazatel
Název stavby : |  | Výstavba PZS v km 31,678 trati Domažlice – Planá u M.L. | [5 empty] | Číslo stavby | [6 empty] | hlavičky stavby
Název PS,SO : |  | Přejezdová konstrukce km 31,678 | Zatřídění objektu : (JKSO, JKPOV) |  |  |  |  | Číslo PS,SO | SO 03 | [5 empty] | hlavičky objektu
Datum zpracování : | [7 empty] | Datum aktualizace : |  | 6_2013 |  |  |  |  | hlavičky datumů
Poř. | [6 empty] | C E N A |  |  |  | typ řádku | kód datové základny | Technická specifikace | Výkaz výměr | nadpisy sloupců
číslo | Číslo |  | měrná |  | jednotková | Celková | dodávky |  | montáže | [5 empty] | nadpisy sloupců
pol. | položky | Název položky | jednotka | množství | hmotnost | hmotnost | jednotková | celkem | jednotková | celkem |  |  |  |  | nadpisy sloupců
| 1 | 2 | 3 | 4 | 5 | 6 | 7 | 8 | 9 | 10 | 12 | 13 | 14 | 15 | nadpisy sloupců
řádek s filtry
Díl: | 01 | Zemní práce | [8 empty] | SD
1 | 12932 | Čištění příkopů od nánosů - reprofilace | m | 100 |  | 0 |  | 0 |  | 0 | P | R | - vodorovná a svislá doprava, přemístění, přeložení, manipulace s výkopkem- včetně vodor.dopravy a uložení na skládkuPoložka čištění od nánosu nebo usazenin zahrnuje odstranění zemin prováděné technologií odkopávek. Ostatní technologie očištění obsahuje S | dle TZ
[6 empty] | 0 |  | 0 |  | 0
S | Celkem za 01 | Zemní práce |  |  |  | 0 |  | 0 |  | 0
Díl: | 05 | Komunikace | [7 empty] | 0 | SD
2 | 56334 | Vozovkové vrstvy ze štěrkodrtí tl 180 mm | m2 | 9.8 |  | 0 |  | 0 |  | 0 | P | R | Vozovkové vrstvy ze štěrkodrtí tl 180 mm | dle 4.1_PŘÍČNÝ ŘEZ PŘEJEZDEM V km 31,678
3 | 574141 | Asfaltový beton tř I tl 50 mm ABS | m2 | 183.5 |  | 0 |  | 0 |  | 0 | P | R | Asfaltový beton tř I tl 50 mm ABS | dle 4.1_PŘÍČNÝ ŘEZ PŘEJEZDEM V km 31,678
4 | 574161 | Asfaltový beton tř I tl 70 mm ABVH | m2 | 68 |  | 0 |  | 0 |  | 0 | P | R | Asfaltový beton tř I tl 70 mm ABVH | dle 4.1_PŘÍČNÝ ŘEZ PŘEJEZDEM V km 31,678
5 | 921111 | Žel přejezdy pryžové se závěr zídkou | m | 18 |  | 0 |  | 0 |  | 0 | P | R | Žel přejezdy pryžové se závěr zídkou | dle 4.1_PŘÍČNÝ ŘEZ PŘEJEZDEM V km 31,678
[6 empty] | 0 |  | 0 |  | 0
S | Celkem za 05 | Komunikace |  |  |  | 0 |  | 0 |  | 0
Díl: | 8 | Trubní konstrukce | [8 empty] | SD
6 | 93557 | Žlaby z dílců z betonu sv š do 500mm vč mříží | m | 8 |  | 0 |  | 0 |  | 0 | P | R | Žlaby z dílců z betonu sv š do 500mm vč mříží | dle 4.1_PŘÍČNÝ ŘEZ PŘEJEZDEM V km 31,678
7 | 935212 | Příkopové žlaby z beton tvárnic šiř do 1200 mm do betonu | m | 20 |  | 0 |  | 0 |  | 0 | P | R | Příkopové žlaby z beton tvárnic šiř do 1200 mm do betonu | dle 4.1_PŘÍČNÝ ŘEZ PŘEJEZDEM V km 31,678
[6 empty] | 0 |  | 0 |  | 0
S | Celkem za 8 | Trubní konstrukce |  |  |  | 0 |  | 0 |  | 0
Díl: | 96 | Bourání a demontáže | [8 empty] | SD
8 | 11372 | ODSTRANĚNÍ ZPEVNĚNÝCH PLOCH FRÉZOVÁNÍM S ODVOZEM DO 25 KM | m3 | 25.4 |  | 0 |  | 0 |  | 0 | P | R | ODSTRANĚNÍ ZPEVNĚNÝCH PLOCH FRÉZOVÁNÍM S ODVOZEM DO 25 KM | dle TZ
9 | 96564 | DEMONTÁŽE PŘEJEZDU NEBO PŘECHODU DO SOUČÁSTÍ, ODVOZ DO 15 KM | M | 18 |  | 0 |  | 0 |  | 0 | P | R | DEMONTÁŽE PŘEJEZDU NEBO PŘECHODU DO SOUČÁSTÍ, ODVOZ DO 15 KM | dle TZ
[6 empty] | 0 |  | 0 |  | 0
S | Celkem za 96 | Bourání a demontáže |  |  |  | 0 |  | 0 |  | 0
Díl: | 990 | Poplatky za skládky | [7 empty] | 0 | SD
10 | 17 05 01 | Poplatek za skládku - čistá výkopová zemina-odkop | T | 30 |  | 0 |  | 0 |  | 0 | P | R | Poplatky za skládky-výkopová zemina | dle TZ
11 | 17 03 02 | Vybouraný asfaltový beton | T | 63.6 |  | 0 |  | 0 |  | 0 | P | R | Poplatky za skládky-vybouraný asfaltový beton | dle TZ
[6 empty] | 0 |  | 0 |  | 0
S | Celkem za 990 | Poplatky za skládky |  |  |  | 0 |  | 0 |  | 0
Note on A7: § 6a
Note on B7: § 6b 1.část
Note on C2: § 3
Note on C7: § 6c 1.část
Note on D4: § 2 v případě jiné klasifikace upravit údaj v závorce, např. (CZ-CC)
Note on D7: § 6d
Note on E7: § 6e
Note on N6: § 6b 2.část
Note on O6: § 6c 2.část
Note on P6: § 6f § 7
Note on U2: jiri.zakravsky: tools PSSOzzzzzz propertites Protection Lock "2*4"
Součet za Díl
Zaokrouhlit množství