## formulář 5 -pol.rozp
FORMULÁŘ 5 | [6 empty] | majitel HIM: | SŽDC |  | 0 |  |  |  |  | majitel, cena | SŽDC | ČD | OSTATNÍ
|  | ROZPOČET / SOUPIS PRACÍ | [7 empty] | Cena za objekt [Kč] |  | mj dle JKSO | počet mj | objektový ukazatel
Název stavby : |  | Výstavba PZS v km 33,306 trati Domažlice – Planá u M.L. | [5 empty] | Číslo stavby | [6 empty] | hlavičky stavby
Název PS,SO : |  | PZS v km 33,306 | Zatřídění objektu : (JKSO, JKPOV) |  |  |  |  | Číslo PS,SO | PS 02 | [5 empty] | hlavičky objektu
Datum zpracování : |  | XI.2011 | [5 empty] | Datum aktualizace : |  | 6_2013 |  |  |  |  | hlavičky datumů
Poř. | [6 empty] | C E N A |  |  |  | typ řádku | kód datové základny | Technická specifikace | Výkaz výměr | nadpisy sloupců
číslo | Číslo |  | měrná |  | jednotková | Celková | dodávky |  | montáže | [5 empty] | nadpisy sloupců
pol. | položky | Název položky | jednotka | množství | hmotnost | hmotnost | jednotková | celkem | jednotková | celkem |  |  |  |  | nadpisy sloupců
| 1 | 2 | 3 | 4 | 5 | 6 | 7 | 8 | 9 | 10 | 12 | 13 | 14 | 15 | nadpisy sloupců
řádek s filtry
Díl: | M46 | Zemní práce a pokládka | [8 empty] | SD
1 | 701AAE | Vytyčení kabelového vedení | km | 2.211 |  | 0 |  | 0 |  | 0 | P | SŽDC10 |  | dle 0101 - Polohopisný výkres 1 : 500 - km 31,000 - 31,350 ; 0102 - Polohopisný výkres 1 : 500 - km 31,360 - 31,990 ; 0103 - Polohopisný výkres 1 : 500 - km 32,000 - 32,390
2 | 701ADC-S | Vytyčení inženýrských sítí - pevná částka | ks | 4 |  | 0 |  | 0 |  | 0 | P | R | Položka obsahuje: Pochůzka projektovanou trasou kabelového vedení, vyznačení trasy kabelu číslovanými kolíky nebo psanými značkami včetně zhotovení a číslování kolíků. Stanovení a označení míst pro kabelové prostupy a podchodové štoly a vyznačení překážek. Tyto činnosti jsou vykonány se správci příslušných sítí. Dále obsahuje cenu za pom. mechanismy včetně všech ostatních vedlejších nákladů. | dle 0101 - Polohopisný výkres 1 : 500 - km 31,000 - 31,350 ; 0102 - Polohopisný výkres 1 : 500 - km 31,360 - 31,990 ; 0103 - Polohopisný výkres 1 : 500 - km 32,000 - 32,390
3 | 13131 | HLOUBENÍ JAM ZAPAŽ I NEZAPAŽ TŘ. 4 | m3 | 0.6 |  | 0 |  | 0 |  | 0 | P | OTSKP |  | dle 0101 - Polohopisný výkres 1 : 500 - km 31,000 - 31,350 ; 0102 - Polohopisný výkres 1 : 500 - km 31,360 - 31,990 ; 0103 - Polohopisný výkres 1 : 500 - km 32,000 - 32,390
4 | 701CAC-S | Hloubení a zához kabelové rýhy 350/800mm zemina do tř. 4 | m | 1878 |  | 0 |  | 0 |  | 0 | P | R | Položka obsahuje: Hloubení kabelové rýhy ručně nebo strojně bez ohledu na druh použitého mechanizačního prostředku, u strojních výkopů včetně přípravných, pomocných a vytyčovacích prací v průměrných podmínkách a se započítáním podílu prací v jiných než běžných podmínek. S jedním výhozem až do vzdálenosti 3m za okraj rýhy nebo s případným naložením do dopravního vozíku přistaveného k okraji rýhy. Dále ruční zához nezapažené kabelové rýhy s případným rozpojováním výkopku a s jedním přehozem až do vzdálenosti 3m nebo se shozením z vozidel. Bez pěchování zeminy. Dále obsahuje cenu za pom. mechanismy včetně všech ostatních vedlejších nákladů. | dle 0101 - Polohopisný výkres 1 : 500 - km 31,000 - 31,350 ; 0102 - Polohopisný výkres 1 : 500 - km 31,360 - 31,990 ; 0103 - Polohopisný výkres 1 : 500 - km 32,000 - 32,390
5 | 701CAG-S | Hloubení a zához kabelové rýhy 500/800mm zemina do tř. 4 | m | 370 |  | 0 |  | 0 |  | 0 | P | R | Položka obsahuje: Hloubení kabelové rýhy ručně nebo strojně bez ohledu na druh použitého mechanizačního prostředku, u strojních výkopů včetně přípravných, pomocných a vytyčovacích prací v průměrných podmínkách a se započítáním podílu prací v jiných než běžných podmínek. S jedním výhozem až do vzdálenosti 3m za okraj rýhy nebo s případným naložením do dopravního vozíku přistaveného k okraji rýhy. Dále ruční zához nezapažené kabelové rýhy s případným rozpojováním výkopku a s jedním přehozem až do vzdálenosti 3m nebo se shozením z vozidel. Bez pěchování zeminy. Dále obsahuje cenu za pom. mechanismy včetně všech ostatních vedlejších nákladů. | dle 0101 - Polohopisný výkres 1 : 500 - km 31,000 - 31,350 ; 0102 - Polohopisný výkres 1 : 500 - km 31,360 - 31,990 ; 0103 - Polohopisný výkres 1 : 500 - km 32,000 - 32,390
6 | 701FEC | Výkop a zához jámy pro horizontálně řízený vrt | m3 | 36 |  | 0 |  | 0 |  | 0 | P | SŽDC10 |  | dle 0101 - Polohopisný výkres 1 : 500 - km 31,000 - 31,350 ; 0102 - Polohopisný výkres 1 : 500 - km 31,360 - 31,990 ; 0103 - Polohopisný výkres 1 : 500 - km 32,000 - 32,390
7 | 11331 | Odtěžení zeminy ze svahu | m3 | 20 |  | 0 |  | 0 |  | 0 | P | OTSKP |  | dle 0101 - Polohopisný výkres 1 : 500 - km 31,000 - 31,350 ; 0102 - Polohopisný výkres 1 : 500 - km 31,360 - 31,990 ; 0103 - Polohopisný výkres 1 : 500 - km 32,000 - 32,390
8 | 701FEA-S | Podchod pod kolejí, vozovkou metodou horizontálně řízeného vrtu do fí.chráničky 20cm - NEŘÍZENÝ VRT | m | 63 |  | 0 |  | 0 |  | 0 | P | R | Položka obsahuje: Zřízení podchod pod kolejí, vozovkou metodou horizontálně neřízeného vrtu do fí.chráničky 20cm včetně všech pomocných prací a případného vypracování odborné dokumentace dle příslušných předpisů. Dále obsahuje cenu za pom. mechanismy včetně všech ostatních vedlejších nákladů. | dle 0101 - Polohopisný výkres 1 : 500 - km 31,000 - 31,350 ; 0102 - Polohopisný výkres 1 : 500 - km 31,360 - 31,990 ; 0103 - Polohopisný výkres 1 : 500 - km 32,000 - 32,390
9 | 701FBA | Křižovatka se stávající inženýrskou sítí ( kabelem apod. ) | ks | 5 |  | 0 |  | 0 |  | 0 | P | SŽDC10
10 | 701CFA | Zřízení kab.lože z prosáté zeminy bez zakrytí v rýze do š.65cm, tl.vrstvy 5cm | m | 2248 |  | 0 |  | 0 |  | 0 | P | SŽDC10 |  | dle 0101 - Polohopisný výkres 1 : 500 - km 31,000 - 31,350 ; 0102 - Polohopisný výkres 1 : 500 - km 31,360 - 31,990 ; 0103 - Polohopisný výkres 1 : 500 - km 32,000 - 32,390
11 | 701CGL | Výstražná fólie z PVC šířky 33cm | m | 2248 |  | 0 |  | 0 |  | 0 | P | SŽDC10 |  | dle 0101 - Polohopisný výkres 1 : 500 - km 31,000 - 31,350 ; 0102 - Polohopisný výkres 1 : 500 - km 31,360 - 31,990 ; 0103 - Polohopisný výkres 1 : 500 - km 32,000 - 32,390
12 | 701CHA | Hutnění zeminy po vrstvách - vrstva zeminy 20cm | m3 | 669.5 |  | 0 |  | 0 |  | 0 | P | SŽDC10 |  | výměra: 0,35*0,75*1878+0,5*0,75*370+0,6+36
13 | 701FAD | Zřízení a odstranění pražcového provizoria | kus | 6 |  | 0 |  | 0 |  | 0 | P | SŽDC10 |  | dle 0101 - Polohopisný výkres 1 : 500 - km 31,000 - 31,350 ; 0102 - Polohopisný výkres 1 : 500 - km 31,360 - 31,990 ; 0103 - Polohopisný výkres 1 : 500 - km 32,000 - 32,390
14 | 701FFA | Podbití pražců | kus | 6 |  | 0 |  | 0 |  | 0 | P | SŽDC10 |  | dle 0101 - Polohopisný výkres 1 : 500 - km 31,000 - 31,350 ; 0102 - Polohopisný výkres 1 : 500 - km 31,360 - 31,990 ; 0103 - Polohopisný výkres 1 : 500 - km 32,000 - 32,390
15 | 701CGA | Kabelový žlab betonový TK1 (17x14cm / 10,5x10cm) vc. víka | m | 19 |  | 0 |  | 0 |  | 0 | P | SŽDC10 |  | dle 0101 - Polohopisný výkres 1 : 500 - km 31,000 - 31,350 ; 0102 - Polohopisný výkres 1 : 500 - km 31,360 - 31,990 ; 0103 - Polohopisný výkres 1 : 500 - km 32,000 - 32,390
16 | 741DEC-S | Kabelový žlab plechový pozinkovaný vč.příslušenství - 100x250mm | m | 16 |  | 0 |  | 0 |  | 0 | P | R | Položka obsahuje: Dodávku žlabu vč. podružného materiálu, . | dle 0101 - Polohopisný výkres 1 : 500 - km 31,000 - 31,350 ; 0102 - Polohopisný výkres 1 : 500 - km 31,360 - 31,990 ; 0103 - Polohopisný výkres 1 : 500 - km 32,000 - 32,390
17 | 741ZAD-R | Montáž kabelového žlabu vč. příslušenství na zábradlí mostu | m | 16 |  | 0 |  | 0 |  | 0 | P | R | Položka obsahuje: montáž žlabu vč. podružného materiálu, rozměření, montáž konstrukce, usazení, vyvážení, upevnění a pospojování. Včetně všech ostatních vedlejších nákladů. | dle 0101 - Polohopisný výkres 1 : 500 - km 31,000 - 31,350 ; 0102 - Polohopisný výkres 1 : 500 - km 31,360 - 31,990 ; 0103 - Polohopisný výkres 1 : 500 - km 32,000 - 32,390
18 | 701FAA | Zřízení a odstranění provizorní lávky | ks | 2 |  | 0 |  | 0 |  | 0 | P | SŽDC10
19 | 701CHD | Provizorní úprava terénu v přírodní zemině tř. 3 - 4 | m2 | 842 |  | 0 |  | 0 |  | 0 | P | SŽDC10 |  | výměra: 0,35*1878+0,5*370
20 | 701DBF-S | Zajištění vstupního a výstupního otvoru - utěsnění trubek | kus | 18 |  | 0 |  | 0 |  | 0 | P | R | Položka obsahuje: Příprava těsnící pěny a ucpání otvoru .Dále obsahuje cenu za pom. mechanismy včetně všech ostatních vedlejších nákladů a nákladů na pořízení potřebného materiálu
21 | 701ADA | Označení kabelového vedení, spojky nebo kabelové skříně | kus | 15 |  | 0 |  | 0 |  | 0 | P | SŽDC10
22 | 702AA0 | Odvoz zeminy a štěrku - do vzdálenosti 20km | t | 115.02 |  | 0 |  | 0 |  | 0 | P | SŽDC10 |  | výměra: (0,35*0,05*1878+0,5*0,05*370+20+0,6)*1,8
23 | 1101000 | Dopravně- inženýrská opatření | KPL | 1 |  | 0 |  | 0 |  | 0 | P | R | Náklady na dopravně-inženýrská opatření
[6 empty] | 0 |  | 0 |  | 0
S | Celkem za M46 | Zemní práce a pokládka |  |  |  | 0 |  | 0 |  | 0
[6 empty] | 0 |  | 0 |  | 0
Díl: | M22 | Pokládka, montáž |  |  |  | 0 |  | 0 |  | 0 | SD
24 | 75A211 | DODÁVKA METALICKÉHO DVOUPLÁŠŤOVÉHO KABELU DO 3P 1,0 | M | 50 |  | 0 |  | 0 |  | 0 | P | SŽDC10 |  | dle 1000 - Kabelové schéma
25 | 75A214 | DODÁVKA METALICKÉHO DVOUPLÁŠŤOVÉHO KABELU DO 12P 1,0 | M | 135 |  | 0 |  | 0 |  | 0 | P | SŽDC10 |  | dle 1000 - Kabelové schéma
26 | 75A312 | DODÁVKA METALICKÉHO KABELU S METALICKÝM STÍNĚNÍM DO 3P 1,0 | M | 3060 |  | 0 |  | 0 |  | 0 | P | SŽDC10 |  | dle 1000 - Kabelové schéma
27 | 75A314 | DODÁVKA METALICKÉHO KABELU S METALICKÝM STÍNĚNÍM DO 7P 1,0 | M | 1680 |  | 0 |  | 0 |  | 0 | P | SŽDC10 |  | dle 1000 - Kabelové schéma
28 | 75A317 | DODÁVKA METALICKÉHO KABELU S METALICKÝM STÍNĚNÍM DO 24P 1,0 | M | 1680 |  | 0 |  | 0 |  | 0 | P | SŽDC10 |  | dle 1000 - Kabelové schéma
29 | 75A271 | ZATAŽENÍ METALICKÉHO DVOUPLÁŠŤOVÉHO KABELU DO 3P 1,0 | M | 50 |  | 0 |  | 0 |  | 0 | P | SŽDC10 |  | dle 1000 - Kabelové schéma
30 | 75A274 | ZATAŽENÍ METALICKÉHO DVOUPLÁŠŤOVÉHO KABELU DO 12P 1,0 | M | 135 |  | 0 |  | 0 |  | 0 | P | SŽDC10 |  | dle 1000 - Kabelové schéma
31 | 75A372 | ZATAŽENÍ METALICKÉHO KABELU S METALICKÝM STÍNĚNÍM DO 3P 1,0 | M | 3060 |  | 0 |  | 0 |  | 0 | P | SŽDC10 |  | dle 1000 - Kabelové schéma
32 | 75A374 | ZATAŽENÍ METALICKÉHO KABELU S METALICKÝM STÍNĚNÍM DO 7P 1,0 | M | 1680 |  | 0 |  | 0 |  | 0 | P | SŽDC10 |  | dle 1000 - Kabelové schéma
33 | 75A377 | ZATAŽENÍ METALICKÉHO KABELU S METALICKÝM STÍNĚNÍM DO 24P 1,0 | M | 1680 |  | 0 |  | 0 |  | 0 | P | SŽDC10 |  | dle 1000 - Kabelové schéma
34 | 75A411 | FORMA KABELOVÁ PRO KABELY ZABEZPEČOVACÍ DO 3P 1,0 | KUS | 13 |  | 0 |  | 0 |  | 0 | P | SŽDC10 |  | dle 1000 - Kabelové schéma
35 | 75A413 | FORMA KABELOVÁ PRO KABELY ZABEZPEČOVACÍ DO 7P 1,0 | KUS | 3 |  | 0 |  | 0 |  | 0 | P | SŽDC10 |  | dle 1000 - Kabelové schéma
36 | 75A414 | FORMA KAB. PRO KABELY ZABEZPEČOVACÍ DO 12P 1,0 | KUS | 4 |  | 0 |  | 0 |  | 0 | P | SŽDC10 |  | dle 1000 - Kabelové schéma
37 | 75A416 | FORMA KAB. PRO KABELY ZABEZPEČOVACÍ DO 24P 1,0 | KUS | 2 |  | 0 |  | 0 |  | 0 | P | SŽDC10 |  | dle 1000 - Kabelové schéma
38 | 742LCF | TCEPKPFLEZE do 15XN0,8, kabel sděl.čtyřkovaný, s pancířem, izolace PVC - 5XN | M | 2350 |  | 0 |  | 0 |  | 0 | P | SŽDC10 |  | dle 1000 - Kabelové schéma
39 | 75G421 | ÚLOŽNÁ VEDENÍ KABELOVÉ SOUBORY SPOJKOVÁNÍ KABELŮ SPOJKA ROVNÁ METALICKÁ | KUS | 2 |  | 0 |  | 0 |  | 0 | P | SŽDC10 |  | dle 1000 - Kabelové schéma
40 | 75A515 | SPOJKA ROVNÁ PRO PLASTOVÉ KABELY PÁROVÉ S JÁDRY O PRŮMĚRU 1MM DO 32 ŽIL - ZE | KUS | 10 |  | 0 |  | 0 |  | 0 | P | SŽDC10 |  | dle 1000 - Kabelové schéma
41 | 75A61 | ŠTÍTEK KABELOVÝ OBECNĚ | KUS | 380 |  | 0 |  | 0 |  | 0 | P | SŽDC10 |  | dle 1000 - Kabelové schéma
42 | 75A62 | OBJÍMKA ZNAČKOVACÍ KABELOVÁ OBECNĚ | KUS | 36 |  | 0 |  | 0 |  | 0 | P | SŽDC10 |  | dle 1000 - Kabelové schéma
43 | 742GFC | CYKY 4/5 x 6 mm2, kabel silový izolace plastová | m | 10 |  | 0 |  | 0 |  | 0 | P | SŽDC10 |  | dle 1000 - Kabelové schéma
44 | 75G510 | ÚLOŽNÁ VEDENÍ MĚŘENÍ A ZKOUŠENÍ STEJNOSMĚRNÉ MĚŘENÍ … | PÁR | 147 |  | 0 |  | 0 |  | 0 | P | SŽDC10 |  | dle TZ
45 | 75G520 | ÚLOŽNÁ VEDENÍ MĚŘENÍ A ZKOUŠENÍ MĚŘENÍ IZOLAČNÍHO STAVU … | PÁR | 17 |  | 0 |  | 0 |  | 0 | P | SŽDC10 |  | dle TZ
46 | 75H322-S | ROZVODNÁ SKŘÍŇ SIS 1 | KUS | 2 |  | 0 |  | 0 |  | 0 | P | R | Položka obsahuje: Dodávku a montáž skříně dle popisu položky včetně dovozu, manipulace a instalace skříně do terénu. Dále obsahuje cenu za pom. mechanismy včetně všech ostatních vedlejších nákladů | dle 1000 - Kabelové schéma
47 | 75H421 | LIŠTA ZÁŘEZOVÁ 10 PÁRŮ (LSA+) | KUS | 1 |  | 0 |  | 0 |  | 0 | P | SŽDC10 |  | dle 1000 - Kabelové schéma
48 | 742LAE | Ochranná trubka optického kabelu HDPE světlost 10-40mm | m | 2350 |  | 0 |  | 0 |  | 0 | P | SŽDC10 |  | dle 1000 - Kabelové schéma
49 | 742LAE.1 | Spojka Plasson 40 | kus | 15 |  | 0 |  | 0 |  | 0 | P | R | Položka obsahuje: dodávka a montáž spojky HDPE Plasson, | dle 1000 - Kabelové schéma
50 | 75G220 | ÚLOŽNÁ VEDENÍ PRÁCE NA OPTOTRUBKÁCH KALIBRACE … | M | 2350 |  | 0 |  | 0 |  | 0 | P | SŽDC10
51 | 75G210 | ÚLOŽNÁ VEDENÍ PRÁCE NA OPTOTRUBKÁCH KONTROLA TLAKUTĚSNOSTI … | ÚSEK | 1 |  | 0 |  | 0 |  | 0 | P | SŽDC10
52 | 741FBA-S | Uzemňovací vodič v zemi FeZn do 120mm2, vč. svorek, měření | kus | 12 |  | 0 |  | 0 |  | 0 | P | R | Položka obsahuje : Dodávku a montáž vodiče včetně dopravy, manipulace a jeho upevnění, propojení a připojení pomocí svorek (chráničky, na rošty a pod.) a nátěru. Dále obsahuje cenu za pom. mechanismy včetně všech ostatních vedlejších nákladů | dle 1000 - Kabelové schéma
[6 empty] | 0 |  | 0 |  | 0
S | Celkem za M22 | Pokládka, montáž |  |  |  | 0 |  | 0 |  | 0
Díl: | M22 | Zabezp.zařízení - vnitřní | [5 empty] | 0 |  |  | SD
53 | 75B412 | DODÁVKA STOJANOVÉ ŘADY PRO 2 STOJANY | KUS | 1 |  | 0 |  | 0 |  | 0 | P | SŽDC10 |  | dle 0500 - Umístění zařízení v RD
54 | 75B472 | MONTÁŽ STOJANOVÉ ŘADY PRO 2 STOJANY | KUS | 1 |  | 0 |  | 0 |  | 0 | P | SŽDC10 |  | dle 0500 - Umístění zařízení v RD
55 | 75B672 | MONTÁŽ USMĚRŇOVAČE | KUS | 1 |  | 0 |  | 0 |  | 0 | P | SŽDC10 |  | dle 0500 - Umístění zařízení v RD
56 | 75B675 | MONTÁŽ BEZÚDRŽBOVÉ BATERIE | KUS | 1 |  | 0 |  | 0 |  | 0 | P | SŽDC10 |  | dle 0500 - Umístění zařízení v RD
57 | 75B625 | DODÁVKA USMĚRŇOVAČE | KUS | 1 |  | 0 |  | 0 |  | 0 | P | SŽDC10 |  | dle 0500 - Umístění zařízení v RD
58 | 632648-S | DODÁVKA zdroje kmitavého signálu | KUS | 1 |  | 0 |  | 0 |  | 0 | P | R | Položka obsahuje: dodávka zdroje kmitavého signálu,včetně potřebného pomocného materiálu a jeho dopravy na místo určení. Zdroj se měří v kusech (ks).Položka obsahuje náklady na pořízení příslušného zdroje kmitavého signálu, na dopravu do místa určení | dle 0500 - Umístění zařízení v RD
59 | 632649-S | DODÁVKA - stabilizátor napětí | KUS | 2 |  | 0 |  | 0 |  | 0 | P | R | Položka obsahuje: dodávka stabilizátoru napětí,včetně potřebného pomocného materiálu a jeho dopravy na místo určení. stabilizátor se měří v kusech (ks).Položka obsahuje náklady na pořízení příslušného stabilizátoru napětí, na dopravu do místa určení | dle 0500 - Umístění zařízení v RD
60 | 632650-S | Záznamové zařízení EZZ | KUS | 3 |  | 0 |  | 0 |  | 0 | P | R | Položka obsahuje: dodávka záznamového zařízení EZZ,včetně potřebného pomocného materiálu a jeho dopravy na místo určení. ZZ se měří v kusech (ks).Položka obsahuje náklady na pořízení příslušného záznamového zařízení, na dopravu do místa určení | dle 0500 - Umístění zařízení v RD
61 | 75B633-S | DODÁVKA BEZÚDRŽBOVÉ BATERIE do 24V / - 200AH | KUS | 1 |  | 0 |  | 0 |  | 0 | P | R | Dodání kompletní baterie podle typu včetně potřebného pomocného materiálu a jeho dopravy na místo určení.Baterie se měří v kusech (ks).Položka obsahuje náklady na pořízení příslušné baterie včetně pomocného materiálu, na dopravu do místa určení. | dle 0500 - Umístění zařízení v RD
62 | 75B417 | DODÁVKA KABELOVÉHO ROŠTU VODOROVNÉHO OCELOVÉHO | KUS | 1 |  | 0 |  | 0 |  | 0 | P | SŽDC10 |  | dle 0500 - Umístění zařízení v RD
63 | 75B477 | MONTÁŽ KAB. ROŠTU VODOROVNÉHO OCELOVÉHO | KUS | 1 |  | 0 |  | 0 |  | 0 | P | SŽDC10 |  | dle 0500 - Umístění zařízení v RD
64 | 75B517 | DODÁVKA RELÉOVÝCH, NAPÁJECÍCH NEBO KABELOVÝCH STOJANŮ | KUS | 2 |  | 0 |  | 0 |  | 0 | P | SŽDC10 |  | dle 0500 - Umístění zařízení v RD
65 | 75B577 | MONTÁŽ RELÉOVÝCH, NAPÁJECÍCH NEBO KABELOVÝCH STOJANŮ | KUS | 2 |  | 0 |  | 0 |  | 0 | P | SŽDC10 |  | dle 0500 - Umístění zařízení v RD
66 | 746JGA-S | měnič EM 50/250 - dodávka | KUS | 1 |  | 0 |  | 0 |  | 0 | P | R | Položka obsahuje: dodávka měniče EM 50/250,včetně potřebného pomocného materiálu a jeho dopravy na místo určení. Měnič se měří v kusech (ks).Položka obsahuje náklady na pořízení příslušného měniče, na dopravu do místa určení | dle 0500 - Umístění zařízení v RD
67 | 75B673 | měnič EM 50/250 - montáž | KUS | 1 |  | 0 |  | 0 |  | 0 | P | SŽDC10 |  | dle 0500 - Umístění zařízení v RD
[6 empty] | 0 |  | 0 |  | 0
S | Celkem za M22 | Zabezp.zařízení - vnitřní |  |  |  | 0 |  | 0 |  | 0
Díl: | M22 | Zabezp.zařízení - venkovní | [8 empty] | SD
68 | 75D117 | DODÁVKA RELEOVÉHO DOMKU IZOLOVANÉHO, S VNITŘNÍ KABELIZACÍ | KUS | 1 |  | 0 |  | 0 |  | 0 | P | SŽDC10 |  | dle 0500 - Umístění zařízení v RD
69 | 646215 | Skříňka místního ovládání | KUS | 1 |  | 0 |  | 0 |  | 0 | P | R | Položka obsahuje: dodávka a montáž skříňky místního ovládání,včetně potřebného pomocného materiálu a jeho dopravy na místo určení. Skříňka se měří v kusech (ks).Položka obsahuje náklady na pořízení příslušné skříně, na dopravu do místa určení a púomocných prací pro její montáž | dle 0500 - Umístění zařízení v RD
70 | 75K216 | SDĚLOVACÍ A DATOVÉ TELEFONNÍ ZAŘÍZENÍ TELEFONY TRAŤOVÉ ZÁVĚSNÉ PROVEDENÍ | KUS | 1 |  | 0 |  | 0 |  | 0 | P | SŽDC10 |  | dle 0500 - Umístění zařízení v RD
71 | 75D177 | MONTÁŽ RELÉOVÉHO DOMKU IZOLOVANÉHO S VNITŘNÍ VÝSTROJÍ | KUS | 1 |  | 0 |  | 0 |  | 0 | P | SŽDC10 |  | dle 0500 - Umístění zařízení v RD
72 | 75D212 | DODÁVKA VÝSTRAŽNÍKU, 1 SKŘÍŇ BEZ ZÁVORY | KUS | 2 |  | 0 |  | 0 |  | 0 | P | SŽDC10 |  | dle 0210 - Situace na přejezdu
73 | 75D272 | MONTÁŽ VÝSTRAŽNÍKU, 1 SKŘÍŇ BEZ ZÁVORY | KUS | 2 |  | 0 |  | 0 |  | 0 | P | SŽDC10 |  | dle 0210 - Situace na přejezdu
74 | 75D216 | DODÁVKA PŘEJEZDNÍKU | KUS | 3 |  | 0 |  | 0 |  | 0 | P | SŽDC10 |  | dle 0200 - Situační schéma
75 | 75D276 | MONTÁŽ PŘEJEZDNÍKU | KUS | 3 |  | 0 |  | 0 |  | 0 | P | SŽDC10 |  | dle 0200 - Situační schéma
76 | 75C712-S | UPOZORŇOVADLO PRO PŘEJEZDNÍK | KUS | 2 |  | 0 |  | 0 |  | 0 | P | R | Dodávka vzdálenostního upozorňovadla a potřebného pomocného materiálu a dopravy do staveništního skladu. Upozorňovadlo se měří v kusech (ks). Položka obsahuje všechny náklady na dodávku upozorňovadla včetně pomocného materiálu, náklady na dopravu do místa určení. Vyměření místa umístění, usazení návěsti do jámy, úprava zeminou, nátěr, všechny náklady na montáž upozorňovadla se všemi pomocnými a doplňujícími pracemi a součástmi, případné použití mechanizmů, včetně dopravy ze skladu k místu montáže, náklady na mzdy. | dle 0200 - Situační schéma
77 | 965928-R1 | Dodávka staničníku - žlutý | KUS | 2 |  | 0 |  | 0 |  | 0 | P | R | Dodávka staničníku a potřebného pomocného materiálu a dopravy do staveništního skladu. Staničník se měří v kusech (ks). Položka obsahuje všechny náklady na dodávku včetně pomocného materiálu, náklady na dopravu do místa určení.
78 | 965928-R2 | Montáž staničníku | KUS | 2 |  | 0 |  | 0 |  | 0 | P | R | Vyměření místa umístění, usazení staničníku do jámy, úprava zeminou, nátěr, všechny náklady na montáž upozorňovadla se všemi pomocnými a doplňujícími pracemi a součástmi, případné použití mechanizmů, včetně dopravy ze skladu k místu montáže, náklady na mzdy.
79 | 75K215 | SDĚLOVACÍ A DATOVÉ TELEFONNÍ ZAŘÍZENÍ TELEFONY TRAŤOVÉ PILÍŘOVÉ | KUS | 1 |  | 0 |  | 0 |  | 0 | P | SŽDC10 |  | dle 0200 - Situační schéma
80 | 75C116-S | DODÁVKA POMOCNÉHO STAVĚDLA | KUS | 1 |  | 0 |  | 0 |  | 0 | P | R | Dodání pomocného stavědla včetně potřebného pomocného materiálu a jeho dopravy do staveništního skladu.Položka se měří v kusech (ks).Položka obsahuje všechny náklady na dodání pomocného stavědla podle typu včetně pomocného materiálu, na dopravu do staveništního skladu. | dle 0200 - Situační schéma
81 | 75C175 | MONTÁŽ POMOCNÉHO STAVĚDLA | KUS | 1 |  | 0 |  | 0 |  | 0 | P | SŽDC10 |  | dle 0200 - Situační schéma
[6 empty] | 0 |  | 0 |  | 0
S | Celkem za M22 | Zabezp.zařízení - venkovní |  |  |  | 0 |  | 0 |  | 0
Díl: | M22.0 | Počítače náprav | [8 empty] | SD
82 | 75C911 | DODÁVKA POČÍTAČE NÁPRAV, 1 BOD (VENKOVNÍ ČÁST) | KUS | 5 |  | 0 |  | 0 |  | 0 | P | SŽDC10 |  | dle 0200 - Situační schéma
83 | 75C913 | DODÁVKA SKŘÍNĚ S POČÍTAČI NÁPRAV PRO TRAŤ (PŘEJEZD) (8 BODŮ / 7 ÚSEKŮ) | KUS | 1 |  | 0 |  | 0 |  | 0 | P | SŽDC10 |  | dle 0200 - Situační schéma
84 | 75C971 | MONTÁŽ POČÍTAČE NÁPRAV, 1 BOD (VENKOVNÍ ČÁST) | KUS | 5 |  | 0 |  | 0 |  | 0 | P | SŽDC10 |  | dle 0200 - Situační schéma
85 | 75C973 | MONTÁŽ SKŘÍNĚ S POČÍTAČI NÁPRAV PRO TRAŤ (PŘEJEZD) (8 BODŮ / 7 ÚSEKŮ) | KUS | 1 |  | 0 |  | 0 |  | 0 | P | SŽDC10 |  | dle 0200 - Situační schéma
[6 empty] | 0 |  | 0 |  | 0
S | Celkem za M22.0 | Počítače náprav |  |  |  | 0 |  | 0 |  | 0
Díl: | M22 | Demontáže | [8 empty] | SD
86 | 75D292 | DEMONTÁŽ VÝSTRAŽNÍKU, 1 SKŘÍŇ BEZ ZÁVORY DO ŠROTU - výstražný kříž | KUS | 2 |  | 0 |  | 0 |  | 0 | P | SŽDC10 |  | dle 0200 - Situační schéma
87 | 741ZADS | Demontáž stávajícího žlabu ze zábradlí mostu | KUS | 1 |  | 0 |  | 0 |  | 0 | P | SŽDC10
[6 empty] | 0 |  | 0 |  | 0
S | Celkem za M22 | Demontáže |  |  |  | 0 |  | 0 |  | 0
Díl: | M22 | Regulace, zkoušky | [8 empty] | SD
88 | 75E121 | DOZOR PRACOVNÍKŮ SDC, SŹT | HOD | 80 |  | 0 |  | 0 |  | 0 | P | SŽDC10
89 | 75E123 | PŘEZKOUŠENÍ VLAKOVÝCH CEST | KUS | 8 |  | 0 |  | 0 |  | 0 | P | SŽDC10
90 | 75E129 | PŘÍPRAVA A CELKOVÉ ZKOUŠKY PŘEJEZDOVÉHO ZABEZPEČOVACÍHO ZAŘÍZENÍ PRO 1 KOLEJ | KUS | 2 |  | 0 |  | 0 |  | 0 | P | SŽDC10
91 | 75E222-S | CELKOVÁ PROHLÍDKA ELEKTRICKÉHO ZAŘÍZENÍ A VYHOTOVENÍ REVIZNÍ ZPRÁVY+UTZ | KUS | 2 |  | 0 |  | 0 |  | 0 | P | R | Kontrola zařízení, zda odpovídá podmínkám pro bezpečný provoz, včetně potřebných měření a vyhotovení revizní zprávy odpovědným pracovníkem+UTZ. . Položka se měří v kusech (ks) za každých 250 tis.Kč montážních prací. Položka obsahuje náklady na vlastní kontrolu, příslušná měření a zpracování revizní zprávy a UTZ
92 | 75E224 | ZKUŠEBNÍ PROVOZ, REGULACE A ZKOUŠENÍ ZABEZPEČOVACÍHO ZAŘÍZENÍ | HOD | 50 |  | 0 |  | 0 |  | 0 | P | SŽDC10
93 | 75E226 | KOMPLETNÍ GEODETICKÉ PRÁCE | HOD | 110 |  | 0 |  | 0 |  | 0 | P | SŽDC10
94 | 650020 | Dokumentace skutečného provedení | kpl | 1 |  | 0 |  | 0 |  | 0 | P | OTSKP
[6 empty] | 0 |  | 0 |  | 0
S | Celkem za M22 | Regulace, zkoušky |  |  |  | 0 |  | 0 |  | 0
Note on A7: § 6a
Note on B7: § 6b 1.část
Note on C2: § 3
Note on C7: § 6c 1.část
Note on D4: § 2 v případě jiné klasifikace upravit údaj v závorce, např. (CZ-CC)
Note on D7: § 6d
Note on E7: § 6e
Note on N6: § 6b 2.část
Note on O6: § 6c 2.část
Note on P6: § 6f § 7
Note on U2: jiri.zakravsky: tools PSSOzzzzzz propertites Protection Lock "2*4"
Součet za Díl
Zaokrouhlit množství