## formulář 5 -pol.rozp
FORMULÁŘ 5 | [6 empty] | majitel HIM: | SŽDC |  | 0 |  |  |  |  | majitel, cena | SŽDC | ČD | OSTATNÍ
|  | ROZPOČET / SOUPIS PRACÍ | [7 empty] | Cena za objekt [Kč] |  | mj dle JKSO | počet mj | objektový ukazatel
Název stavby : |  | Výstavba PZS v km 41,340 trati Domažlice - Planá u M.L. | [5 empty] | Číslo stavby | [6 empty] | hlavičky stavby
Název PS,SO : |  | Železniční svršek v km 41,340 | Zatřídění objektu : (JKSO, JKPOV) |  |  |  |  | Číslo PS,SO | SO 01 | [5 empty] | hlavičky objektu
Datum zpracování : |  | 11_2011 | [5 empty] | Datum aktualizace : |  | 6_2013 |  |  |  |  | hlavičky datumů
Poř. | [6 empty] | C E N A |  |  |  | typ řádku | kód datové základny | Technická specifikace | Výkaz výměr | nadpisy sloupců
číslo | Číslo |  | měrná |  | jednotková | Celková | dodávky |  | montáže | [5 empty] | nadpisy sloupců
pol. | položky | Název položky | jednotka | množství | hmotnost | hmotnost | jednotková | celkem | jednotková | celkem |  |  |  |  | nadpisy sloupců
| 1 | 2 | 3 | 4 | 5 | 6 | 7 | 8 | 9 | 10 | 12 | 13 | 14 | 15 | nadpisy sloupců
řádek s filtry
Díl: | 05 | Komunikace | [8 empty] | SD
1 | 511530 | Kolejové lože | M3 | 315 |  |  |  | 0 |  | 0 | P | OTSKP11 |  | dle výkresu: 4_Příčný řez
2 | 523211 | Kolej S49 "u" bet. pr., podkladnicové upev., v ose | M | 37.5 |  |  |  | 0 |  | 0 | P | OTSKP11 |  | dle výkresu: 2_Situace navrženého stavu
3 | 523241 | Kolej S49 "u" dř. pr., podkladnicové upev., | M | 112.5 |  |  |  | 0 |  | 0 | P | OTSKP11 |  | dle výkresu: 2_Situace navrženého stavu
4 | 539010 | Montáž přídržné kolejnice - stávající | m | 115 |  |  |  | 0 |  | 0 | P | OTSKP11 |  | dle výkresu: 2_Situace navrženého stavu
5 | 545160 | SMĚROVÉ A VÝŠKOVÉ VYROVNÁNÍ STÁVAJÍCÍ KOLEJE | M | 214.4 |  |  |  | 0 |  | 0 | P | OTSKP11 |  | dle výkresu: 1_Technická zpráva
6 | 548124 | Svary kolejnic S49 jednotlivě termitem | kus | 6 |  |  |  | 0 |  | 0 | P | OTSKP11 |  | dle výkresu: 1_Technická zpráva
| Celkem za | Komunikace | [5 empty] | 0 |  | 0
Díl: | 96 | Bourání a demontáže | [8 empty] | SD
7 | 965010 | DEMONTÁŽ PŘÍDRŽNÉ KOLEJNICE | M | 115 | [5 empty] | 0 | P | OTSKP11 |  | dle výkresu: 1_Technická zpráva
8 | 965118 | DEMONTÁŽ KOLEJ. LOŽE PO ROZEBRÁNÍ KOLEJE S ODVOZEM 20 KM | M3 | 310 | [5 empty] | 0 | P | OTSKP11 |  | dle výkresu: 1_Technická zpráva
9 | 965313 | DEMONTÁŽ KOLEJE V OSE O ODVOZEM DO 15 KM | M | 150 | [5 empty] | 0 | P | OTSKP11 |  | dle výkresu: 1_Technická zpráva
| Celkem za | Bourání a demontáže | [5 empty] | 0 |  | 0
| 990 | Poplatky za skládky | [8 empty] | SD
| 17 05 01 | Poplatek za likvidaci - štěrk z kolejiště | T | 305.3 | [5 empty] | 0 | P | OTSKP11 |  | dle výkresu: 1_Technická zpráva
| 06 13 99 | Železniční pražce dřevěné | T | 20 | [5 empty] | 0 | P | OTSKP11 |  | dle výkresu: 1_Technická zpráva
[8 empty] | 0 |  | 0
Note on A7: § 6a
Note on B7: § 6b 1.část
Note on C2: § 3
Note on C7: § 6c 1.část
Note on D4: § 2 v případě jiné klasifikace upravit údaj v závorce, např. (CZ-CC)
Note on D7: § 6d
Note on E7: § 6e
Note on N6: § 6b 2.část
Note on O6: § 6c 2.část
Note on P6: § 6f § 7
Note on U2: jiri.zakravsky: tools PSSOzzzzzz propertites Protection Lock "2*4"
Součet za Díl
Zaokrouhlit množství