## formulář 5 -pol.rozp
FORMULÁŘ 5 | [6 empty] | majitel HIM: | SŽDC |  | 0 |  |  |  |  | majitel, cena | SŽDC | ČD | OSTATNÍ
|  | ROZPOČET / SOUPIS PRACÍ | [7 empty] | Cena za objekt [Kč] |  | mj dle JKSO | počet mj | objektový ukazatel
Název stavby : |  | Výstavba PZS v km 41,340 trati Domažlice - Planá u M.L. | [5 empty] | Číslo stavby | [6 empty] | hlavičky stavby
Název PS,SO : |  | Železniční spodek v km 41,340 | Zatřídění objektu : (JKSO, JKPOV) |  |  |  |  | Číslo PS,SO | SO 02 | [5 empty] | hlavičky objektu
Datum zpracování : |  | 11_2011 | [5 empty] | Datum aktualizace : |  | 6_2013 |  |  |  |  | hlavičky datumů
Poř. | [6 empty] | C E N A |  |  |  | typ řádku | kód datové základny | Technická specifikace | Výkaz výměr | nadpisy sloupců
číslo | Číslo |  | měrná |  | jednotková | Celková | dodávky |  | montáže | [5 empty] | nadpisy sloupců
pol. | položky | Název položky | jednotka | množství | hmotnost | hmotnost | jednotková | celkem | jednotková | celkem |  |  |  |  | nadpisy sloupců
| 1 | 2 | 3 | 4 | 5 | 6 | 7 | 8 | 9 | 10 | 12 | 13 | 14 | 15 | nadpisy sloupců
řádek s filtry
Díl: | 01 | Zemní práce | [8 empty] | SD
1 | 111204 | ODSTRANĚNÍ KŘOVIN S ODVOZEM DO 5 KM | M2 | 15 |  |  |  | 0 |  | 0 | P | OTSKP11 |  | dle výkresu: 2_Situace navrženého stavu
2 | 123218 | ODKOP PRO ZEMNÍ TĚLESO A KOMUNIKACE TŘ 3 ODVOZ DO 20KM | M3 | 73 |  |  |  | 0 |  | 0 | P | OTSKP11 |  | dle výkresu: 2_Situace navrženého stavu
3 | 131218 | Hloubení jam tř. 3 , odvoz 20 km | M3 | 68 |  |  |  | 0 |  | 0 | P | OTSKP11 |  | dle výkresu: 2_Situace navrženého stavu
4 | 171200 | ULOŽENÍ SYPANINY NA SKLÁDKU BEZ ZHUTNĚNÍ | M3 | 141 |  |  |  | 0 |  | 0 | P | OTSKP11 |  | dle výkresu: 1_Technická zpráva
5 | 175110 | Obsyp potrubí zeminou se zhutněním | M3 | 34.6 |  |  |  | 0 |  | 0 | P | OTSKP11 |  | dle výkresu: 2_Situace navrženého stavu
6 | 181100 | ÚPRAVA PLÁNĚ SE ZHUT V HOR TŘ 1-4 | M2 | 117 |  |  |  | 0 |  | 0 | P | OTSKP11 |  | dle výkresu: 2_Situace navrženého stavu
| Celkem za | Zemní práce | [5 empty] | 0 |  | 0
Díl: | 02 | Zakládání | [8 empty] | SD
7 | 212632 | TRATIVODY KOMPL Z TRUB Z PLAST HM DN DO 150MM | M | 32 |  |  |  | 0 |  | 0 | P | OTSKP11 |  | dle výkresu: 4_Příčný řez
8 | 272312 | ZÁKLADY Z PROSTÉHO BETONU DO C16/20 (B20) | m3 | 1.85 |  |  |  | 0 |  | 0 | P | OTSKP11 |  | dle výkresu: 4_Příčný řez
| Celkem za | Zakládání | [5 empty] | 0 |  | 0
Díl: | 03 | Svislé konstrukce | [8 empty] | SD
9 | 333324 | Čela propustku ze želbetonu | m3 | 18.4 |  |  |  | 0 |  | 0 | P | OTSKP11 |  | dle výkresu: 4_Příčný řez
10 | 333366 | Výztuž z KARI sítí | t | 0.38 |  |  |  | 0 |  | 0 | P | OTSKP11 |  | dle výkresu: 4_Příčný řez
| Celkem za | Svislé konstrukce | [5 empty] | 0 |  | 0
Díl: | 04 | Vodorovné konstrukce | [8 empty] | SD
11 | 465512 | DLAŽBA Z LOM KAMENE NA MC | m2 | 15.5 |  |  |  | 0 |  | 0 | P | OTSKP11 |  | dle výkresu: 4_Příčný řez
| Celkem za | Vodorovné konstrukce | [5 empty] | 0 |  | 0
Díl: | 05 | Komunikace | [8 empty] | SD
12 | 561111 | ZKPP - ZŘÍZENÍ SEPARAČNÍ VRSTVY Z GEOTEXTILIE | M2 | 123 |  |  |  | 0 |  | 0 | P | OTSKP11 |  | dle výkresu: 4_Příčný řez
13 | 563112 | ZKPP - ZŘÍZENÍ PODKLADNÍ VRSTVY ZE ŠTĚRKODRTÍ | M3 | 73 |  |  |  | 0 |  | 0 | P | OTSKP11 |  | dle výkresu: 4_Příčný řez
| Celkem za | Komunikace | [5 empty] | 0 |  | 0
Díl: | 7 | Izolace proti vodě | [8 empty] | SD
14 | 711131 | Izolace běžných konstrukcí proti stékající vodě PN+2xAN | m2 | 28.6 |  |  |  | 0 |  | 0 | P | OTSKP11 |  | dle výkresu: 4_Příčný řez
15 | 711132 | Izolace běžných konstrukcí proti stékající vodě asfalt pasy | m2 | 4.8 |  |  |  | 0 |  | 0 | P | OTSKP11 |  | dle výkresu: 4_Příčný řez
| Celkem za | Izolace proti vodě | [5 empty] | 0 |  | 0
Díl: | 08 | Potrubí | [8 empty] | SD
16 | 895360 | DRENÁŽNÍ VÝUSŤ Z PROSTÉHO BETONU | KS | 1 |  |  |  | 0 |  | 0 | P | OTSKP11 |  | dle výkresu: 3_Řezy propustkem v km 41,354
17 | 895820 | DRENÁŽNÍ ŠACHTICE KONTROLNÍ Z PLAST. HMOT DN 400 | KS | 2 |  |  |  | 0 |  | 0 | P | OTSKP11 |  | dle výkresu: 3_Řezy propustkem v km 41,354
18 | 824580 | Potrubí z trub želbeton DN 500 mm | m | 7.5 |  |  |  | 0 |  | 0 | P | OTSKP11 |  | dle výkresu: 3_Řezy propustkem v km 41,354
19 | 874330 | Potrubí z trub PEHD drenážních DN 150 - u propustku | m | 8 |  |  |  | 0 |  | 0 | P | OTSKP11 |  | dle výkresu: 3_Řezy propustkem v km 41,354
| Celkem za | Potrubí | [5 empty] | 0 |  | 0
Díl: | 09 | Ostatní konstrukce a práce | [8 empty] | SD
202 | 91722 | Chodníkové obruby z beton obrubníků | m | 50 |  |  |  | 0 |  | 0 | P | OTSKP11 |  | dle výkresu: 2_Situace navrženého stavu
| Celkem za | Ostatní konstrukce a práce | [5 empty] | 0 |  | 0
| 990 | Poplatky za skládky | [8 empty] | SD
| 17 05 01 | Poplatek za skládku - čistá výkopová zemina-odkop | T | 182 |  |  |  | 0 |  | 0 | P | OTSKP11 |  | dle výkresu: 1_Technická zpráva
| Celkem za | Poplatky a skládky | [5 empty] | 0 |  | 0
Note on A7: § 6a
Note on B7: § 6b 1.část
Note on C2: § 3
Note on C7: § 6c 1.část
Note on D4: § 2 v případě jiné klasifikace upravit údaj v závorce, např. (CZ-CC)
Note on D7: § 6d
Note on E7: § 6e
Note on N6: § 6b 2.část
Note on O6: § 6c 2.část
Note on P6: § 6f § 7
Note on U2: jiri.zakravsky: tools PSSOzzzzzz propertites Protection Lock "2*4"
Součet za Díl
Zaokrouhlit množství