## formulář 5 -pol.rozp
FORMULÁŘ 5 | [6 empty] | majitel HIM: | SŽDC |  | 0 |  |  |  |  | majitel, cena | SŽDC | ČD | OSTATNÍ
|  | ROZPOČET / SOUPIS PRACÍ | [7 empty] | Cena za objekt [Kč] |  | mj dle JKSO | počet mj | objektový ukazatel
Název stavby : |  | Výstavba PZS v km 41,340 trati Domažlice - Planá u M.L. | [5 empty] | Číslo stavby | [6 empty] | hlavičky stavby
Název PS,SO : |  | Přejezdová konstrukce v km 41,340 | Zatřídění objektu : (JKSO, JKPOV) |  |  |  |  | Číslo PS,SO | SO 03 | [5 empty] | hlavičky objektu
Datum zpracování : |  | 11_2011 | [5 empty] | Datum aktualizace : |  | 6_2013 |  |  |  |  | hlavičky datumů
Poř. | [6 empty] | C E N A |  |  |  | typ řádku | kód datové základny | Technická specifikace | Výkaz výměr | nadpisy sloupců
číslo | Číslo |  | měrná |  | jednotková | Celková | dodávky |  | montáže | [5 empty] | nadpisy sloupců
pol. | položky | Název položky | jednotka | množství | hmotnost | hmotnost | jednotková | celkem | jednotková | celkem |  |  |  |  | nadpisy sloupců
| 1 | 2 | 3 | 4 | 5 | 6 | 7 | 8 | 9 | 10 | 12 | 13 | 14 | 15 | nadpisy sloupců
řádek s filtry
Díl: | 01 | Zemní práce | [8 empty] | SD
1 | 113438 | Obstranění krytu vozovek s asfalt pojivem vč podkladu, odvoz 20 km | m3 | 91 |  |  |  | 0 |  | 0 | P | OTSKP11 |  | dle výkresu: 2_Situace navrženého stavu
2 | 113720 | ODSTRANĚNÍ ZPEVNĚNÝCH PLOCH FRÉZOVÁNÍM S ODVOZEM DO 25 KM | m3 | 33.8 |  |  |  | 0 |  | 0 | P | OTSKP11 |  | dle výkresu: 2_Situace navrženého stavu
3 | 129320 | Čištění příkopů od nánosů - reprofilace | m | 214 |  |  |  | 0 |  | 0 | P | OTSKP11 |  | dle výkresu: 1_Technická zpráva
| Celkem za | Zemní práce | [5 empty] | 0 |  | 0
Díl: | 05 | Komunikace | [8 empty] | SD
4 | 563340 | Vozovkové vrstvy ze štěrkodrtí tl 180 mm | m2 | 165 |  |  |  | 0 |  | 0 | P | OTSKP11 |  | dle výkresu: 4_Příčný řez
5 | 574141 | Asfaltový beton tř I tl 50 mm ABS | m2 | 292 |  |  |  | 0 |  | 0 | P | OTSKP11 |  | dle výkresu: 4_Příčný řez
6 | 574161 | Asfaltový beton tř I tl 70 mm ABVH | m2 | 292 |  |  |  | 0 |  | 0 | P | OTSKP11 |  | dle výkresu: 4_Příčný řez
7 | 574621 | Obalované kamenivo tř I tl. 80 mm | m2 | 292 |  |  |  | 0 |  | 0 | P | OTSKP11 |  | dle výkresu: 4_Příčný řez
8 | 574632 | Obalované kamenivo tř II tl. 130 mm | m2 | 165 |  |  |  | 0 |  | 0 | P | OTSKP11 |  | dle výkresu: 4_Příčný řez
| Celkem za | Komunikace | [5 empty] | 0 |  | 0
Díl: | 09 | Ostaní konstrukce a práce - bourání | [8 empty] | SD
9 | 705313 | Položení betonových žlabů TK 3 | m | 6 |  |  |  | 0 |  | 0 | P | OTSKP11 |  | dle výkresu: 3_Řezy propustkem v km 41,354
10 | 914121 | Dopravní značky - výstražné kříže | ks | 2 |  |  |  | 0 |  | 0 | P | OTSKP11 |  | dle výkresu: 1_Technická zpráva
11 | 917220 | CHODNÍKOVÉ OBRUBY Z BETONOVÝCH OBRUBNÍKŮ | m | 62 |  |  |  | 0 |  | 0 | P | OTSKP11 |  | dle výkresu: 2_Situace navrženého stavu
12 | 921111 | Žel přejezdy pryžové se závěr zídkou | m | 9.6 |  |  |  | 0 |  | 0 | P | OTSKP11 |  | dle výkresu: 1_Technická zpráva
13 | 935211 | Příkopové žlaby z beton tvárnic šiř do 900 mm | m | 5 |  |  |  | 0 |  | 0 | P | OTSKP11 |  | dle výkresu: 3_Řezy propustkem v km 41,354
14 | 935570 | Žlaby z dílců z polymerbet sv š. 150 | m | 8.5 |  |  |  | 0 |  | 0 | P | OTSKP11 |  | dle výkresu: 3_Řezy propustkem v km 41,354
15 | 965640 | DEMONTÁŽE PŘEJEZDU NEBO PŘECHODU DO SOUČÁSTÍ, ODVOZ DO 15 KM | M | 10 |  |  |  | 0 |  | 0 | P | OTSKP11 |  | dle výkresu: 1_Technická zpráva
| Celkem za | Ostatní konstrukce a práce | [5 empty] | 0 |  | 0
| 990 | Poplatky za skládky | [8 empty] | SD
| 17 05 01 | Poplatek za skládku - čistá výkopová zemina-odkop | T | 12 |  |  |  | 0 |  | 0 | P | OTSKP11 |  | dle výkresu: 1_Technická zpráva
| 17 03 02 | Vybouraný asfaltový beton | T | 84.5 |  |  |  | 0 |  | 0 | P | OTSKP11 |  | dle výkresu: 1_Technická zpráva
| Celkem za | Poplatky za skládky | [5 empty] | 0 |  | 0
Note on A7: § 6a
Note on B7: § 6b 1.část
Note on C2: § 3
Note on C7: § 6c 1.část
Note on D4: § 2 v případě jiné klasifikace upravit údaj v závorce, např. (CZ-CC)
Note on D7: § 6d
Note on E7: § 6e
Note on N6: § 6b 2.část
Note on O6: § 6c 2.část
Note on P6: § 6f § 7
Note on U2: jiri.zakravsky: tools PSSOzzzzzz propertites Protection Lock "2*4"
Součet za Díl
Zaokrouhlit množství