## formulář 5 -pol.rozp
FORMULÁŘ 5 | [6 empty] | majitel HIM: | SŽDC |  | 0 |  |  |  |  | majitel, cena | SŽDC | ČD | OSTATNÍ
|  | ROZPOČET / SOUPIS PRACÍ | [7 empty] | Cena za objekt [Kč] |  | mj dle JKSO | počet mj | objektový ukazatel
Název stavby : |  | Výstavba PZS v km 53,454 trati Domažlice - Planá u M.L. | [5 empty] | Číslo stavby | [6 empty] | hlavičky stavby
Název PS,SO : |  | PZS v km 53,454 | Zatřídění objektu : (JKSO, JKPOV) |  |  |  |  | Číslo PS,SO | PS 01 | [5 empty] | hlavičky objektu
Datum zpracování : |  | 11_2011 | [5 empty] | Datum aktualizace : |  | 6_2013 |  |  |  |  | hlavičky datumů
Poř. | [6 empty] | C E N A |  |  |  | typ řádku | kód datové základny | Technická specifikace | Výkaz výměr | nadpisy sloupců
číslo | Číslo |  | měrná |  | jednotková | Celková | dodávky |  | montáže | [5 empty] | nadpisy sloupců
pol. | položky | Název položky | jednotka | množství | hmotnost | hmotnost | jednotková | celkem | jednotková | celkem |  |  |  |  | nadpisy sloupců
| 1 | 2 | 3 | 4 | 5 | 6 | 7 | 8 | 9 | 10 | 12 | 13 | 14 | 15 | nadpisy sloupců
řádek s filtry
Díl: | M46 | Zemní práce a pokládka | [8 empty] | SD
1 | 701AAE | Vytyčení kabelového vedení | km | 1.38 |  | 0 |  | 0 |  | 0 | P | SŽDC10 |  | dle výkresu: D.1.3 PS 01_0001 Technická zpráva
2 | 02730-S | POMOC PRÁCE ZŘÍZ NEBO ZAJIŠŤ OCHRANU INŽENÝRSKÝCH SÍTÍ - vytyčení inž. sítí | kus | 2 |  | 0 |  | 0 |  | 0 | P | R | Položka obsahuje: Pochůzka projektovanou trasou kabelového vedení, vyznačení trasy kabelu číslovanými kolíky nebo psanými značkami včetně zhotovení a číslování kolíků. Stanovení a označení míst pro kabelové prostupy a podchodové štoly a vyznačení překážek | dle výkresu: D.1.3 PS 01_0001 Technická zpráva
3 | 701ABB | Sejmutí drnu | m2 | 140 |  | 0 |  | 0 |  | 0 | P | SŽDC10 |  | Výměra: 0,35*400
4 | 701ABL | Odstranění štěrkového lože - tloušťka do 25cm | m2 | 5 |  | 0 |  | 0 |  | 0 | P | SŽDC10 |  | Výměra: 0,5*10
5 | 701CDA | Výkop a zához rýhy pro spojku kabelu do 10kV včetně urovnání, zemina do tř. 4 | kus | 8 |  | 0 |  | 0 |  | 0 | P | SŽDC10 |  | dle výkresu: D.1.3 PS 01_0001 Technická zpráva
6 | 701FBB | Vypodložení, oddělení a krytí spojky nebo odbočnice pro kabel do 10kV | kus | 8 |  | 0 |  | 0 |  | 0 | P | SŽDC10 |  | dle výkresu: D.1.3 PS 01_0001 Technická zpráva
7 | 701CAC-S | Hloubení a zához kabelové rýhy 350/800mm zemina do tř. 4+ 20% obs.trasa | m | 1280 |  | 0 |  | 0 |  | 0 | P | R | Položka obsahuje: Hloubení kabelové rýhy ručně nebo strojně bez ohledu na druh použitého mechanizačního prostředku, u strojních výkopů včetně přípravných, pomocných a vytyčovacích prací v průměrných podmínkách a se započítáním podílu prací v jiných než běžných podmínek. S jedním výhozem až do vzdálenosti 3m za okraj rýhy nebo s případným naložením do dopravního vozíku přistaveného k okraji rýhy. Dále ruční zához nezapažené kabelové rýhy s případným rozpojováním výkopku a s jedním přehozem až do vzdálenosti 3m nebo se shozením z vozidel. Bez pěchování zeminy. Dále obsahuje cenu za pom. mechanismy včetně všech ostatních vedlejších nákladů. | D.1.3 PS 01_0101_0101-0102 Polohopisný výkres M 1:500
8 | 701CAG-S | Hloubení a zához kabelové rýhy 500/800mm zemina do tř. 4 | m | 40 |  | 0 |  | 0 |  | 0 | P | R | Položka obsahuje: Hloubení kabelové rýhy ručně nebo strojně bez ohledu na druh použitého mechanizačního prostředku, u strojních výkopů včetně přípravných, pomocných a vytyčovacích prací v průměrných podmínkách a se započítáním podílu prací v jiných než běžných podmínek. S jedním výhozem až do vzdálenosti 3m za okraj rýhy nebo s případným naložením do dopravního vozíku přistaveného k okraji rýhy. Dále ruční zához nezapažené kabelové rýhy s případným rozpojováním výkopku a s jedním přehozem až do vzdálenosti 3m nebo se shozením z vozidel. Bez pěchování zeminy. Dále obsahuje cenu za pom. mechanismy včetně všech ostatních vedlejších nákladů. | D.1.3 PS 01_0101_0101-0102 Polohopisný výkres M 1:500
9 | 701FEC | Výkop a zához jámy pro horizontálně řízený vrt | m3 | 20 |  | 0 |  | 0 |  | 0 | P | SŽDC10 |  | Výměra: (2*2*2)*2+1*2*2
10 | 701FEA-S | Podchod pod kolejí, vozovkou metodou horizontálně řízeného vrtu do fí.chráničky 20cm - NEŘÍZENÝ VRT | m | 56 |  | 0 |  | 0 |  | 0 | P | R | Položka obsahuje: Zřízení podchod pod kolejí, vozovkou metodou horizontálně neřízeného vrtu do fí.chráničky 20cm včetně všech pomocných prací a případného vypracování odborné dokumentace dle příslušných předpisů. Dále obsahuje cenu za pom. mechanismy včetně všech ostatních vedlejších nákladů. | D.1.3 PS 01_0101_0101-0102 Polohopisný výkres M 1:500
11 | 701FBA | Křižovatka se stávající inženýrskou sítí ( kabelem apod. ) | ks | 7 |  | 0 |  | 0 |  | 0 | P | SŽDC10 |  | dle výkresu: D.1.3 PS 01_0001 Technická zpráva
12 | 701CFA | Zřízení kab.lože z prosáté zeminy bez zakrytí v rýze do š.65cm, tl.vrstvy 5cm | m | 1320 |  | 0 |  | 0 |  | 0 | P | SŽDC10 |  | dle výkresu: D.1.3 PS 01_0001 Technická zpráva
13 | 701CHA | Hutnění zeminy po vrstvách - vrstva zeminy 20cm | m3 | 376 |  | 0 |  | 0 |  | 0 | P | SŽDC10 |  | Výměra: 0,35*0,7*1280+40*0,5*0,8
14 | 701CGL | Výstražná fólie z PVC šířky 33cm | m | 1320 |  | 0 |  | 0 |  | 0 | P | SŽDC10 |  | dle výkresu: D.1.3 PS 01_0001 Technická zpráva
15 | 701CEA | Zřízení příložného pažení do hloubky 4m a šíře 2m | m | 10 |  | 0 |  | 0 |  | 0 | P | SŽDC10 |  | dle výkresu: D.1.3 PS 01_0001 Technická zpráva
16 | 701CEB | Odstranění příložného pažení do hloubky 4m a šíře 2m | m | 10 |  | 0 |  | 0 |  | 0 | P | SŽDC10 |  | dle výkresu: D.1.3 PS 01_0001 Technická zpráva
17 | 701CGP | Korungovaná dvouplášťová chránička pro mechanickou ochranu vedení, fí 75 - 110mm | m | 6 |  | 0 |  | 0 |  | 0 | P | SŽDC10 |  | D.1.3 PS 01_0101_0101-0102 Polohopisný výkres M 1:500
18 | 701CGA | Kabelový žlab betonový TK1 (17x14cm / 10,5x10cm) vc. víka | m | 24 |  | 0 |  | 0 |  | 0 | P | SŽDC10 |  | D.1.3 PS 01_0101_0101-0102 Polohopisný výkres M 1:500
19 | 701FAA | Zřízení a odstranění provizorní lávky | ks | 2 |  | 0 |  | 0 |  | 0 | P | SŽDC10 |  | dle výkresu: D.1.3 PS 01_0001 Technická zpráva
20 | 701EAA | Zřízení štěrkového lože - tloušťka do 25cm | m2 | 5 |  | 0 |  | 0 |  | 0 | P | SŽDC10 |  | Výměra: 0,5*10
21 | 701ADA | Označení kabelového vedení, spojky nebo kabelové skříně | kus | 37 |  | 0 |  | 0 |  | 0 | P | SŽDC10 |  | dle výkresu: D.1.3 PS 01_0001 Technická zpráva
22 | 701CHD | Provizorní úprava terénu v přírodní zemině tř. 3 - 4 | m2 | 468 |  | 0 |  | 0 |  | 0 | P | SŽDC10 |  | Výměra: 0,35*1280+40*0,5
23 | 701DBF-S | Zajištění vstupního a výstupního otvoru - utěsnění trubek | kus | 2 |  | 0 |  | 0 |  | 0 | P | R | Položka obsahuje: Příprava směsi s přísadou vodního skla a ucpání otvoru. Dále obsahuje cenu za pom. mechanismy včetně všech ostatních vedlejších nákladů. | dle výkresu: D.1.3 PS 01_0001 Technická zpráva
24 | 702AA0 | Odvoz zeminy a štěrku - do vzdálenosti 20km | t | 24 |  | 0 |  | 0 |  | 0 | P | SŽDC10 |  | Výměra: (380*0,1*0,35)*1,8
25 | 1101000.1 | Dopravně- inženýrská opatření | KPL | 1 |  | 0 |  | 0 |  | 0 | P | R | Položka obsahuje: Reálné náklady dle projektu za pronájem a ustavení dopravních značek, vytvoření objízdných tras. Dále obsahuje cenu za pom. mechanismy včetně všech ostatních vedlejších nákladů. | dle výkresu: D.1.3 PS 01_0001 Technická zpráva
26 | 1101000.2 | Vodorovné značení | KPL | 1 |  | 0 |  | 0 |  | 0 | P | R | Položka obsahuje: Reálné náklady dle projektu na vytvoření vodorovného značení. Dále obsahuje cenu za pom. mechanismy včetně všech ostatních vedlejších nákladů. | dle výkresu: D.1.3 PS 01_0001 Technická zpráva
27 | 1101000.3 | Svislé dopravní značení - značka P6 "Stůj, dej přednost v jízdě" | KPL | 1 |  | 0 |  | 0 |  | 0 | P | R | Položka obsahuje: Reálné náklady dle projektu za pronájem a ustavení dopravních značek, vytvoření objízdných tras. Dále obsahuje cenu za pom. mechanismy včetně všech ostatních vedlejších nákladů. | dle výkresu: D.1.3 PS 01_0001 Technická zpráva
28 | 701ADC | Geodetické vytyčení trasy | km | 1.38 |  | 0 |  | 0 |  | 0 | P | SŽDC10 |  | dle výkresu: D.1.3 PS 01_0001 Technická zpráva
S | Celkem za M46 | Zemní práce a pokládka |  |  |  | 0 |  | 0 |  | 0
Díl: | M22 | Pokládka, montáž | [8 empty] | SD
29 | 75A211 | DODÁVKA METALICKÉHO DVOUPLÁŠŤOVÉHO KABELU DO 3P 1,0 | M | 2530 |  | 0 |  | 0 |  | 0 | P | SŽDC10 |  | dle výkresu: D.1.3 PS 01_1000 Kabelové schéma
30 | 75A214 | DODÁVKA METALICKÉHO DVOUPLÁŠŤOVÉHO KABELU DO 12P 1,0 | M | 15 |  | 0 |  | 0 |  | 0 | P | SŽDC10 |  | dle výkresu: D.1.3 PS 01_1000 Kabelové schéma
31 | 75A216 | DODÁVKA METALICKÉHO DVOUPLÁŠŤOVÉHO KABELU DO 24P 1,0 | M | 60 |  | 0 |  | 0 |  | 0 | P | SŽDC10 |  | dle výkresu: D.1.3 PS 01_1000 Kabelové schéma
32 | 75A271 | ZATAŽENÍ METALICKÉHO DVOUPLÁŠŤOVÉHO KABELU DO 3P 1,0 | M | 2530 |  | 0 |  | 0 |  | 0 | P | SŽDC10 |  | dle výkresu: D.1.3 PS 01_1000 Kabelové schéma
33 | 75A274 | ZATAŽENÍ METALICKÉHO DVOUPLÁŠŤOVÉHO KABELU DO 12P 1,0 | M | 15 |  | 0 |  | 0 |  | 0 | P | SŽDC10 |  | dle výkresu: D.1.3 PS 01_1000 Kabelové schéma
34 | 75A276 | ZATAŽENÍ METALICKÉHO DVOUPLÁŠŤOVÉHO KABELU DO 24P 1,0 | M | 60 |  | 0 |  | 0 |  | 0 | P | SŽDC10 |  | dle výkresu: D.1.3 PS 01_1000 Kabelové schéma
35 | 742LCE | TCEPKPFLE do 15XN0,8, kabel sdělovací čtyřkovaný, izolace PVC - 5x4x0,8 | M | 8 |  | 0 |  | 0 |  | 0 | P | SŽDC10 |  | dle výkresu: D.1.3 PS 01_1000 Kabelové schéma
36 | 742LCF | TCEPKPFLEZE do 15XN0,8, kabel sděl.čtyřkovaný, s pancířem, izolace PVC - 5x4x0,8 | M | 1500 |  | 0 |  | 0 |  | 0 | P | SŽDC10 |  | dle výkresu: D.1.3 PS 01_1000 Kabelové schéma
37 | 742KAF | Zatažení kabelu do chráničky - kabel do 4kg/m | M | 1500 |  | 0 |  | 0 |  | 0 | P | SŽDC10 |  | dle výkresu: D.1.3 PS 01_1000 Kabelové schéma
38 | 75A411 | FORMA KABELOVÁ PRO KABELY ZABEZPEČOVACÍ DO 3P 1,0 | KUS | 6 |  | 0 |  | 0 |  | 0 | P | SŽDC10 |  | dle výkresu: D.1.3 PS 01_1000 Kabelové schéma
39 | 75A414 | FORMA KAB. PRO KABELY ZABEZPEČOVACÍ DO 12P 1,0 | KUS | 1 |  | 0 |  | 0 |  | 0 | P | SŽDC10 |  | dle výkresu: D.1.3 PS 01_1000 Kabelové schéma
40 | 75A416 | FORMA KAB. PRO KABELY ZABEZPEČOVACÍ DO 24P 1,0 | KUS | 1 |  | 0 |  | 0 |  | 0 | P | SŽDC10 |  | dle výkresu: D.1.3 PS 01_1000 Kabelové schéma
41 | 75A515 | SPOJKA ROVNÁ PRO PLASTOVÉ KABELY PÁROVÉ S JÁDRY O PRŮMĚRU 1MM DO 32 ŽIL | KUS | 6 |  | 0 |  | 0 |  | 0 | P | SŽDC10 |  | dle výkresu: D.1.3 PS 01_1000 Kabelové schéma
42 | 75A516 | SPOJKA ROVNÁ PRO PLASTOVÉ KABELY PÁROVÉ S JÁDRY O PRŮMĚRU 1MM DO 48 ŽIL | KUS | 2 |  | 0 |  | 0 |  | 0 | P | SŽDC10 |  | dle výkresu: D.1.3 PS 01_1000 Kabelové schéma
43 | 75G421 | ÚLOŽNÁ VEDENÍ KABELOVÉ SOUBORY SPOJKOVÁNÍ KABELŮ SPOJKA ROVNÁ METALICKÁ | KUS | 6 |  | 0 |  | 0 |  | 0 | P | SŽDC10 |  | dle výkresu: D.1.3 PS 01_1000 Kabelové schéma
44 | 75A61 | ŠTÍTEK KABELOVÝ OBECNĚ | KUS | 104 |  | 0 |  | 0 |  | 0 | P | SŽDC10 |  | dle výkresu: D.1.3 PS 01_0001 Technická zpráva
45 | 75A62 | OBJÍMKA ZNAČKOVACÍ KABELOVÁ OBECNĚ | KUS | 24 |  | 0 |  | 0 |  | 0 | P | SŽDC10 |  | dle výkresu: D.1.3 PS 01_0001 Technická zpráva
46 | 75G510 | ÚLOŽNÁ VEDENÍ MĚŘENÍ A ZKOUŠENÍ STEJNOSMĚRNÉ MĚŘENÍ … | PÁR | 74 |  | 0 |  | 0 |  | 0 | P | SŽDC10 |  | dle výkresu: D.1.3 PS 01_0001 Technická zpráva
47 | 75G520 | ÚLOŽNÁ VEDENÍ MĚŘENÍ A ZKOUŠENÍ MĚŘENÍ IZOLAČNÍHO STAVU … | PÁR | 10 |  | 0 |  | 0 |  | 0 | P | SŽDC10 |  | dle výkresu: D.1.3 PS 01_0001 Technická zpráva
48 | 742LAE | Ochranná trubka optického kabelu HDPE světlost 10-40mm | m | 1500 |  | 0 |  | 0 |  | 0 | P | SŽDC10 |  | D.1.3 PS 01_0101_0101-0102 Polohopisný výkres M 1:500
49 | 75G220 | ÚLOŽNÁ VEDENÍ PRÁCE NA OPTOTRUBKÁCH KALIBRACE … | M | 1500 |  | 0 |  | 0 |  | 0 | P | SŽDC10 |  | dle výkresu: D.1.3 PS 01_0001 Technická zpráva
50 | 75G210 | ÚLOŽNÁ VEDENÍ PRÁCE NA OPTOTRUBKÁCH KONTROLA TLAKUTĚSNOSTI … | ÚSEK | 4 |  | 0 |  | 0 |  | 0 | P | SŽDC10 |  | dle výkresu: D.1.3 PS 01_0001 Technická zpráva
51 | 75G411 | ÚLOŽNÁ VEDENÍ KABELOVÉ SOUBORY UKONČENÍ KABELŮ ZÁVĚR METALICKÝ - SIS1 | KUS | 4 |  | 0 |  | 0 |  | 0 | P | SŽDC10 |  | dle výkresu: D.1.3 PS 01_1000 Kabelové schéma
52 | 741FBA-S | Uzemňovací vodič v zemi FeZn do 120mm2, vč. svorek, měření (50M) | kus | 5 |  | 0 |  | 0 |  | 0 | P | R | Položka obsahuje : Dodávku a montáž vodiče včetně dopravy, manipulace a jeho upevnění, propojení a připojení pomocí svorek (chráničky, na rošty a pod.) a nátěru. Dále obsahuje cenu za pom. mechanismy včetně všech ostatních vedlejších nákladů | dle výkresu: D.1.3 PS 01_0001 Technická zpráva
S | Celkem za M22 | Pokládka, montáž |  |  |  | 0 |  | 0 |  | 0
Díl: | M22 | Zabezp.zařízení - vnitřní | [8 empty] | SD
53 | 75B411 | DODÁVKA STOJANOVÉ ŘADY PRO 1 STOJAN | KUS | 1 |  | 0 |  | 0 |  | 0 | P | SŽDC10 |  | dle výkresu: D.1.3 PS 01_0500 Umístění zařízení v RD
54 | 75B471 | MONTÁŽ STOJANOVÉ ŘADY PRO 1 STOJAN | KUS | 1 |  | 0 |  | 0 |  | 0 | P | SŽDC10 |  | dle výkresu: D.1.3 PS 01_0500 Umístění zařízení v RD
55 | 75B672 | MONTÁŽ USMĚRŇOVAČE | KUS | 1 |  | 0 |  | 0 |  | 0 | P | SŽDC10 |  | dle výkresu: D.1.3 PS 01_0500 Umístění zařízení v RD
56 | 75B675 | MONTÁŽ BEZÚDRŽBOVÉ BATERIE | KUS | 1 |  | 0 |  | 0 |  | 0 | P | SŽDC10 |  | dle výkresu: D.1.3 PS 01_0500 Umístění zařízení v RD
57 | 75B625 | DODÁVKA USMĚRŇOVAČE | KUS | 1 |  | 0 |  | 0 |  | 0 | P | SŽDC10 |  | dle výkresu: D.1.3 PS 01_0001 Technická zpráva
58 | 632648-S | DODÁVKA zdroje kmitavého signálu | KUS | 1 |  | 0 |  | 0 |  | 0 | P | R | Dodávka a montáž bloku (prvku) dle specifikace. Dodávka a montáž se měří v kusechPoložka obsahuje veškeré potřebné náklady na mzdy a přibližné (průměrné) náklady na pořízení potřebných dílů a materiálů. | dle výkresu: D.1.3 PS 01_0001 Technická zpráva
59 | 632649-S | DODÁVKA - stabilizátor napětí | KUS | 2 |  | 0 |  | 0 |  | 0 | P | R | Dodávka a montáž bloku (prvku) dle specifikace. Dodávka a montáž se měří v kusechPoložka obsahuje veškeré potřebné náklady na mzdy a přibližné (průměrné) náklady na pořízení potřebných dílů a materiálů. | dle výkresu: D.1.3 PS 01_0001 Technická zpráva
60 | 632650-S | Záznamové zařízení EZZ, vč. GSM | KUS | 1 |  | 0 |  | 0 |  | 0 | P | R | Dodávka a montáž bloku (prvku) dle specifikace. Dodávka a montáž se měří v kusechPoložka obsahuje veškeré potřebné náklady na mzdy a přibližné (průměrné) náklady na pořízení potřebných dílů a materiálů. | dle výkresu: D.1.3 PS 01_0001 Technická zpráva
61 | 75B633-S | DODÁVKA BEZÚDRŽBOVÉ BATERIE do 24V / 200AH | KUS | 1 |  | 0 |  | 0 |  | 0 | P | R | Dodávka a montáž bloku (prvku) dle specifikace. Dodávka a montáž se měří v kusechPoložka obsahuje veškeré potřebné náklady na mzdy a přibližné (průměrné) náklady na pořízení potřebných dílů a materiálů. | dle výkresu: D.1.3 PS 01_0001 Technická zpráva
62 | 75B417 | DODÁVKA KABELOVÉHO ROŠTU VODOROVNÉHO OCELOVÉHO | KUS | 1 |  | 0 |  | 0 |  | 0 | P | SŽDC10 |  | dle výkresu: D.1.3 PS 01_0500 Umístění zařízení v RD
63 | 75B477 | MONTÁŽ KAB. ROŠTU VODOROVNÉHO OCELOVÉHO | KUS | 1 |  | 0 |  | 0 |  | 0 | P | SŽDC10 |  | dle výkresu: D.1.3 PS 01_0001 Technická zpráva
64 | 75B517 | DODÁVKA RELÉOVÝCH, NAPÁJECÍCH NEBO KABELOVÝCH STOJANŮ | KUS | 1 |  | 0 |  | 0 |  | 0 | P | SŽDC10 |  | dle výkresu: D.1.3 PS 01_0500 Umístění zařízení v RD
65 | 75B577 | MONTÁŽ RELÉOVÝCH, NAPÁJECÍCH NEBO KABELOVÝCH STOJANŮ | KUS | 1 |  | 0 |  | 0 |  | 0 | P | SŽDC10 |  | dle výkresu: D.1.3 PS 01_0500 Umístění zařízení v RD
66 | 746JGA-S | měnič EM 50/250 - dodávka | KUS | 1 |  | 0 |  | 0 |  | 0 | P | R | Dodávka bloku (prvku) dle specifikace. Dodávka se měří v kusechPoložka obsahuje veškeré potřebné náklady na mzdy a přibližné (průměrné) náklady na pořízení potřebných dílů a materiálů. | dle výkresu: D.1.3 PS 01_0001 Technická zpráva
67 | 75B673 | měnič EM 50/250 - montáž | KUS | 1 |  | 0 |  | 0 |  | 0 | P | SŽDC10 |  | dle výkresu: D.1.3 PS 01_0001 Technická zpráva
S | Celkem za M22 | Zabezp.zařízení - vnitřní |  |  |  | 0 |  | 0 |  | 0
Díl: | M22 | Zabezp.zařízení - venkovní | [8 empty] | SD
68 | 75D117 | DODÁVKA RELEOVÉHO DOMKU IZOLOVANÉHO, S VNITŘNÍ KABELIZACÍ | KUS | 1 |  | 0 |  | 0 |  | 0 | P | SŽDC10 |  | dle výkresu: D.1.3 PS 01_0210 Situace na přejezdu
69 | 646215 | Skříňka místního ovládání | KUS | 1 |  | 0 |  | 0 |  | 0 | P | SŽDC10 |  | dle výkresu: D.1.3 PS 01_0001 Technická zpráva
70 | 75K216 | SDĚLOVACÍ A DATOVÉ TELEFONNÍ ZAŘÍZENÍ TELEFONY TRAŤOVÉ ZÁVĚSNÉ PROVEDENÍ | KUS | 1 |  | 0 |  | 0 |  | 0 | P | SŽDC10 |  | dle výkresu: D.1.3 PS 01_0001 Technická zpráva
71 | 75D177 | MONTÁŽ RELÉOVÉHO DOMKU IZOLOVANÉHO S VNITŘNÍ VÝSTROJÍ | KUS | 1 |  | 0 |  | 0 |  | 0 | P | SŽDC10 |  | dle výkresu: D.1.3 PS 01_0200 Situační schéma
72 | 75D212 | DODÁVKA VÝSTRAŽNÍKU, 1 SKŘÍŇ BEZ ZÁVORY | KUS | 1 |  | 0 |  | 0 |  | 0 | P | SŽDC10 |  | dle výkresu: D.1.3 PS 01_0200 Situační schéma
73 | 75D214 | DODÁVKA VÝSTRAŽNÍKU, 2 SKŘÍNĚ BEZ ZÁVORY | KUS | 1 |  | 0 |  | 0 |  | 0 | P | SŽDC10 |  | dle výkresu: D.1.3 PS 01_0200 Situační schéma
74 | 75D272 | MONTÁŽ VÝSTRAŽNÍKU, 1 SKŘÍŇ BEZ ZÁVORY | KUS | 1 |  | 0 |  | 0 |  | 0 | P | SŽDC10 |  | dle výkresu: D.1.3 PS 01_0200 Situační schéma
75 | 75D274 | MONTÁŽ VÝSTRAŽNÍKU, 2 SKŘÍNĚ BEZ ZÁVORY | KUS | 1 |  | 0 |  | 0 |  | 0 | P | SŽDC10 |  | dle výkresu: D.1.3 PS 01_0200 Situační schéma
76 | 75D216 | DODÁVKA PŘEJEZDNÍKU | KUS | 2 |  | 0 |  | 0 |  | 0 | P | SŽDC10 |  | dle výkresu: D.1.3 PS 01_0200 Situační schéma
77 | 75D276 | MONTÁŽ PŘEJEZDNÍKU | KUS | 2 |  | 0 |  | 0 |  | 0 | P | SŽDC10 |  | dle výkresu: D.1.3 PS 01_0200 Situační schéma
78 | 75C712-S | UPOZORŇOVADLO PRO PŘEJEZDNÍK | KUS | 2 |  | 0 |  | 0 |  | 0 | P | R | Dodávka a montáž bloku (prvku) dle specifikace. Dodávka a montáž se měří v kusechPoložka obsahuje veškeré potřebné náklady na mzdy a přibližné (průměrné) náklady na pořízení potřebných dílů a materiálů. | dle výkresu: D.1.3 PS 01_0001 Technická zpráva
79 | 965928-R1 | Dodávka staničníku - žlutý | KUS | 2 |  | 0 |  | 0 |  | 0 | P | R | Dodávka bloku (prvku) dle specifikace. Dodávka se měří v kusechPoložka obsahuje veškeré potřebné náklady na mzdy a přibližné (průměrné) náklady na pořízení potřebných dílů a materiálů. | dle výkresu: D.1.3 PS 01_0001 Technická zpráva
80 | 965928-R2 | Montáž staničníku | KUS | 2 |  | 0 |  | 0 |  | 0 | P | R | Montáž bloku (prvku) dle specifikace. Montáž se měří v kusechPoložka obsahuje veškeré potřebné náklady na mzdy a přibližné (průměrné) náklady na pořízení potřebných dílů a materiálů. | dle výkresu: D.1.3 PS 01_0001 Technická zpráva
S | Celkem za M22 | Zabezp.zařízení - venkovní |  |  |  | 0 |  | 0 |  | 0
Díl: | M22.0 | Počítače náprav | [8 empty] | SD
81 | 75C911 | DODÁVKA POČÍTAČE NÁPRAV, 1 BOD (VENKOVNÍ ČÁST) | KUS | 4 |  | 0 |  | 0 |  | 0 | P | SŽDC10 |  | dle výkresu: D.1.3 PS 01_0200 Situační schéma
82 | 75C913 | DODÁVKA SKŘÍNĚ S POČÍTAČI NÁPRAV PRO TRAŤ (PŘEJEZD) (8 BODŮ / 7 ÚSEKŮ) | KUS | 1 |  | 0 |  | 0 |  | 0 | P | SŽDC10 |  | dle výkresu: D.1.3 PS 01_0200 Situační schéma
83 | 75C971 | MONTÁŽ POČÍTAČE NÁPRAV, 1 BOD (VENKOVNÍ ČÁST) | KUS | 4 |  | 0 |  | 0 |  | 0 | P | SŽDC10 |  | dle výkresu: D.1.3 PS 01_0001 Technická zpráva
84 | 75C973 | MONTÁŽ SKŘÍNĚ S POČÍTAČI NÁPRAV PRO TRAŤ (PŘEJEZD) (8 BODŮ / 7 ÚSEKŮ) | KUS | 1 |  | 0 |  | 0 |  | 0 | P | SŽDC10 |  | dle výkresu: D.1.3 PS 01_0001 Technická zpráva
S | Celkem za M22.0 | Počítače náprav |  |  |  | 0 |  | 0 |  | 0
Díl: | M22 | Demontáže | [8 empty] | SD
85 | 75D292 | DEMONTÁŽ VÝSTRAŽNÍKU, 1 SKŘÍŇ BEZ ZÁVORY DO ŠROTU - výstražný kříž | KUS | 2 |  | 0 |  | 0 |  | 0 | P | SŽDC10 |  | dle výkresu: D.1.3 PS 01_0001 Technická zpráva
S | Celkem za M22 | Demontáže |  |  |  | 0 |  | 0 |  | 0
Díl: | M22 | Regulace, zkoušky | [8 empty] | SD
86 | 75E121 | DOZOR PRACOVNÍKŮ SDC, SŹT | HOD | 80 |  | 0 |  | 0 |  | 0 | P | SŽDC10 |  | dle výkresu: D.1.3 PS 01_0001 Technická zpráva
87 | 75E123 | PŘEZKOUŠENÍ VLAKOVÝCH CEST | KUS | 8 |  | 0 |  | 0 |  | 0 | P | SŽDC10 |  | dle výkresu: D.1.3 PS 01_0001 Technická zpráva
88 | 75E129 | PŘÍPRAVA A CELKOVÉ ZKOUŠKY PŘEJEZDOVÉHO ZABEZPEČOVACÍHO ZAŘÍZENÍ PRO 1 KOLEJ | KUS | 1 |  | 0 |  | 0 |  | 0 | P | SŽDC10 |  | dle výkresu: D.1.3 PS 01_0001 Technická zpráva
89 | 75E222-S | CELKOVÁ PROHLÍDKA ELEKTRICKÉHO ZAŘÍZENÍ A VYHOTOVENÍ REVIZNÍ ZPRÁVY+UTZ | KUS | 2 |  | 0 |  | 0 |  | 0 | P | R | Kontrola zařízení, zda odpovídá podmínkám pro bezpečný provoz, včetně potřebných měření a vyhotovení revizní zprávy a průkazu UTZ odpovědným pracovníkem. . Položka se měří v kusech (ks) za každých 250 tis.Kč montážních prací. Položka obsahuje náklady na vlastní kontrolu, příslušná měření a zpracování revizní zprávy. | dle výkresu: D.1.3 PS 01_0001 Technická zpráva
90 | 75E224 | ZKUŠEBNÍ PROVOZ, REGULACE A ZKOUŠENÍ ZABEZPEČOVACÍHO ZAŘÍZENÍ | HOD | 50 |  | 0 |  | 0 |  | 0 | P | SŽDC10 |  | dle výkresu: D.1.3 PS 01_0001 Technická zpráva
91 | 650020 | Dokumentace skutečného provedení | kpl | 1 |  | 0 |  | 0 |  | 0 | P | SŽDC10 |  | dle výkresu: D.1.3 PS 01_0001 Technická zpráva
S | Celkem za M22 | Regulace, zkoušky |  |  |  | 0 |  | 0 |  | 0
Note on A7: § 6a
Note on B7: § 6b 1.část
Note on C2: § 3
Note on C7: § 6c 1.část
Note on D4: § 2 v případě jiné klasifikace upravit údaj v závorce, např. (CZ-CC)
Note on D7: § 6d
Note on E7: § 6e
Note on N6: § 6b 2.část
Note on O6: § 6c 2.část
Note on P6: § 6f § 7
Note on U2: jiri.zakravsky: tools PSSOzzzzzz propertites Protection Lock "2*4"
Součet za Díl
Zaokrouhlit množství