## formulář 5 -pol.rozp
FORMULÁŘ 5 | [6 empty] | majitel HIM: | SŽDC |  | 0 |  | m | 1 | 0 | majitel, cena | SŽDC | ČD | OSTATNÍ
|  | SOUPIS PRACÍ | [7 empty] | Cena za objekt [Kč] |  | mj | počet mj | objektový ukazatel
Název stavby : |  | Trať č. 504A Ústí n. L. – Chomutov, úsek Most – Chomutov | [5 empty] | Číslo stavby | 71322000-1 | [5 empty] | hlavičky stavby
Název PS,SO : |  | Most - Chomutov, kácení mimolesní zeleně | Zatřídění objektu : (JKV) | 928 |  |  |  | Číslo PS,SO | SO 83-01 | [5 empty] | hlavičky objektu
Datum zpracování : |  | 2015-02-02 | [5 empty] | Datum aktualizace : |  | 2015-02-12 |  |  |  |  | hlavičky datumů
Poř. | [6 empty] | C E N A |  |  |  | typ řádku | kód datové základny | Technická specifikace | Výkaz výměr | nadpisy sloupců
číslo | Číslo |  | měrná |  | jednotková | Celková | dodávky |  | montáže | [5 empty] | nadpisy sloupců
pol. | položky | Název položky | jednotka | množství | hmotnost | hmotnost | jednotková | celkem | jednotková | celkem |  |  |  |  | nadpisy sloupců
| 1 | 2 | 3 | 4 | 5 | 6 | 7 | 8 | 9 | 10 | 12 | 13 | 14 | 15 | nadpisy sloupců
řádek s filtry
Díl: | 11 | Příprava území:
1 | 111204 | ODSTRANĚNÍ KŘOVIN S ODVOZEM DO 5KM | M2 | 59700 |  | 0 |  | 0 |  | 0 | P | OTSKP_SPK13 | odstranění travin, křovin a stromů do průměru 100 mm doprava dřevin spálení na hromadách nebo štěpkování | z dendrologického průzkumu (mapy E.1.5.2.-E.1.5.5.)
2 | 112114 | KÁCENÍ STROMŮ D KMENE DO 0,5M, ODVOZ DO 5KM | KUS | 2038 |  | 0 |  | 0 |  | 0 | P | OTSKP_SPK13 | Kácení stromů se měří v [ks] poražených stromů (průměr stromů se měří v místě řezu) a zahrnuje zejména: - poražení stromu a osekání větví - spálení větví na hromadách nebo štěpkování - dopravu a uložení kmenů, případné další práce s nimi dle pokynů zadávací dokumentace | z dendrologického průzkumu (mapy E.1.5.2.-E.1.5.5.)
3 | 112124 | KÁCENÍ STROMŮ D KMENE DO 0,9M, ODVOZ DO 5KM | KUS | 1 |  | 0 |  | 0 |  | 0 | P | OTSKP_SPK13 | Kácení stromů se měří v [ks] poražených stromů (průměr stromů se měří v místě řezu) a zahrnuje zejména: - poražení stromu a osekání větví - spálení větví na hromadách nebo štěpkování - dopravu a uložení kmenů, případné další práce s nimi dle pokynů zadávací dokumentace | z dendrologického průzkumu (mapy E.1.5.2.-E.1.5.5.)
4 | R1 | Frézování pařezů (a zátěr Roundupem) | KUS | 2039 |  | 0 |  | 0 |  | 0 | P | R | frézování pařezu do hloubky 20 cm pod úroveň terénu | počet všech stromů (112114+112124)
5 | R2 | Štěpkování ořezaných větví D do 10 cm s odvozem do 20 km | M3 | 801.1 |  | 0 |  | 0 |  | 0 | P | R | viz. Název položky | podle dokumentace odpadové hospodářství
[6 empty] | 0 |  | 0 |  | 0
S | Celkem za 11 | Příprava území: |  |  |  | 0 |  | 0 |  | 0
Díl: | 015 | Poplatky za skládky:
6 | 15112 | 02 01 03 - Odpad rostlinných pletiv | t | 560.8 |  | 0 |  | 0 |  | 0 | B | Firemní balíčky | Skládkování odpadů vzniklých tímto stavebním objektem včetně dopravy. | podle dokumentace odpadové hospodářství
[6 empty] | 0 |  | 0 |  | 0
S | Celkem za 015 | Poplatky za skládky: |  |  |  | 0 |  | 0 |  | 0
Note on A7: § 6a
Note on B7: § 6b 1.část
Note on C2: § 3
Note on C7: § 6c 1.část
Note on D4: § 2 v případě jiné klasifikace upravit údaj v závorce, např. (CZ-CC)
Note on D7: § 6d
Note on E7: § 6e
Note on N6: § 6b 2.část
Note on O6: § 6c 2.část
Note on P6: § 6f § 7
Note on U2: jiri.zakravsky: tools PSSOzzzzzz propertites Protection Lock "2*4"
Součet za Díl
Zaokrouhlit množství