## formulář 5 -pol.rozp
FORMULÁŘ 5 | [6 empty] | majitel HIM: | SŽDC |  | 0 |  | m | 1 | 0 | majitel, cena | SŽDC | ČD | OSTATNÍ
|  | SOUPIS PRACÍ | [7 empty] | Cena za objekt [Kč] |  | mj dle JKSO | počet mj | objektový ukazatel
Název stavby : |  | Odstranění propadu traťové rychlosti na trati Praha – Vrané – Dobříš a Vrané - Čerčany | [5 empty] | Číslo stavby | 521 313 0002 | [5 empty] | hlavičky stavby
Název PS,SO : |  | Jílové u P. – Davle – železniční svršek - opravné práce | Zatřídění objektu : (JKSO, JKPOV) | 824 20 |  |  |  | Číslo PS,SO | SO 06-10-01.2 | [5 empty] | hlavičky objektu
Datum zpracování : |  | 2015-01-15 | [5 empty] | Datum aktualizace : |  | 2015-02-20 |  |  |  |  | hlavičky datumů
Poř. | [6 empty] | C E N A |  |  |  | typ řádku | kód datové základny | Technická specifikace | Výkaz výměr | nadpisy sloupců
číslo | Číslo |  | měrná |  | jednotková | Celková | dodávky |  | montáže | [5 empty] | nadpisy sloupců
pol. | položky | Název položky | jednotka | množství | hmotnost | hmotnost | jednotková | celkem | jednotková | celkem |  |  |  |  | nadpisy sloupců
| 1 | 2 | 3 | 4 | 5 | 6 | 7 | 8 | 9 | 10 | 12 | 13 | 14 | 15 | nadpisy sloupců
řádek s filtry
Díl: | O | Opravné práce | [8 empty] | SD
1 | 305011 | Úprava stezky do hloubky 20 cm | m2 | 3794 |  | 0 |  | 0 |  | 0 | SP | KTH | - kompletní provedení - u položek sborníku pro údržu a opravy železničních investic je nutné zahrnout přípravu, umístění a vedleší rozpočtové náklady stavby( VRN) - nutné zahnout všechny související náklady, aby cena byla konečná | 0–7588M*0.5=3794
2 | 305109 | Souvislé čištění KL koleje, "c" beton | km | 7.588 |  | 0 |  | 0 |  | 0 | SP | KTH | - kompletní provedení - u položek sborníku pro údržu a opravy železničních investic je nutné zahrnout přípravu, umístění a vedleší rozpočtové náklady stavby( VRN) - nutné zahnout všechny související náklady, aby cena byla konečná | 0–7588M/1000=7,588
3 | 305180 | Souvislé doplnění kolejového lože (KL) kamenivem M | m3 | 3653.68 |  | 0 |  | 0 |  | 0 | SP | KTH | - kompletní provedení - u položek sborníku pro údržu a opravy železničních investic je nutné zahrnout přípravu, umístění a vedleší rozpočtové náklady stavby( VRN) - nutné zahnout všechny související náklady, aby cena byla konečná | 0–610M*0.12 (ASP)=73,2 + 0–7588M*0.4 (čist.)=3035,2 + 0–4544M*0.12 (BK)=545,28
4 | 306039 | Souvislá výměna pražců betonových vystrojených | kus | 11535 |  | 0 |  | 0 |  | 0 | SP | KTH | - kompletní provedení - u položek sborníku pro údržu a opravy železničních investic je nutné zahrnout přípravu, umístění a vedleší rozpočtové náklady stavby( VRN) - nutné zahnout všechny související náklady, aby cena byla konečná | 0–4570Xc=6947+0–3018Xc=4588
5 | 306163 | Demontáž pražců dřevěných na úložišti | kus | 10294 |  | 0 |  | 0 |  | 0 | SP | KTH | - kompletní provedení - u položek sborníku pro údržu a opravy železničních investic je nutné zahrnout přípravu, umístění a vedleší rozpočtové náklady stavby( VRN) - nutné zahnout všechny související náklady, aby cena byla konečná | 0–6772Xc=10294
6 | 307026 | Souvislá výměna kolejnic o hmotnosti do 50 kg/m v koleji bezstykové současně se souvislou výměnou pražců | m | 15176 |  | 0 |  | 0 |  | 0 | SP | KTH | - kompletní provedení - u položek sborníku pro údržu a opravy železničních investic je nutné zahrnout přípravu, umístění a vedleší rozpočtové náklady stavby( VRN) - nutné zahnout všechny související náklady, aby cena byla konečná | 0–7588M*2=15176
7 | 309081 | Samostatná úprava směrového a výškového uspořádání koleje s pražci betonovými metodou přesnou | km | 0.61 |  | 0 |  | 0 |  | 0 | SP | KTH | - kompletní provedení - u položek sborníku pro údržu a opravy železničních investic je nutné zahrnout přípravu, umístění a vedleší rozpočtové náklady stavby( VRN) - nutné zahnout všechny související náklady, aby cena byla konečná | 0–610M/1000=0,61
8 | 310373 | Zřízení pražcové kotvy v čistém KL M | kus | 4206 |  | 0 |  | 0 |  | 0 | SP | KTH | - kompletní provedení - u položek sborníku pro údržu a opravy železničních investic je nutné zahrnout přípravu, umístění a vedleší rozpočtové náklady stavby( VRN) - nutné zahnout všechny související náklady, aby cena byla konečná | 21733–21965Xc/1 d=372 + 22036–22227Xc/1 d=306 + 22296–22346Xc/1=76 + 22593–22675Xc/1=125 + 24272–24322Xc/1=76 + 24658–24993Xc/1 d=550 + 25067–25110Xc/1 d=71 + 25163–25361Xc/1=301 + 25552–25646Xc/1=143 + 25698–25771Xc/1=111 + 25831–25885Xc/1 d=89 + 25956–26011Xc/1=84 + 26096–26295Xc/1 d=327 + 26505–26602Xc/1 d=160 + 26883–26991Xc/1 d=178 + + 27809–27972Xc/1 d=268 + 29676–29770Xc/1=143 + 29895–30103Xc/1 d=342 + 23153–23265Xc/2=86 + 23956–24045Xc/2=68 + 24272–24322Xc/2=41 + 24372–24607Xc/2=179 + 26666–26701Xc/2=27 + 26786–26820Xc/2=26 + 26786–26820Xc/2=26 + 27441–27481Xc/2=31
9 | 314019 | Čištění drážního příkopu s nezpevněným dnem | m3 | 1897 |  | 0 |  | 0 |  | 0 | SP | KTH | - kompletní provedení - u položek sborníku pro údržu a opravy železničních investic je nutné zahrnout přípravu, umístění a vedleší rozpočtové náklady stavby( VRN) - nutné zahnout všechny související náklady, aby cena byla konečná | 0–7588M*0.25=1897
10 | 315023 | Úprava kameniva a zeminy v terénu nebo na úložišti (zpevnění náspů, zřízení zatěžovacích laviček) | m3 | 3517 |  | 0 |  | 0 |  | 0 | SP | KTH | - kompletní provedení - u položek sborníku pro údržu a opravy železničních investic je nutné zahrnout přípravu, umístění a vedleší rozpočtové náklady stavby( VRN) - nutné zahnout všechny související náklady, aby cena byla konečná | 1620m3výzisk z čištění KL=1620 + 1897m3výzisk z čištění příkopů=1897
11 | 9791021000 | Poplatek za uložení odpadu na oficielní skládku | t | 1111.6 |  | 0 |  | 0 |  | 0 | SP | KTH | - kompletní provedení - u položek sborníku pro údržu a opravy železničních investic je nutné zahrnout přípravu, umístění a vedleší rozpočtové náklady stavby( VRN) - nutné zahnout všechny související náklady, aby cena byla konečná | 794m3P*1,4 (výzisk z čištění a výměny KL)=1111,6
12 | D06003303R | Pražec betonový příčný tv. B03 vystrojený nový (na S49) | kus | 11534 |  | 0 |  | 0 |  | 0 | SP | R | - kompletní dodávka - u položek sborníku pro údržu a opravy železničních investic je nutné zahrnout přípravu, umístění a vedleší rozpočtové náklady stavby( VRN) - nutné zahnout všechny související náklady, aby cena byla konečná | 0–7588Xc=11534
13 | D06R | Kolejnice 49 nová | kus | 15176 |  | 0 |  | 0 |  | 0 | SP | R | - kompletní dodávka - u položek sborníku pro údržu a opravy železničních investic je nutné zahrnout přípravu, umístění a vedleší rozpočtové náklady stavby( VRN) - nutné zahnout všechny související náklady, aby cena byla konečná | 0–7588Xc*2=15176
14 | 307065 | Dělení kolejnic všech tvarů kyslíkem | kus | 911 |  | 0 |  | 0 |  | 0 | SP | KTH | - kompletní provedení - u položek sborníku pro údržu a opravy železničních investic je nutné zahrnout přípravu, umístění a vedleší rozpočtové náklady stavby( VRN) - nutné zahnout všechny související náklady, aby cena byla konečná | 0–7588M/100*12=911
15 | 307081 | Posun kolejnic před svařováním | m | 15176 |  | 0 |  | 0 |  | 0 | SP | KTH | - kompletní provedení - u položek sborníku pro údržu a opravy železničních investic je nutné zahrnout přípravu, umístění a vedleší rozpočtové náklady stavby( VRN) - nutné zahnout všechny související náklady, aby cena byla konečná | 0–7588M*2=15176
16 | 310030 | Sériový svar termitem v koleji tv. S49, T standard. spára, plný předehřev | kus | 911 |  | 0 |  | 0 |  | 0 | SP | KTH | - kompletní provedení - u položek sborníku pro údržu a opravy železničních investic je nutné zahrnout přípravu, umístění a vedleší rozpočtové náklady stavby( VRN) - nutné zahnout všechny související náklady, aby cena byla konečná | 0–7588M/100*12=911
17 | 310120 | Organizační zajištění prací při zřizování a udržování BK koleje | m | 7588 |  | 0 |  | 0 |  | 0 | SP | KTH | - kompletní provedení - u položek sborníku pro údržu a opravy železničních investic je nutné zahrnout přípravu, umístění a vedleší rozpočtové náklady stavby( VRN) - nutné zahnout všechny související náklady, aby cena byla konečná | 0–7588M=7588
18 | 310142 | Umožnění dilatace kolejnic s kluznými podložkami "d" nebo "u" | m | 15176 |  | 0 |  | 0 |  | 0 | SP | KTH | - kompletní provedení - u položek sborníku pro údržu a opravy železničních investic je nutné zahrnout přípravu, umístění a vedleší rozpočtové náklady stavby( VRN) - nutné zahnout všechny související náklady, aby cena byla konečná | 0–7588M*2=15176
19 | 5931437600 | Úrovňové nástupiště typu Tischer demontáž, odstranění povrchu nástupiště, tvárnic Tischer, záchytných desek, úložných bloků, podložek a obrubníků. | kus | 251 |  | 0 |  | 0 |  | 0 | SP | KTH | - kompletní provedení - u položek sborníku pro údržu a opravy železničních investic je nutné zahrnout přípravu, umístění a vedleší rozpočtové náklady stavby( VRN) - nutné zahnout všechny související náklady, aby cena byla konečná | 0–165Xc=251
20 | 5931437700 | Úrovňové nástupiště typu Tischer montáž úložných bloků, záchytných desek, tvárnic Tischer, podložek, obrubníků, doplnění a provedení povrchové úpravy nástupiště | kus | 251 |  | 0 |  | 0 |  | 0 | SP | KTH | - kompletní provedení - u položek sborníku pro údržu a opravy železničních investic je nutné zahrnout přípravu, umístění a vedleší rozpočtové náklady stavby( VRN) - nutné zahnout všechny související náklady, aby cena byla konečná | 0–165Xc=251
21 | 5931206800 | Zřízení zajišťovací značky konzolové na slopupku včetně materiálu - zřízení sloupku, osazení, geodetické zaměření, osazení štítku s popisem. Značka = kus | ks | 162 |  | 0 |  | 0 |  | 0 | SP | KTH | - kompletní provedení - u položek sborníku pro údržu a opravy železničních investic je nutné zahrnout přípravu, umístění a vedleší rozpočtové náklady stavby( VRN) - nutné zahnout všechny související náklady, aby cena byla konečná | 21507–23328ks=37 + 23863–30109ks=125
[6 empty] | 0 |  | 0 |  | 0
S | Celkem za O | Opravné práce |  |  |  | 0 |  | 0 |  | 0
Note on A7: § 6a
Note on B7: § 6b 1.část
Note on C2: § 3
Note on C7: § 6c 1.část
Note on D4: § 2 v případě jiné klasifikace upravit údaj v závorce, např. (CZ-CC)
Note on D7: § 6d
Note on E7: § 6e
Note on N6: § 6b 2.část
Note on O6: § 6c 2.část
Note on P6: § 6f § 7
Note on U2: jiri.zakravsky: tools PSSOzzzzzz propertites Protection Lock "2*4"
Součet za Díl
Zaokrouhlit množství