## formulář 5 -pol.rozp SO_01.1
FORMULÁŘ 5 | [6 empty] | majitel HIM: | SŽDC |  | 0 |  | m | 1 | 0 | majitel, cena | SŽDC | ČD | OSTATNÍ
|  | SOUPIS PRACÍ | [7 empty] | Cena za objekt [Kč] |  | mj dle JKSO | počet mj | objektový ukazatel
Název stavby : |  | Zajištění stability náspu v km 75,0 - 75,450 trati Praha - Turnov | [5 empty] | Číslo stavby | 5 513 730 008 | [5 empty] | hlavičky stavby
Název PS,SO : |  | Železniční spodek | Zatřídění objektu : JKSO | 824 11 |  |  |  | Číslo PS,SO | SO_01.1 | [5 empty] | hlavičky objektu | Železniční spodek:
Datum zpracování : |  | 01 / 2015 | [5 empty] | Datum aktualizace : |  | 01 / 2015 |  |  |  |  | hlavičky datumů | 18
Poř. | [6 empty] | C E N A |  |  |  | typ řádku | kód datové základny | Technická specifikace | Výkaz výměr | nadpisy sloupců | 18
číslo | Číslo |  | měrná |  | jednotková | Celková | dodávky |  | montáže | [5 empty] | nadpisy sloupců
pol. | položky | Název položky | jednotka | množství | hmotnost | hmotnost | jednotková | celkem | jednotková | celkem |  |  |  |  | nadpisy sloupců
| 1 | 2 | 3 | 4 | 5 | 6 | 7 | 8 | 9 | 10 | 12 | 13 | 14 | 15 | nadpisy sloupců
řádek s filtry
Díl: | 015 | Poplatky za likvidaci odpadů: | [8 empty] | SD
1 | 015111 | POPLATKY ZA LIKVIDACŮ ODPADŮ NEKONTAMINOVANÝCH - 17 05 04 VYTĚŽENÉ ZEMINY A HORNINY - I. TŘÍDA TĚŽITELNOSTI | T | 5914.872 |  | 0 |  | 0 |  | 0 | B | OTSKP13 | 1. Položka obsahuje: – veškeré poplatky provozovateli skládky, recyklační linky nebo jiného zařízení na zpracování nebo likvidaci odpadů související s převzetím, uložením, zpracováním nebo likvidací odpadu 2. Položka neobsahuje: – náklady spojené s dopravou odpadu z místa stavby na místo převzetí provozovatelem skládky, recyklační linky nebo jiného zařízení na zpracování nebo likvidaci odpadů 3. Způsob měření: Tunou se rozumí hmotnost odpadu vytříděného v souladu se zákonem č. 185/2001 Sb., o nakládání s odpady, v platném znění. | 1: dle položky č. 6 odkopávky, jednotková hmotnost suti dle pol. urs; 3271,5*1,808 2: Cena skládkovného dle ceníku skládky Maurer, provozovny rekultivace pískovny Obruby - 75 Kč/t
2 | 015140 | POPLATKY ZA LIKVIDACŮ ODPADŮ NEKONTAMINOVANÝCH - 17 01 01 BETON Z DEMOLIC OBJEKTŮ, ZÁKLADŮ TV | T | 141.75 |  | 0 |  | 0 |  | 0 | B | OTSKP13 | 1. Položka obsahuje: – veškeré poplatky provozovateli skládky, recyklační linky nebo jiného zařízení na zpracování nebo likvidaci odpadů související s převzetím, uložením, zpracováním nebo likvidací odpadu 2. Položka neobsahuje: – náklady spojené s dopravou odpadu z místa stavby na místo převzetí provozovatelem skládky, recyklační linky nebo jiného zařízení na zpracování nebo likvidaci odpadů 3. Způsob měření: Tunou se rozumí hmotnost odpadu vytříděného v souladu se zákonem č. 185/2001 Sb., o nakládání s odpady, v platném znění. | 1: Dle položky č. 3 a 4 odstranění ZKPP mostu, jednotková hmotnost suti dle pol. urs; 67,5*2,1 2: Cena skládkovného dle ceníku skládky ECO-RETEL s.r.o., Recyklační centrum Dalovice - 70 Kč/t
[6 empty] | 0 |  | 0 |  | 0
S | Celkem za 015 | Poplatky za likvidaci odpadů: |  |  |  | 0 |  | 0 |  | 0
Díl: | 11 | Přípravné práce: | [8 empty] | SD
3 | 11120 | ODSTRANĚNÍ KŘOVIN | M2 | 340 |  | 0 |  | 0 |  | 0 | B | OTSKP13 | odstranění travin, křovin a stromů do průměru 100 mm doprava dřevin bez ohledu na vzdálenost spálení na hromadách nebo štěpkování | 1: Kácení v místě rampy -odhad; 340 2: Včetně kácení stromů s průměrem do 100 mm bez odvozu
4 | 11201 | KÁCENÍ STROMŮ D KMENE DO 0,5M S ODSTRANĚNÍM PAŘEZŮ | KUS | 5 |  | 0 |  | 0 |  | 0 | B | OTSKP13 | Kácení stromů se měří v [ks] poražených stromů (průměr stromů se měří v místě řezu) a zahrnuje zejména: - poražení stromu a osekání větví - spálení větví na hromadách nebo štěpkování - dopravu a uložení kmenů, případné další práce s nimi dle pokynů zadávací dokumentace Odstranění pařezů se měří v [ks] vytrhaných nebo vykopaných pařezů a zahrnuje zejména: - vytrhání nebo vykopání pařezů - veškeré zemní práce spojené s odstraněním pařezů - dopravu a uložení pařezů, případně další práce s nimi dle pokynů zadávací dokumentace - zásyp jam po pařezech | 1: Kácení v místě rampy - odhad; 5 2: bez odvozu
5 | 113324 | ODSTRAN PODKL VOZOVEK A CHODNÍKŮ Z KAMENIVA NESTMEL, ODVOZ DO 5KM | M3 | 100 |  | 0 |  | 0 |  | 0 | B | OTSKP13 | Položka zahrnuje veškerou manipulaci s vybouranou sutí a s vybouranými hmotami vč. uložení na skládku. Nezahrnuje poplatek za skládku, který se vykazuje v položce 0141** (s výjimkou malého množství bouraného materiálu, kde je možné poplatek zahrnout do jednotkové ceny bourání – tento fakt musí být uveden v doplňujícím textu k položce). | 1: Odstranění vozovky v místě rampy; 400*0,25 2: Odvoz štěrkodrti na recyklační centrum v Dalovicích, vzdál.ze stavby 3 km
6 | 113344 | ODSTRAN PODKL VOZOVEK A CHOD S CEM POJIVEM, ODVOZ DO 5KM | M3 | 67.5 |  | 0 |  | 0 |  | 0 | B | OTSKP13 | Položka zahrnuje veškerou manipulaci s vybouranou sutí a s vybouranými hmotami vč. uložení na skládku. Nezahrnuje poplatek za skládku, který se vykazuje v položce 0141** (s výjimkou malého množství bouraného materiálu, kde je možné poplatek zahrnout do jednotkové ceny bourání – tento fakt musí být uveden v doplňujícím textu k položce). | 1: ZKPP v blízkosti mostu - vrstva ŠD zpevnná cementem v tl. 300 mm ve vzdál.15 m od mostu 2: ZKPP MOSTU v km 75,282; 2*(15*0,3*7,5) 3: Odvoz recyklační centrum Dalovice
[6 empty] | 0 |  | 0 |  | 0
S | Celkem za 11 | Přípravné práce: |  |  |  | 0 |  | 0 |  | 0
Díl: | 12 | Odkopávky a prokopávky: | [8 empty] | SD
7 | 12110 | SEJMUTÍ ORNICE NEBO LESNÍ PŮDY | M3 | 40 |  | 0 |  | 0 |  | 0 | B | OTSKP13 | položka zahrnuje sejmutí ornice bez ohledu na tloušťku vrstvy a její vodorovnou dopravu nezahrnuje uložení na trvalou skládku | 1: Sejmutí ornice v místě rympy, bez odvozu, odhad 400 m2 v tl.100 mm; 400*0,1
8 | 123738 | ODKOP PRO SPOD STAVBU SILNIC A ŽELEZNIC TŘ. I, ODVOZ DO 20KM | M3 | 3271.5 |  | 0 |  | 0 |  | 0 | B | OTSKP13 | položka zahrnuje: - vodorovná a svislá doprava, přemístění, přeložení, manipulace s výkopkem - kompletní provedení vykopávky nezapažené i zapažené - ošetření výkopiště po celou dobu práce v něm vč. klimatických opatření - ztížení vykopávek v blízkosti podzemního vedení, konstrukcí a objektů vč. jejich dočasného zajištění - ztížení pod vodou, v okolí výbušnin, ve stísněných prostorech a pod. - příplatek za lepivost - těžení po vrstvách, pásech a po jiných nutných částech (figurách) - čerpání vody vč. čerpacích jímek, potrubí a pohotovostní čerpací soupravy (viz ustanovení k pol. 1151,2) - potřebné snížení hladiny podzemní vody - těžení a rozpojování jednotlivých balvanů - vytahování a nošení výkopku - svahování a přesvah. svahů do konečného tvaru, výměna hornin v podloží a v pláni znehodnocené klimatickými vlivy - ruční vykopávky, odstranění kořenů a napadávek - pažení, vzepření a rozepření vč. přepažování (vyjma štětových stěn) - úpravu, ochranu a očištění dna, základové spáry, stěn a svahů - zhutnění podloží, případně i svahů vč. svahování - zřízení stupňů v podloží a lavic na svazích, není-li pro tyto práce zřízena samostatná položka - udržování výkopiště a jeho ochrana proti vodě - odvedení nebo obvedení vody v okolí výkopiště a ve výkopišti - třídění výkopku - veškeré pomocné konstrukce umožňující provedení vykopávky (příjezdy, sjezdy, nájezdy, lešení, podpěr. konstr., přemostění, zpevněné plochy, zakrytí a pod.) - nezahrnuje uložení zeminy (na skládku, do násypu) ani poplatky za skládku, vykazují se v položce č.0141** | 1: Odstranění zeminy v místě vyztuženého náspu - odvoz na provozovnu rekultivace Obruby 2: (3230-525,5)+(1*87)+(2*57)+(2*159) 3: Výměra zjištěna v programu Autocad civil 3D, odečteno stávaj. kolej. lože 4: Objem kolej. lože v úseku vyztuženého svahu je odečteno z výměry, kapsy přidány do výpočtu 5: Výkop pro vozovku rampy; 400*0,12
9 | 125739 | PŘÍPLATEK ZA DALŠÍ 1KM DOPRAVY ZEMINY | M3 | 3271.5 |  | 0 |  | 0 |  | 0 | B | OTSKP13 | položka zahrnuje příplatek k vodorovnému přemístění zeminy za každý další 1km nad 20km | 1: Odstranění zeminy v místě vyztuženého náspu - odvoz na provozovnu rekultivace pískovny Obruby 2: Viz. položka odkopu * 1,0 (vzdálenost navíc nad 20 km); 3271,5*1
[6 empty] | 0 |  | 0 |  | 0
S | Celkem za 12 | Odkopávky a prokopávky: |  |  |  | 0 |  | 0 |  | 0
Díl: | 18 | Povrchové úpravy terénu: | [8 empty] | SD
10 | 18110 | ÚPRAVA PLÁNĚ SE ZHUTNĚNÍM V HORNINĚ TŘ. I | M2 | 4304.3 |  | 0 |  | 0 |  | 0 | B | OTSKP13 | položka zahrnuje úpravu pláně včetně vyrovnání výškových rozdílů. Míru zhutnění určuje projekt. | 1: Úprava pláně na styku stávající těleso náspu / vyztužená konstrukce svahu 2: (6,5*87)+(9,2*57)+(9,2*159) 3: Viz.vzorový příčný řez a charakteristické příčné řezy 4: Zahrnuje pouze přehutnění pláně bez vibrace 5: Pláň pod rampou; 400 6: pláň v úseku nové koleje mimo vyztuženou konstrukci; (535-317)*6,2
11 | 18210 | ÚPRAVA POVRCHŮ SROVNÁNÍM ÚZEMÍ | M3 | 200 |  | 0 |  | 0 |  | 0 | B | OTSKP13 | položka zahrnuje srovnání výškových rozdílů terénu | 1: Úprava povrchů v místě rampy - odhad; 400*0,5
12 | 18221 | ROZPROSTŘENÍ ORNICE VE SVAHU V TL DO 0,10M | M2 | 400 |  | 0 |  | 0 |  | 0 | B | OTSKP13 | položka zahrnuje: nutné přemístění ornice z dočasných skládek vzdálených do 50m rozprostření ornice v předepsané tloušťce ve svahu přes 1:5 | 1: rozprostření ornice v místě rampy; 400
[6 empty] | 0 |  | 0 |  | 0
S | Celkem za 18 | Povrchové úpravy terénu: |  |  |  | 0 |  | 0 |  | 0
Díl: | 21 | Úprava podloží: | [8 empty] | SD
13 | 21361 | VRSTVY Z GEOTEXTILIE - separační vrstva na styku s vyztuženým svahem | M2 | 2952.7 |  | 0 |  | 0 |  | 0 | B | OTSKP13 | Položka zahrnuje: - dodávku předepsané geotextilie (včetně nutných přesahů) pro drenážní vrstvu, včetně mimostaveništní a vnitrostaveništní dopravy - provedení drenážní vrstvy předepsaných rozměrů a předepsaného tvaru | 1: Na styku stávající těleso náspu/ vyztužený svah; (6,5*87)+(9,2*57)+(9,2*159) 2: Viz. vzorový příčný řez a charakteristické příčné řezy, výměra je včetně přesahů 3: v místě rampy; 400 4: Zahrnuje dopravu materiálu
14 | 214520R | MECHANICKÁ STABILITA ZEMNÍ PLÁNĚ | m3 | 240 |  | 0 |  | 0 |  | 0 | SP | SCI-Cen Zřízení |  | 1: Mechanická stabilita zemní pláně pod vyztuženým svahem 2: Odhad - bude upřesněno dle skutečnosti po odtěžení náspu; 240
[6 empty] | 0 |  | 0 |  | 0
S | Celkem za 21 | Úprava podloží: |  |  |  | 0 |  | 0 |  | 0
Díl: | 28 | Zpevnění zemin a konstrukcí: | [8 empty] | SD
15 | 28995 | KOTEVNÍ SÍTĚ PRO GABIONY A ARMOVANÉ ZEMINY | M2 | 6288.06 |  | 0 |  | 0 |  | 0 | B | OTSKP13 | Položka zahrnuje: - dodávku předepsané kotevní sítě - úpravu, očištění a ochranu podkladu - přichycení k podkladu, případně zatížení - úpravy spojů a zajištění okrajů - nutné přesahy - mimostaveništní a vnitrostaveništní dopravu | 1: Systém Green Terramesh, 2x vrstva tl.0,70m,sklon čela prvků 70 stupňů,v místě propustku 3xvrstva (2xvrstva tl.0,70m, zbytek vyrovnán vrstvou s atyp.výškou) 2: (288+16)*16,2 3: (58+2)*19,2 4: (5+1)*19,4 5: (5+1)*15,81 6: Viz. vzorový příčný řez a charakteristické příčné řezy 7: Ve výpočtu uvažovány úseky dl. 87, 57, 159m a atypický úsek v místě propustku dl.15m 8: Kotevní sítě nesmí zasahovat do prostoru pro průchod mechanizace - předpis SŽDC S3 - díl. X, čl. 17 9: Počet kusů: Green terramesh - sklon čela 70stupňů, výška 0.70m, dl. kotvy 4m, šířka 3m- (19+53)*4= 288+16ks (oboustran. vyztuž. Svah+čela) 10: Green terramesh - sklon čela 70stupňů, výška 0.70m, dl. kotvy 5m, šířka 3m-29*2=58+1ks (jednostranně vyztuž.svah) 11: Green terramesh - sklon čela 70stupňů, výška 0.76m, dl. kotvy 5m, šířka 3m= 5+1ks (atyp. úsek propustek+čelo) 12: Green terramesh - sklon čela 70stupňů, výška 0.58m, dl. kotvy 4m, šířka 3m= 5+1ks (atyp. úsek propustek+čelo)
[6 empty] | 0 |  | 0 |  | 0
S | Celkem za 28 | Zpevnění zemin a konstrukcí: |  |  |  | 0 |  | 0 |  | 0
Díl: | 451 | Podkladní a výplňové konstrukce: | [8 empty] | SD
16 | 45152 | PODKLADNÍ A VÝPLŇOVÉ VRSTVY Z KAMENIVA DRCENÉHO - zhutněný stah ŠD fr. 0-32 + kapsy | M3 | 3369.75 |  | 0 |  | 0 |  | 0 | B | OTSKP13 | Položka zahrnuje veškerý materiál, výrobky a polotovary, včetně mimostaveništní a vnitrostaveništní dopravy (rovněž přesuny), včetně naložení a složení, případně s uložením. | 1: ((8*87)+(9*57)+(9*159)+(15*5))*1.05 2: Viz. vzorový příčný řez a charakteristické příčné řezy 3: Ve výpočtu uvažovány úseky dl. 87, 57, 159m a atypický úsek v místě propustku dl.15m, přidáno 5% 4: (1*87)+(2*57)+(2*159) 5: Viz. příčné řezy - kapsy v místě historického výzisku, zjištěno z digitálních výpočtů 6: Položka mimo jiné zahrnuje dopravu materiálu na stavbu
17 | 4241700R | PROVIZORNÍ PŘEMOSTĚNÍ DALOVICKÉHO POTOKA- MONTÁŽ A DEMONTÁŽ | kus | 1 |  | 0 |  | 0 |  | 0 | SP | SCI-Cen Zřízení |  | 1: Montáž přemostění před Dalovický potok; 1
18 | 424200R | MONTÁŽ STÁVAJÍCÍHO MOSTKU PŘES DALOVICKÝ POTOK | kus | 1 |  | 0 |  | 0 |  | 0 | SP | SCI-Cen Zřízení |  | 1: Zpětná montáž přemostění přes Dalovický potok; 1
19 | 56335 | VOZOVKOVÉ VRSTVY ZE ŠTĚRKODRTI TL. DO 250MM | M2 | 400 |  | 0 |  | 0 |  | 0 | B | OTSKP13 | - dodání kameniva předepsané kvality a zrnitosti - rozprostření a zhutnění vrstvy v předepsané tloušťce - zřízení vrstvy bez rozlišení šířky, pokládání vrstvy po etapách - nezahrnuje postřiky, nátěry | 1: V místě rampy, ze stávajícího kolejového lože; 400
20 | 424210R | OPRAVA PROPUSTKU V BLÍZKOSTI ŽEL. PŘEJEZDU | kus | 1 |  | 0 |  | 0 |  | 0 | SP | SCI-Cen Zřízení |  | 1: Ošetření propustku v blízkosti žel. přejezdu; 1
[6 empty] | 0 |  | 0 |  | 0
S | Celkem za 451 | Podkladní a výplňové konstrukce: |  |  |  | 0 |  | 0 |  | 0
Díl: | 96 | Bourání a demontáže: | [8 empty] | SD
21 | 966116 | BOURÁNÍ KONSTRUKCÍ Z BETON DÍLCŮ S ODVOZEM DO 12KM | M3 | 147.05 |  | 0 |  | 0 |  | 0 | B | OTSKP13 | položka zahrnuje: - rozbourání konstrukce bez ohledu na použitou technologii - veškeré pomocné konstrukce (lešení a pod.) - veškerou manipulaci s vybouranou sutí a hmotami včetně uložení na skládku. Nezahrnuje poplatek za skládku, který se vykazuje v položce 0141** (s výjimkou malého množství bouraného materiálu, kde je možné poplatek zahrnout do jednotkové ceny bourání – tento fakt musí být uveden v doplňujícím textu k položce) - veškeré další práce plynoucí z technologického předpisu a z platných předpisů | 1: Demontáž krabicových dílců opěrných zdí U3 s odvozem na deponii v Bakově nad Jizerou 2: počet kusů *objem dílce U3: 0,85 m3 ; (48+19+106)*0,85
22 | 424190R | DEMONTÁŽ STÁVAJÍCÍHO MOSTKU PŘES DALOVICKÝ POTOK | kus | 1 |  | 0 |  | 0 |  | 0 | SP | SCI-Cen Zřízení |  | 1: Demontáž stávajícího mostku přes Dalovický potok; 1
[6 empty] | 0 |  | 0 |  | 0
S | Celkem za 96 | Bourání a demontáže: |  |  |  | 0 |  | 0 |  | 0
Note on A7: § 6a
Note on B7: § 6b 1.část
Note on C2: § 3
Note on C7: § 6c 1.část
Note on D4: § 2 v případě jiné klasifikace upravit údaj v závorce, např. (CZ-CC)
Note on D7: § 6d
Note on E7: § 6e
Note on N6: § 6b 2.část
Note on O6: § 6c 2.část
Note on P6: § 6f § 7
Note on U2: jiri.zakravsky: tools PSSOzzzzzz propertites Protection Lock "2*4"
Součet za Díl
Zaokrouhlit množství

## formulář 5 -pol.rozp SO_01.2
FORMULÁŘ 5 | [6 empty] | majitel HIM: | SŽDC |  | 0 |  | m | 1 | 0 | majitel, cena | SŽDC | ČD | OSTATNÍ
|  | SOUPIS PRACÍ | [7 empty] | Cena za objekt [Kč] |  | mj dle JKSO | počet mj | objektový ukazatel
Název stavby : |  | Zajištění stability náspu v km 75,0 - 75,450 trati Praha - Turnov | [5 empty] | Číslo stavby | 5 513730 008 | [5 empty] | hlavičky stavby
Název PS,SO : |  | Železniční svršek | Zatřídění objektu : JKSO | 824 20 |  |  |  | Číslo PS,SO | SO_01.2 | [5 empty] | hlavičky objektu | Železniční svršek:
Datum zpracování : |  | 01 / 2015 | [5 empty] | Datum aktualizace : |  | 01 / 2015 |  |  |  |  | hlavičky datumů | 18
Poř. | [6 empty] | C E N A |  |  |  | typ řádku | kód datové základny | Technická specifikace | Výkaz výměr | nadpisy sloupců | 18
číslo | Číslo |  | měrná |  | jednotková | Celková | dodávky |  | montáže | [5 empty] | nadpisy sloupců
pol. | položky | Název položky | jednotka | množství | hmotnost | hmotnost | jednotková | celkem | jednotková | celkem |  |  |  |  | nadpisy sloupců
| 1 | 2 | 3 | 4 | 5 | 6 | 7 | 8 | 9 | 10 | 12 | 13 | 14 | 15 | nadpisy sloupců
řádek s filtry
Díl: | 015 | Poplatky za likvidaci odpadů: | [8 empty] | SD
1 | 015150 | POPLATKY ZA LIKVIDACŮ ODPADŮ NEKONTAMINOVANÝCH - 17 05 08 ŠTĚRK Z KOLEJIŠTĚ (ODPAD PO RECYKLACI) | T | 1628.068 |  | 0 |  | 0 |  | 0 | B | OTSKP13 | 1. Položka obsahuje: – veškeré poplatky provozovateli skládky, recyklační linky nebo jiného zařízení na zpracování nebo likvidaci odpadů související s převzetím, uložením, zpracováním nebo likvidací odpadu 2. Položka neobsahuje: – náklady spojené s dopravou odpadu z místa stavby na místo převzetí provozovatelem skládky, recyklační linky nebo jiného zařízení na zpracování nebo likvidaci odpadů 3. Způsob měření: Tunou se rozumí hmotnost odpadu vytříděného v souladu se zákonem č. 185/2001 Sb., o nakládání s odpady, v platném znění. | 1: Jedná se o stávající kolejové lože 2: dle položky č. 22 rozebrání kolejového lože, jednotková hmotnost suti dle pol. urs, odvoz do recyklačního centra Dalovice společnosti ECO - RETEL s.r.o. 3: Objem kolej lože 1,808 t/m3 (nová kolej, ZÚ-KÚ dl. 325m); 2118*0,325*1,808 4: Objem kolej lože 1,808 t/m3 -(doplněk na ZÚ, KÚ, 90+120); 2118*(0.09+0.12)*1,808 5: Doplněk objemu kolej lože na mostě * jednot.hm. 1,808 t/m3; 1.05*0.5*14*1,808 6: Odpočet hm. kolejového lože pro mechanickou stabilizaci zemní pláně;-433.92
2 | 015210 | POPLATKY ZA LIKVIDACŮ ODPADŮ NEKONTAMINOVANÝCH - 17 01 01 ŽELEZNIČNÍ PRAŽCE BETONOVÉ | T | 267.757 |  | 0 |  | 0 |  | 0 | B | OTSKP13 | 1. Položka obsahuje: – veškeré poplatky provozovateli skládky, recyklační linky nebo jiného zařízení na zpracování nebo likvidaci odpadů související s převzetím, uložením, zpracováním nebo likvidací odpadu 2. Položka neobsahuje: – náklady spojené s dopravou odpadu z místa stavby na místo převzetí provozovatelem skládky, recyklační linky nebo jiného zařízení na zpracování nebo likvidaci odpadů 3. Způsob měření: Tunou se rozumí hmotnost odpadu vytříděného v souladu se zákonem č. 185/2001 Sb., o nakládání s odpady, v platném znění. | 1: délka rozebrané koleje* rozdělení pražců "e", váha pražce SB6 dle katalogu; (1840*(0.325+0.09+0.120))*0,272 2: Poplatek za uložení odpadu dle ceníku skládky v Dalovicích společnosti ECO-RETEL s.r.o.
3 | 015250 | POPLATKY ZA LIKVIDACŮ ODPADŮ NEKONTAMINOVANÝCH - 17 02 03 POLYETYLÉNOVÉ PODLOŽKY (ŽEL. SVRŠEK) | T | 0.177 |  | 0 |  | 0 |  | 0 | B | OTSKP13 | 1. Položka obsahuje: – veškeré poplatky provozovateli skládky, recyklační linky nebo jiného zařízení na zpracování nebo likvidaci odpadů související s převzetím, uložením, zpracováním nebo likvidací odpadu 2. Položka neobsahuje: – náklady spojené s dopravou odpadu z místa stavby na místo převzetí provozovatelem skládky, recyklační linky nebo jiného zařízení na zpracování nebo likvidaci odpadů 3. Způsob měření: Tunou se rozumí hmotnost odpadu vytříděného v souladu se zákonem č. 185/2001 Sb., o nakládání s odpady, v platném znění. | 1: délka koleje* rozdělení "e", 2 ks na pražec, tíha jedné podložky; (325+90+120)*1,84*2*0,00009
4 | 015260 | POPLATKY ZA LIKVIDACŮ ODPADŮ NEKONTAMINOVANÝCH - 07 02 99 PRYŽOVÉ PODLOŽKY (ŽEL. SVRŠEK) | T | 0.354 |  | 0 |  | 0 |  | 0 | B | OTSKP13 | 1. Položka obsahuje: – veškeré poplatky provozovateli skládky, recyklační linky nebo jiného zařízení na zpracování nebo likvidaci odpadů související s převzetím, uložením, zpracováním nebo likvidací odpadu 2. Položka neobsahuje: – náklady spojené s dopravou odpadu z místa stavby na místo převzetí provozovatelem skládky, recyklační linky nebo jiného zařízení na zpracování nebo likvidaci odpadů 3. Způsob měření: Tunou se rozumí hmotnost odpadu vytříděného v souladu se zákonem č. 185/2001 Sb., o nakládání s odpady, v platném znění. | 1: délka koleje* rozdělení "e", 2 ks na pražec, tíha jedné podložky; (325+90+120)*1,84*2*0,00018
5 | 015140 | POPLATKY ZA LIKVIDACŮ ODPADŮ NEKONTAMINOVANÝCH - 17 01 01 BETON Z DEMOLIC OBJEKTŮ, ZÁKLADŮ TV | T | 1.98 |  | 0 |  | 0 |  | 0 | B | OTSKP13 | 1. Položka obsahuje: – veškeré poplatky provozovateli skládky, recyklační linky nebo jiného zařízení na zpracování nebo likvidaci odpadů související s převzetím, uložením, zpracováním nebo likvidací odpadu 2. Položka neobsahuje: – náklady spojené s dopravou odpadu z místa stavby na místo převzetí provozovatelem skládky, recyklační linky nebo jiného zařízení na zpracování nebo likvidaci odpadů 3. Způsob měření: Tunou se rozumí hmotnost odpadu vytříděného v souladu se zákonem č. 185/2001 Sb., o nakládání s odpady, v platném znění. | 1: základy vybouraných 3 návěstí s hmotností dle katalogu produktů; 3*0,12 2: 6 vybourané hektometrovníky dle hmotnosti katalogu produktů; 6*0,27 3: Poplatek za uložení odpadu účtován dle ceníku skládky v Dalovicích
[6 empty] | 0 |  | 0 |  | 0
S | Celkem za 015 | Poplatky za likvidaci odpadů: |  |  |  | 0 |  | 0 |  | 0
Díl: | 52 | Zřízení drážního svršku: | [8 empty] | SD
6 | 512550 | KOLEJOVÉ LOŽE - ZŘÍZENÍ Z KAMENIVA HRUBÉHO DRCENÉHO (ŠTĚRK) | M3 | 1136.2 |  | 0 |  | 0 |  | 0 | B | OTSKP13 | 1. Položka obsahuje: – dodávku a osazení panelů – urovnání povrchu podkladu živičnou směsí – vyčištění spar mezi panely stlačeným vzduchem a jejich výplň zálivkou 2. Položka neobsahuje: X 3. Způsob měření: Měří se metr krychlový kolejového lože v projektovaném profilu. | 1: Zřízení nového otevřeného kolejového lože mimo most a zapuštěného kolejového lože na mostě 2: délka koleje 325+90+120m, rozdělení pražců "u" v úseku mimo most (325-14) je otevřené kolejové lože, na mostě v dl. 14m je zapuštěné kolejové lože 3: objem otevřeného lože: 2110*(0.325+0.90+0.120); 1128,85 4: doplněk objemu kolej. lože na mostě; 1.05*0.5*14
7 | 528352R | KOLEJ 49 E1, ROZD. "U", BEZSTYKOVÁ, PR. BET. BEZPODKLADNICOVÝ, UP. PRUŽNÉ | m | 535 |  | 0 |  | 0 |  | 0 | SP | SCI-Cen Zřízení |  | 1: železniční svršek nový 2: dle položky demontáž koleje; dl. koleje 325+90+120 m, kolejnice S49 a drobné kolejivo nové, pražce B91 S/2 nové; 535 m
8 | 545121 | SVAR KOLEJNIC (STEJNÉHO TVARU) 49 E1, T JEDNOTLIVĚ | KUS | 4 |  | 0 |  | 0 |  | 0 | B | OTSKP13 | (Jednotlivým svarem se rozumí počet svarů na daném úseku a v daném čase do cca 7 kusů včetně. Nad tento počet už to bývá spojité, zpravidla strojní svařování.) 1. Položka obsahuje: – úpravu koleje nebo výhybky, tj. povolení upevňovadel, jejich případná výměna, úprava dilatačních spar, vyrovnání kolejnic výškové a směrové, případné obroušení nutných ploch apod., tak, aby mohl být vyhotoven svar – svaření kolejnic nebo části výhybek, jeho opracování a obroušení – úprava koleje nebo výhybkové konstrukce do stavu před svařováním – příplatky za ztížené podmínky při práci v koleji, např. překážky po stranách koleje, práci v tunelu ap. 2. Položka neobsahuje: – případné řezání koleje – zřízení bezstykové koleje 3. Způsob měření: Udává se počet kusů kompletní konstrukce nebo práce. | 1: ZÚ+ KÚ *2 kolejnice, závěrné svary; 2*2
9 | 545122 | SVAR KOLEJNIC (STEJNÉHO TVARU) 49 E1, T SPOJITĚ | KUS | 41 |  | 0 |  | 0 |  | 0 | B | OTSKP13 | (Jednotlivým svarem se rozumí počet svarů na daném úseku a v daném čase do cca 7 kusů včetně. Nad tento počet už to bývá spojité, zpravidla strojní svařování.) 1. Položka obsahuje: – úpravu koleje nebo výhybky, tj. povolení upevňovadel, jejich případná výměna, úprava dilatačních spar, vyrovnání kolejnic výškové a směrové, případné obroušení nutných ploch apod., tak, aby mohl být vyhotoven svar – svaření kolejnic nebo části výhybek, jeho opracování a obroušení – úprava koleje nebo výhybkové konstrukce do stavu před svařováním – příplatky za ztížené podmínky při práci v koleji, např. překážky po stranách koleje, práci v tunelu ap. 2. Položka neobsahuje: – případné řezání koleje – zřízení bezstykové koleje 3. Způsob měření: Udává se počet kusů kompletní konstrukce nebo práce. | 1: Svary kolejnic dl. 25m do bezstykové koleje dl. 325m 2: délka nové koleje, kolejnice předpoklad dl 25 m, zaokrouhlení na kusy nahoru: ((325+90+120)/25)*2+2; 45 3: odpočet závěrných na ZÚ, KÚ; -4
10 | 542121 | SMĚROVÉ A VÝŠKOVÉ VYROVNÁNÍ KOLEJE NA PRAŽCÍCH BETONOVÝCH DO 0,05 M | M | 1100 |  | 0 |  | 0 |  | 0 | B | OTSKP13 | 1. Položka obsahuje: – podbíjení pražců, vyrovnání nivelety stávající koleje nebo výhybkové konstrukce do 50 mm při zapojování na novostavbu (přechodový úsek) – příplatky za ztížené podmínky při práci v koleji, např. překážky po stranách koleje, práci v tunelu apod. 2. Položka neobsahuje: – případné doplnění štěrkového lože 3. Způsob měření: Měří se délka koleje ve smyslu ČSN 73 6360, tj. v ose koleje. | 1: Směrové a výškové vyrovnání koleje v celé délce 2x, včetně krajních úseků dl. 15m 2: 15 m na každé straně před ZÚ, KÚ, 2x vyrovnání koleje v celé délce; (2*15)+(2*(325+90+120)) 3: Viz. koordinační situace
[6 empty] | 0 |  | 0 |  | 0
S | Celkem za 52 | Zřízení drážního svršku: |  |  |  | 0 |  | 0 |  | 0
Díl: | 544 | Izolované styky: | [8 empty] | SD
11 | 549510 | ŘEZÁNÍ KOLEJNIC BEZ OHLEDU NA TVAR | KUS | 40 |  | 0 |  | 0 |  | 0 | B | OTSKP13 | 1. Položka obsahuje: – veškeré práce a materiály spojené s řezáním kolejnic – příplatky za ztížené podmínky při práci v koleji, např. překážky po stranách koleje, práci v tunelu apod. 2. Položka neobsahuje: X 3. Způsob měření: Udává se počet kusů kompletní konstrukce nebo práce. | 1: Rozřezání stávající koleje na kolejnice dl. 25m 2: řezy stávajících kolejnic S49 na dl. 25m; 32 3: řezy stávajících kolejnic S49 na dl. 25m v úsecích mimo ZÚ-KÚ z důvodu najíždění vozidel; 8
12 | 965881 | Demontáž izolovaného styku montovaného | kus | 2 |  | 0 |  | 0 |  | 0 | B | OTSKP13 | (Tato položka je určena pouze pro montované izolované styky. Demontáž lepených izolovaných styků se nacení položkami výměny kolejnice ve sd 54.) 1. Položka obsahuje: – zrušení stávajícího montovaného izolovaného styku zahrnuje uvolnění kolejnic z upevňovadel, vyjmutí vložky a spojek, dodání a vložení běžných vodivých spojek, utažení upevňovadel a finální úpravy okolí styku – naložení vybouraného materiálu na dopravní prostředek 2. Položka neobsahuje: – kolejnicové propojky, jsou-li požadovány, nacení se položkami ve sd 75 – odvoz vybouraného materiálu do skladu nebo na likvidaci – poplatky za likvidaci odpadů, nacení se položkami ze ssd 0 3. Způsob měření: Izolované styky se uvádějí v kusech, tj. jeden styk v jedné kolejnici. | 1: U návěstidla 2kusy; 2
13 | 965882 | Demontáž izolovaného styku montovaného - odvoz (na likvidaci odpadů nebo jiné určené místo) | t.km | 4 |  | 0 |  | 0 |  | 0 | B | OTSKP13 | 1. Položka obsahuje: – odvoz jakýmkoliv dopravním prostředkem a složení – případné překládky na trase 2. Položka neobsahuje: – naložení vybouraného materiálu na dopravní prostředek (je zahrnuto ve zdrojové položce) – poplatky za likvidaci odpadů, nacení se položkami ze ssd 0 3. Způsob měření: Výměra je součtem součinů metrů krychlových tun vybouraného materiálu v původním stavu a jednotlivých vzdáleností v kilometrech. | 1: Izolovaný styk u návěstidla, do kovošrotu Mladá Boleslav 5km, 2 kusy u návěstidla*hmotnost: 8*0,049*2=0,8t; 4
14 | 544312 | IZOLOVANÝ STYK LEPENÝ STANDARDNÍ DÉLKY (3,4-8,0 M), TEPELNĚ OPRACOVANÝ, TVARU 49 E1 | KUS | 2 |  | 0 |  | 0 |  | 0 | B | OTSKP13 | 1. Položka obsahuje: – dodání a zabudování LISu požadované délky – výměnu nebo doplnění podložek, spojkových šroubů, svěrkových šroubů, matic a dvojitých pružných kroužků ap. – defektoskopickou zkoušku kolejnic lepeného izolovaného styku, je-li požadována 2. Položka neobsahuje: – zrušení a znovuzřízení bezstykové koleje – demontáž stávajícího lepeného izolovaného styku nebo běžné kolejnice, nacení se položkami sd 965 – řezání koleje – případnou úpravu pražců – zavaření LISu do bezstykové koleje 3. Způsob měření: Udává se počet kusů izolovaného styku libovolné délky v každém kolejnicovém pasu. V běžné koleji jsou tyto IS zpravidla v párech. | 1: Izolovaný styk u návěstidla 2 kusy; 2
15 | 75C981 | DEMONTÁŽ POČÍTAČE NÁPRAV, 1 BOD (VENKOVNÍ ČÁST) | KUS | 1 |  | 0 |  | 0 |  | 0 | B | SŽDC10 | Demontáž vnějšího zařízení v kolejišti včetně odpojení kabelových přívodůDemontáž zařízení se měří v kusech (ks).Položka obsahuje všechny náklady na demontáž zařízení se všemi pomocnými a doplňujícími pracemi a součástmi, případné použití mechanizmů,náklady na mzdy. | 1: Počítač náprav u návěstidla; 1
16 | 75C971 | MONTÁŽ POČÍTAČE NÁPRAV, 1 BOD (VENKOVNÍ ČÁST) | KUS | 1 |  | 0 |  | 0 |  | 0 | B | SŽDC10 | Upevnění zařízení na místo určení, připojení pospojování , zapojení dvou kabelových forem(včetně měření a zapojení po měření), přezkoušení.Montáže poč.bodu zařízení se měří v kusech (ks).Položka obsahuje všechny náklady na montáž vnitřního zařízení se všemi pomocnými a doplňujícími pracemi a součástmi, případné použití mechanizmů, včetně dopravy ze skladu k místu montáže, náklady na mzdy. | 1: U návěstidla;1
[6 empty] | 0 |  | 0 |  | 0
S | Celkem za 544 | Izolované styky: |  |  |  | 0 |  | 0 |  | 0
Díl: | 92 | Doplňující konstrukce a práce na železnici: | [8 empty] | SD
17 | 925120 | DRÁŽNÍ STEZKY Z DRTI TL. PŘES 50 MM | M2 | 722.25 |  | 0 |  | 0 |  | 0 | B | OTSKP13 | 1. Položka obsahuje: – kompletní provedení konstrukce s dodáním materiálu – urovnání povrchu do předepsaného tvaru, případně i ruční hutnění a výplň nerovností a prohlubní – zhutnění na předepsanou míru bez ohledu na způsob provádění – příplatky za ztížené podmínky vyskytující se při zřízení drážních stezek, např. za překážky na straně koleje ap. 2. Položka neobsahuje: – výplň pod drážní stezkou mezi kolejovým ložem sousedních kolejí, nacení se položkami ve sd 51 3. Způsob měření: Měří se horní pochozí plocha bez ohledu na tvar dosypávek pod drážní stezkou. | 1: Drážní stezka bude vybudována ze ŠD frakce 4/16 mm v tl. 0,1 m dle předpisu SŽDC S3, část desátá – Kapitola II, poznámka 16 2: Šířka dle vzorového řezu v celé délce nové koleje; (3-2,325)*2*(325+90+120)
[6 empty] | 0 |  | 0 |  | 0
S | Celkem za 92 | Doplňující konstrukce a práce na železnici: |  |  |  | 0 |  | 0 |  | 0
Díl: | 93 | Vystrojení trati: | [8 empty] | SD
18 | 923122 | HEKTOMETROVNÍK Z UŽITÉHO MATERIÁLU | KUS | 6 |  | 0 |  | 0 |  | 0 | B | OTSKP13 | 1. Položka obsahuje: – dodávku a osazení včetně nutných zemních prací a obetonování – případnou obnovu nátěru – odrazky nebo retroreflexní fólie 2. Položka neobsahuje: X 3. Způsob měření: Udává se počet kusů kompletní konstrukce nebo práce. | 1: Stávající hektometrovníky, dle demontáže; 6
19 | 923991 | ZAJIŠŤOVACÍ ZNAČKA KONZOLOVÁ (K) NA MOSTĚ | KUS | 2 |  | 0 |  | 0 |  | 0 | B | OTSKP13 | 1. Položka obsahuje: – geodetické zaměření a kontrolu připravenosti pro osazení značky – vyvrtání otvoru požadovaného průměru, vlepení zajišťovací značky a další související práce – dodávku a montáž konzolové zajišťovací značky v požadovaném provedení – všechny potřebné pomůcky, stroje, nářadí a pomocný materiál – kontrolní měření – vyhotovení příslušné dokumentace 2. Položka neobsahuje: X 3. Způsob měření: Udává se počet kusů kompletní konstrukce nebo práce. | 1: Nová zajišťovací značka koleje; 2
20 | 923941 | ZAJIŠŤOVACÍ ZNAČKA KONZOLOVÁ (K) VČETNĚ OCELOVÉHO SLOUPKU | KUS | 7 |  | 0 |  | 0 |  | 0 | B | OTSKP13 | 1. Položka obsahuje: – geodetické zaměření a kontrolu připravenosti pro osazení značky – dodávku konzolové zajišťovací značky a slopku v požadovaném provedení – vykopání jamky, osazení a zabetonování sloupku a upevnění podpůrné konstrukce na sloupek – nalepení nebo uchycení zajišťovací značky a další související práce – všechny potřebné pomůcky, stroje, nářadí a pomocný materiál – kontrolní měření – vyhotovení příslušné dokumentace 2. Položka neobsahuje: X 3. Způsob měření: Udává se počet kusů kompletní konstrukce nebo práce. | 1: Nové zajišťovací značky koleje 2: cca po 100 m, osadit ppř. i do přilehlého úseku, kde se vyrovnává kolej; 7
21 | 923321 | PŘEDVĚSTNÍK NÁVĚSTIDLA - TABULE | KUS | 4 |  | 0 |  | 0 |  | 0 | B | OTSKP13 | 1. Položka obsahuje: – dodávku a montáž návěsti v příslušném provedení na sloupek, popř. jinou podpůrnou konstrukci včetně upevňovacího a pomocného materiálu – protikorozní úpravu, není-li tato provedena již z výroby nebo daná vlastnostmi použitého materiálu – odrazky nebo retroreflexní fólie 2. Položka neobsahuje: – nosnou konstrukci, např. sloupek, konzolu apod. včetně základu a zemních prácí 3. Způsob měření: Udává se počet kusů kompletní konstrukce nebo práce. | 1: Montáž předzvěsti k oddílovému návěstidlu; 4
[6 empty] | 0 |  | 0 |  | 0
S | Celkem za 93 | Vystrojení trati: |  |  |  | 0 |  | 0 |  | 0
Díl: | 96 | Bourání a demontáže: | [8 empty] | SD
22 | 965010 | Odstranění kolejového lože a drážních stezek | m3 | 1140.48 |  | 0 |  | 0 |  | 0 | B | OTSKP13 | 1. Položka obsahuje: – odstranění kolejového lože ručně nebo mechanizací, a to po nebo bez sejmutí kolejového roštu – příplatky za ztížené podmínky při práci v kolejišti, např. za překážky na straně koleje apod. – naložení vybouraného materiálu na dopravní prostředek 2. Položka neobsahuje: – odvoz vybouraného materiálu do skladu nebo na likvidaci – poplatky za likvidaci odpadů, nacení se položkami ze ssd 0 3. Způsob měření: Měří se metry krychlové odtěženého kolejového lože v ulehlém (původním) stavu. | 1: odstranění kolejového lože 2: rozdělení "e", přímá, tl. 35 cm pod pražcem, objem kolej lože na dl. 325 -2118*(0.325); 688,35 3: Doplněk objemu kolej lože na mostě; 1.05*0.5*14 4: Doplněk objemu kolej lože mimo ZÚ-KÚ;2118*(0.09+0.12)
23 | 965021 | Odstranění kolejového lože a drážních stezek - odvoz na skládku | m3.km | 3201.92 |  | 0 |  | 0 |  | 0 | B | OTSKP13 | 1. Položka obsahuje: – odvoz jakýmkoliv dopravním prostředkem a složení – případné překládky na trase 2. Položka neobsahuje: – naložení vybouraného materiálu na dopravní prostředek (je zahrnuto ve zdrojové položce) – poplatky za likvidaci odpadů, nacení se položkami ze ssd 0 3. Způsob měření: Výměra je součtem součinů metrů krychlových vytěženého v rostlém (původním) stavu nebo vybouraného materiálu a jednotlivých vzdáleností v kilometrech. | 1: Odstranění kolejového lože a drážních stezek - odvoz do recyklačního centra Dalovice 2: 100m3,vozovka rampy, 240m3 mechanická stabilizace zemní pláně 3: do recyklačního centra Dalovice; (1140.48-100-240)*4
24 | 965022 | Odstranění kolejového lože a drážních stezek - odvoz na mezideponii | m3.km | 720 |  | 0 |  | 0 |  | 0 | B | OTSKP13 | 1. Položka obsahuje: – odvoz jakýmkoliv dopravním prostředkem a složení – případné překládky na trase 2. Položka neobsahuje: – naložení vybouraného materiálu na dopravní prostředek (je zahrnuto ve zdrojové položce) – poplatky za likvidaci odpadů, nacení se položkami ze ssd 0 3. Způsob měření: Výměra je součtem součinů metrů krychlových vytěženého v rostlém (původním) stavu nebo vybouraného materiálu a jednotlivých vzdáleností v kilometrech. | 1: Odstranění kolejového lože a drážních stezek - odvoz na mezideponii v žst. MB Debř; 240*3 2: Jedná se o část kolejového lože určeného na zřízení mechanické stabilizace zemní pláně
25 | 125734 | VYKOPÁVKY ZE ZEMNÍKŮ A SKLÁDEK TŘ. I, ODVOZ DO 5KM | M3 | 240 |  | 0 |  | 0 |  | 0 | B | OTSKP13 | položka zahrnuje: - vodorovná a svislá doprava, přemístění, přeložení, manipulace s výkopkem - kompletní provedení vykopávky nezapažené i zapažené - ošetření výkopiště po celou dobu práce v něm vč. klimatických opatření - ztížení vykopávek v blízkosti podzemního vedení, konstrukcí a objektů vč. jejich dočasného zajištění - ztížení pod vodou, v okolí výbušnin, ve stísněných prostorech a pod. - příplatek za lepivost - těžení po vrstvách, pásech a po jiných nutných částech (figurách) - čerpání vody vč. čerpacích jímek, potrubí a pohotovostní čerpací soupravy (viz ustanovení k pol. 1151,2) - potřebné snížení hladiny podzemní vody - těžení a rozpojování jednotlivých balvanů - vytahování a nošení výkopku - ruční vykopávky, odstranění kořenů a napadávek - pažení, vzepření a rozepření vč. přepažování (vyjma štětových stěn) - úpravu, ochranu a očištění dna, základové spáry, stěn a svahů - udržování výkopiště a jeho ochrana proti vodě - odvedení nebo obvedení vody v okolí výkopiště a ve výkopišti - třídění výkopku - veškeré pomocné konstrukce umožňující provedení vykopávky (příjezdy, sjezdy, nájezdy, lešení, podpěr. konstr., přemostění, zpevněné plochy, zakrytí a pod.) položka nezahrnuje: - práce spojené s otvírkou zemníku - poplatek za materiál ze zemníku (zemina, ornice) | 1: Odvoz odstraněného kolejového lože z žst. MB Debř zpět na stavbu pro zřízení mechanické stabilizace zem. Pláně 2: naložení na mezideponii Debř a odvoz kolejového lože zpět na stavbu pro zřízení mechanické stabilizace zemní pláně; 240
26 | 965114 | Demontáž koleje na betonových pražcích rozebráním do součástí | m | 535 |  | 0 |  | 0 |  | 0 | B | OTSKP13 | 1. Položka obsahuje: – uvolnění kolejového roštu z kolejového lože – odstranění kolejnicových propojek, uzemnění a jiného vybavení – případné rozřezání kolejového roštu – úplné rozebrání koleje v místě demontáže do jednotlivých součástí a jejich hrubé očištění – naložení vybouraného materiálu na dopravní prostředek – příplatky za ztížené podmínky při práci v kolejišti, např. za překážky na straně koleje apod. 2. Položka neobsahuje: – odvoz vybouraného materiálu na montážní základnu nebo na likvidaci – poplatky za likvidaci odpadů, nacení se položkami ze ssd 0 3. Způsob měření: Měří se délka koleje ve smyslu ČSN 73 6360, tj. v ose koleje. | 1: Demontáž stávající koleje, kolejnice S49, pražce SB6, rozdělení "e" 2: Délka koleje ; 325 3: Úseky mezi ZÚ-KÚ,rampou a žel. přejezdem; 90+120
27 | 965115 | Demontáž koleje na betonových pražcích - odvoz rozebraných součástí na montážní základnu | t.km | 1292.56 |  | 0 |  | 0 |  | 0 | B | OTSKP13 | 1. Položka obsahuje: – odvoz jakýmkoliv dopravním prostředkem a složení – případné překládky na trase 2. Položka neobsahuje: – naložení vybouraného materiálu na dopravní prostředek (je zahrnuto ve zdrojové položce) – poplatky za likvidaci odpadů, nacení se položkami ze ssd 0 3. Způsob měření: Výměra je součtem součinů metrů krychlových tun vybouraného materiálu v původním stavu a jednotlivých vzdáleností v kilometrech. | 1: Odvoz demontované koleje do žst. MB Debř 2: délka koleje* 0,604 t/m, demontážní základna MB Debř a MB hl.n. do 4 km; 535*0,604*4
28 | 965116 | Demontáž koleje na betonových pražcích - odvoz rozebraných součástí (z místa demontáže nebo z montáž - ní základny) k likvidaci | t.km | 2017.046 |  | 0 |  | 0 |  | 0 | B | OTSKP13 | 1. Položka obsahuje: – odvoz jakýmkoliv dopravním prostředkem a složení – případné překládky na trase 2. Položka neobsahuje: – naložení vybouraného materiálu na dopravní prostředek (je zahrnuto ve zdrojové položce) – poplatky za likvidaci odpadů, nacení se položkami ze ssd 0 3. Způsob měření: Výměra je součtem součinů metrů krychlových tun vybouraného materiálu v původním stavu a jednotlivých vzdáleností v kilometrech. | 1: Odvoz součástí demontovoané koleje (kolejnice, pražce, drobné kolejivo) 2: z DZ kolejnice do šrotu Kovošrot Mladá Boleslav do 5 km; (325+90+120)*2*0,049*5 3: z DZ drobné kolejivo do šrotu Kovošrot Mladá Boleslav do 5 km; (325+90+120)*0,0501*5 4: z DZ pražce do RS Dalovice, 6km:(1840*(325+90+120))*0.272*6; 1606,541 5: z DZ polyetylénové podložky na skládku AVE odpad. Hospodářství - Benátky nad Jizerou, 27km;0.177*27 6: z DZ pryžové podložky na skládku AVE odpad. Hospodářství - Benátky nad Jizerou,27km;0.354*27 7: v položce zahrnuto přeložení na DZ
29 | 965821 | DEMONTÁŽ kilometrovníku, hektometrovníku,mezníku | kus | 6 |  | 0 |  | 0 |  | 0 | B | OTSKP13 | 1. Položka obsahuje: – zahrnuje veškeré činnosti, zařízení a materiál nutných k odstranění konstrukce – naložení vybouraného materiálu na dopravní prostředek – příplatky za ztížené podmínky při práci v kolejišti, např. za překážky na straně koleje apod. 2. Položka neobsahuje: – odvoz vybouraného materiálu do skladu nebo na likvidaci – poplatky za likvidaci odpadů, nacení se položkami ze ssd 0 3. Způsob měření: Udává se počet kusů kompletní konstrukce nebo práce. | 1: stávající kilometrovníky; 6
30 | 965841 | Demontáž jakékoliv návěsti | kus | 4 |  | 0 |  | 0 |  | 0 | B | OTSKP13 | 1. Položka obsahuje: – zahrnuje veškeré činnosti, zařízení a materiál nutných k odstranění konstrukce – naložení vybouraného materiálu na dopravní prostředek – příplatky za ztížené podmínky při práci v kolejišti, např. za překážky na straně koleje apod. 2. Položka neobsahuje: – odvoz vybouraného materiálu do skladu nebo na likvidaci – poplatky za likvidaci odpadů, nacení se položkami ze ssd 0 3. Způsob měření: Udává se počet kusů kompletní konstrukce nebo práce. | 1: Rychlostníky, 2 x 50, 2 x 90 dle situace; 4
31 | 965842 | Demontáž jakékoliv návěsti - odvoz (na likvidaci odpadů nebo jiné určené místo) | t.km | 3.84 |  | 0 |  | 0 |  | 0 | B | OTSKP13 | 1. Položka obsahuje: – odvoz jakýmkoliv dopravním prostředkem a složení – případné překládky na trase 2. Položka neobsahuje: – naložení vybouraného materiálu na dopravní prostředek (je zahrnuto ve zdrojové položce) – poplatky za likvidaci odpadů, nacení se položkami ze ssd 0 3. Způsob měření: Výměra je součtem součinů metrů krychlových tun vybouraného materiálu v původním stavu a jednotlivých vzdáleností v kilometrech. | 1: na deponii správce trati, betonový základ RS Dalovice, průměrně 8 km i s přeložením 4*0,120*8; 3,84
32 | 9311R | Odstranění kolejového styku | kus | 4 |  | 0 |  | 0 |  | 0 | SP | SCI-Cen Zřízení |  | 1: stávající kolejové styky v místě stavby v km cca 75,435; 4
[6 empty] | 0 |  | 0 |  | 0
S | Celkem za 96 | Bourání a demontáže: |  |  |  | 0 |  | 0 |  | 0
Note on A7: § 6a
Note on B7: § 6b 1.část
Note on C2: § 3
Note on C7: § 6c 1.část
Note on D4: § 2 v případě jiné klasifikace upravit údaj v závorce, např. (CZ-CC)
Note on D7: § 6d
Note on E7: § 6e
Note on N6: § 6b 2.část
Note on O6: § 6c 2.část
Note on P6: § 6f § 7
Note on U2: jiri.zakravsky: tools PSSOzzzzzz propertites Protection Lock "2*4"
Součet za Díl
Zaokrouhlit množství

## formulář 5 -pol.rozp SO_01.3
FORMULÁŘ 5 | [6 empty] | majitel HIM: | SŽDC |  | 0 |  | m | 1 | 0 | majitel, cena | SŽDC | ČD | OSTATNÍ
|  | SOUPIS PRACÍ | [7 empty] | Cena za objekt [Kč] |  | mj dle JKSO | počet mj | objektový ukazatel
Název stavby : |  | Zajištění stability náspu v km 75,0 - 75,450 trati Praha - Turnov | [5 empty] | Číslo stavby | 5 513 730 008 | [5 empty] | hlavičky stavby
Název PS,SO : |  | Přeložky kabelů | Zatřídění objektu :JKSO | 828 |  |  |  | Číslo PS,SO | SO_01.3 | [5 empty] | hlavičky objektu | Přeložky kabelů:
Datum zpracování : |  | 01 / 2015 | [5 empty] | Datum aktualizace : |  | 01 / 2015 |  |  |  |  | hlavičky datumů | 16
Poř. | [6 empty] | C E N A |  |  |  | typ řádku | kód datové základny | Technická specifikace | Výkaz výměr | nadpisy sloupců | 16
číslo | Číslo |  | měrná |  | jednotková | Celková | dodávky |  | montáže | [5 empty] | nadpisy sloupců
pol. | položky | Název položky | jednotka | množství | hmotnost | hmotnost | jednotková | celkem | jednotková | celkem |  |  |  |  | nadpisy sloupců
| 1 | 2 | 3 | 4 | 5 | 6 | 7 | 8 | 9 | 10 | 12 | 13 | 14 | 15 | nadpisy sloupců
řádek s filtry
Díl: | M022 | Provizorní přeložka kabelů žkm 75,100-75,200: | [8 empty] | SD
1 | 75A31R | DODÁVKA METALICKÉHO KABELU TCEPKPFLE 10XN0,8 | m | 30 |  | 0 |  | 0 |  | 0 | MP | Firemní montáže
2 | 75A32R | DODÁVKA METALICKÉHO KABELU TCEKPFLE 4P1,0 | m | 30 |  | 0 |  | 0 |  | 0 | MP | Firemní montáže
3 | 75A33R | DODÁVKA METALICKÉHO KABELU TCEKPFLE 12P1,0 | m | 30 |  | 0 |  | 0 |  | 0 | MP | Firemní montáže
4 | 75A34R | DODÁVKA METALICKÉHO KABELU TCEKPFLE 24P1,0 | m | 30 |  | 0 |  | 0 |  | 0 | MP | Firemní montáže
5 | 75A35R | DODÁVKA METALICKÉHO KABELU TCEKPFLE 48P1,0 | m | 30 |  | 0 |  | 0 |  | 0 | MP | Firemní montáže
6 | 742FAR | Spojka kabelová, smrštitelná, XAGA 500-43/8-300-FLE-CZ | kus | 8 |  | 0 |  | 0 |  | 0 | MP | Firemní montáže
7 | 742FADR | Spojka kabelová, smrštitelná, XAGA 500-75/15-300-FLE-CZ | kus | 2 |  | 0 |  | 0 |  | 0 | MP | Firemní montáže
8 | 71CGR | Výstražná fólie PE 330 mm, modrá | m | 120 |  | 0 |  | 0 |  | 0 | MP | Firemní montáže
9 | 742FDR | Koncovka plastová PLASSON 40 | kus | 2 |  | 0 |  | 0 |  | 0 | MP | Firemní montáže
10 | 8585R | Trubka opravná půlená KKHR 40x2000mm | kus | 15 |  | 0 |  | 0 |  | 0 | MP | Firemní montáže
11 | 8589R | Zámek EBM 40 k trubce KKHR 40x2000mm | kus | 45 |  | 0 |  | 0 |  | 0 | MP | Firemní montáže
12 | 8999R | Drobný montážní materiál | soubor | 1 |  | 0 |  | 0 |  | 0 | MP | Firemní montáže
13 | 9999R | Vytýčení kabelové trasy v extravilánu | km | 0.1 |  | 0 |  | 0 |  | 0 | MP | Firemní montáže
14 | 1327R | kabelová rýha ručně - výkop, zához, provizorní úprava povrchu Z.3 (50/80) | m | 230 |  | 0 |  | 0 |  | 0 | MP | Firemní montáže
15 | 1330R | spojková jáma, sonda, jáma pro podvrt - výkop,zához,proviz. úprava povrchu Z.3 | m3 | 4 |  | 0 |  | 0 |  | 0 | MP | Firemní montáže
16 | 1334R | výkop a zához kabelové komory ROMOLD | kus | 1 |  | 0 |  | 0 |  | 0 | MP | Firemní montáže
17 | 74284R | Překládka metalického kabelu | m | 500 |  | 0 |  | 0 |  | 0 | MP | Firemní montáže
18 | 72285R | pokládka metalického kabelu do 1kg/m | m | 90 |  | 0 |  | 0 |  | 0 | MP | Firemní montáže
19 | 72286R | pokládka metalického kabelu přes 1 do 2kg/m | m | 60 |  | 0 |  | 0 |  | 0 | MP | Firemní montáže
20 | 7425R | montáž spojky met.MK do 5XN | kus | 2 |  | 0 |  | 0 |  | 0 | MP | Firemní montáže
21 | 7535R | montáž spojky met.MK do 10XN | kus | 4 |  | 0 |  | 0 |  | 0 | MP | Firemní montáže
22 | 7445R | montáž spojky met.MK do 50XN | kus | 4 |  | 0 |  | 0 |  | 0 | MP | Firemní montáže
23 | 7525R | demontáž spojky met.MK do 5XN | kus | 2 |  | 0 |  | 0 |  | 0 | MP | Firemní montáže
24 | 7635R | demontáž spojky met.MK do 10XN | kus | 4 |  | 0 |  | 0 |  | 0 | MP | Firemní montáže
25 | 7655R | demontáž spojky met.MK do 50XN | kus | 4 |  | 0 |  | 0 |  | 0 | MP | Firemní montáže
26 | 7680R | překládka neobsazené HDPE 40/33 do kabelového lože | m | 100 |  | 0 |  | 0 |  | 0 | MP | Firemní montáže
27 | 7865R | překládka obsazené HDPE 40/33 do kabelového lože | m | 100 |  | 0 |  | 0 |  | 0 | MP | Firemní montáže
28 | 7477R | krytí trubek výstražnou folií (bez folie) | m | 130 |  | 0 |  | 0 |  | 0 | MP | Firemní montáže
29 | 7801R | montáž těsnící zátky na HDPE 40 bez ventilku, s ventilkem | kus | 2 |  | 0 |  | 0 |  | 0 | MP | Firemní montáže
30 | 7804R | montáž půlené trubky na HDPE | kus | 15 |  | 0 |  | 0 |  | 0 | MP | Firemní montáže
31 | 7422R | vstup do KK nebo šachty | kus | 1 |  | 0 |  | 0 |  | 0 | MP | Firemní montáže
32 | 7423R | demontáž rezervy OK v kabelové komoře | kus | 1 |  | 0 |  | 0 |  | 0 | MP | Firemní montáže
33 | 7426R | zřízení místa pro zafuk.,přífuk. OK | kus | 1 |  | 0 |  | 0 |  | 0 | MP | Firemní montáže
34 | 7450R | pofouknutí rezervy OK v HDPE | kus | 1 |  | 0 |  | 0 |  | 0 | MP | Firemní montáže
35 | X4022R | náklady na dopravu - stavba | soubor | 1 |  | 0 |  | 0 |  | 0 | MP | Firemní montáže
[6 empty] | 0 |  | 0 |  | 0
S | Celkem za M022 | Provizorní přeložka kabelů žkm 75,100-75,200: |  |  |  | 0 |  | 0 |  | 0
Díl: | M023 | Definitivní přeložka kabelů žkm 75,100-75,200: | [8 empty] | SD
36 | 43_01 | Spojka kabelová, smrštitelná, XAGA 500-75/15-300-FLE-CZ | ks | 1 |  | 0 |  | 0 |  | 0 | MP | Firemní montáže
37 | 742FAR | Spojka kabelová, smrštitelná, XAGA 500-43/8-300-FLE-CZ | kus | 4 |  | 0 |  | 0 |  | 0 | MP | Firemní montáže
38 | 43_02 | Označník podzemních sítí Ball Marker 3M 1401-XR | ks | 2 |  | 0 |  | 0 |  | 0 | MP | Firemní montáže
39 | 43_03 | Spojka opravná PLASSON 40 | ks | 1 |  | 0 |  | 0 |  | 0 | MP | Firemní montáže
40 | 43_04 | Spojka PLASSON 40 | ks | 1 |  | 0 |  | 0 |  | 0 | MP | Firemní montáže
41 | 8999R | Drobný montážní materiál | soubor | 1 |  | 0 |  | 0 |  | 0 | MP | Firemní montáže
42 | 1327R | kabelová rýha ručně - výkop, zához, provizorní úprava povrchu Z.3 (50/80) | m | 230 |  | 0 |  | 0 |  | 0 | MP | Firemní montáže
43 | 1330R | spojková jáma, sonda, jáma pro podvrt - výkop,zához,proviz. úprava povrchu Z.3 | m3 | 2 |  | 0 |  | 0 |  | 0 | MP | Firemní montáže
44 | 1334R | výkop a zához kabelové komory ROMOLD | kus | 1 |  | 0 |  | 0 |  | 0 | MP | Firemní montáže
45 | 74284R | Překládka metalického kabelu | m | 500 |  | 0 |  | 0 |  | 0 | MP | Firemní montáže
46 | 7425R | montáž spojky met.MK do 5XN | kus | 1 |  | 0 |  | 0 |  | 0 | MP | Firemní montáže
47 | 7535R | montáž spojky met.MK do 10XN | kus | 2 |  | 0 |  | 0 |  | 0 | MP | Firemní montáže
48 | 7445R | montáž spojky met.MK do 50XN | kus | 2 |  | 0 |  | 0 |  | 0 | MP | Firemní montáže
49 | 7525R | demontáž spojky met.MK do 5XN | kus | 1 |  | 0 |  | 0 |  | 0 | MP | Firemní montáže
50 | 7635R | demontáž spojky met.MK do 10XN | kus | 2 |  | 0 |  | 0 |  | 0 | MP | Firemní montáže
51 | 7655R | demontáž spojky met.MK do 50XN | kus | 2 |  | 0 |  | 0 |  | 0 | MP | Firemní montáže
52 | 7680R | překládka neobsazené HDPE 40/33 do kabelového lože | m | 100 |  | 0 |  | 0 |  | 0 | MP | Firemní montáže
53 | 7865R | překládka obsazené HDPE 40/33 do kabelového lože | m | 100 |  | 0 |  | 0 |  | 0 | MP | Firemní montáže
54 | 7477R | krytí trubek výstražnou folií (bez folie) | m | 100 |  | 0 |  | 0 |  | 0 | MP | Firemní montáže
55 | 42_22R | montáž spojky na HDPE 40 | kus | 1 |  | 0 |  | 0 |  | 0 | MP | Firemní montáže
56 | 42_222 | montáž opravné půlené spojky na HDPE - Plasson | ks | 1 |  | 0 |  | 0 |  | 0 | MP | Firemní montáže
57 | 42_220 | vstup do KK nebo šachty | ks | 1 |  | 0 |  | 0 |  | 0 | MP | Firemní montáže
58 | 42_223 | instalace rezervy OK v kabelové komoře | ks | 1 |  | 0 |  | 0 |  | 0 | MP | Firemní montáže
59 | 42_229 | zřízení místa pro zafuk.,přífuk. OK | ks | 1 |  | 0 |  | 0 |  | 0 | MP | Firemní montáže
60 | 42_228 | pofouknutí rezervy OK v HDPE | ks | 1 |  | 0 |  | 0 |  | 0 | MP | Firemní montáže
61 | 42_224 | měření OTDR obousměrné pro dvě vlnové délky před a po montáži | vlákno | 72 |  | 0 |  | 0 |  | 0 | MP | Firemní montáže
62 | 42_225 | záznam a vyhodnocení měřících protokolů na nosič | případ | 1 |  | 0 |  | 0 |  | 0 | MP | Firemní montáže
63 | X4022R | náklady na dopravu - stavba | soubor | 1 |  | 0 |  | 0 |  | 0 | MP | Firemní montáže
[6 empty] | 0 |  | 0 |  | 0
S | Celkem za M023 | Definitivní přeložka kabelů žkm 75,100-75,200: |  |  |  | 0 |  | 0 |  | 0
Díl: | M024 | Provizorní přeložka kabelů žkm 75,425-75,475: | [8 empty] | SD
1 | 75A31R | DODÁVKA METALICKÉHO KABELU TCEPKPFLE 10XN0,8 | m | 20 |  | 0 |  | 0 |  | 0 | MP | Firemní montáže
2 | 75A32R | DODÁVKA METALICKÉHO KABELU TCEKPFLE 4P1,0 | m | 20 |  | 0 |  | 0 |  | 0 | MP | Firemní montáže
3 | 75A33R | DODÁVKA METALICKÉHO KABELU TCEKPFLE 12P1,0 | m | 20 |  | 0 |  | 0 |  | 0 | MP | Firemní montáže
4 | 75A34R | DODÁVKA METALICKÉHO KABELU TCEKPFLE 24P1,0 | m | 20 |  | 0 |  | 0 |  | 0 | MP | Firemní montáže
5 | 75A35R | DODÁVKA METALICKÉHO KABELU TCEKPFLE 48P1,0 | m | 20 |  | 0 |  | 0 |  | 0 | MP | Firemní montáže
6 | 742FAR | Spojka kabelová, smrštitelná, XAGA 500-43/8-300-FLE-CZ | kus | 8 |  | 0 |  | 0 |  | 0 | MP | Firemní montáže
7 | 742FADR | Spojka kabelová, smrštitelná, XAGA 500-75/15-300-FLE-CZ | kus | 2 |  | 0 |  | 0 |  | 0 | MP | Firemní montáže
8 | 71CGR | Výstražná fólie PE 330 mm, modrá | m | 70 |  | 0 |  | 0 |  | 0 | MP | Firemní montáže
9 | 742FDR | Koncovka plastová PLASSON 40 | kus | 2 |  | 0 |  | 0 |  | 0 | MP | Firemní montáže
10 | 8585R | Trubka opravná půlená KKHR 40x2000mm | kus | 10 |  | 0 |  | 0 |  | 0 | MP | Firemní montáže
11 | 8589R | Zámek EBM 40 k trubce KKHR 40x2000mm | kus | 30 |  | 0 |  | 0 |  | 0 | MP | Firemní montáže
12 | 8999R | Drobný montážní materiál | soubor | 1 |  | 0 |  | 0 |  | 0 | MP | Firemní montáže
13 | 9999R | Vytýčení kabelové trasy v extravilánu | km | 0.05 |  | 0 |  | 0 |  | 0 | MP | Firemní montáže
14 | 1327R | kabelová rýha ručně - výkop, zához, provizorní úprava povrchu Z.3 (50/80) | m | 120 |  | 0 |  | 0 |  | 0 | MP | Firemní montáže
15 | 1330R | spojková jáma, sonda, jáma pro podvrt - výkop,zához,proviz. úprava povrchu Z.3 | m3 | 4 |  | 0 |  | 0 |  | 0 | MP | Firemní montáže
16 | 1334R | výkop a zához kabelové komory ROMOLD | kus | 1 |  | 0 |  | 0 |  | 0 | MP | Firemní montáže
17 | 74284R | Překládka metalického kabelu | m | 250 |  | 0 |  | 0 |  | 0 | MP | Firemní montáže
18 | 72285R | pokládka metalického kabelu do 1kg/m | m | 60 |  | 0 |  | 0 |  | 0 | MP | Firemní montáže
19 | 72286R | pokládka metalického kabelu přes 1 do 2kg/m | m | 40 |  | 0 |  | 0 |  | 0 | MP | Firemní montáže
20 | 7425R | montáž spojky met.MK do 5XN | kus | 2 |  | 0 |  | 0 |  | 0 | MP | Firemní montáže
21 | 7535R | montáž spojky met.MK do 10XN | kus | 4 |  | 0 |  | 0 |  | 0 | MP | Firemní montáže
22 | 7445R | montáž spojky met.MK do 50XN | kus | 4 |  | 0 |  | 0 |  | 0 | MP | Firemní montáže
23 | 7525R | demontáž spojky met.MK do 5XN | kus | 2 |  | 0 |  | 0 |  | 0 | MP | Firemní montáže
24 | 7635R | demontáž spojky met.MK do 10XN | kus | 4 |  | 0 |  | 0 |  | 0 | MP | Firemní montáže
25 | 7655R | demontáž spojky met.MK do 50XN | kus | 4 |  | 0 |  | 0 |  | 0 | MP | Firemní montáže
26 | 7680R | překládka neobsazené HDPE 40/33 do kabelového lože | m | 50 |  | 0 |  | 0 |  | 0 | MP | Firemní montáže
27 | 7865R | překládka obsazené HDPE 40/33 do kabelového lože | m | 50 |  | 0 |  | 0 |  | 0 | MP | Firemní montáže
28 | 7477R | krytí trubek výstražnou folií (bez folie) | m | 70 |  | 0 |  | 0 |  | 0 | MP | Firemní montáže
29 | 7801R | montáž těsnící zátky na HDPE 40 bez ventilku, s ventilkem | kus | 2 |  | 0 |  | 0 |  | 0 | MP | Firemní montáže
30 | 7804R | montáž půlené trubky na HDPE | kus | 10 |  | 0 |  | 0 |  | 0 | MP | Firemní montáže
31 | 7422R | vstup do KK nebo šachty | kus | 1 |  | 0 |  | 0 |  | 0 | MP | Firemní montáže
32 | 7423R | demontáž rezervy OK v kabelové komoře | kus | 1 |  | 0 |  | 0 |  | 0 | MP | Firemní montáže
33 | 7450R | pofouknutí rezervy OK v HDPE | kus | 1 |  | 0 |  | 0 |  | 0 | MP | Firemní montáže
34 | X4022R | náklady na dopravu - stavba | soubor | 1 |  | 0 |  | 0 |  | 0 | MP | Firemní montáže
[6 empty] | 0 |  | 0 |  | 0
S | Celkem za M024 | Provizorní přeložka kabelů žkm 75,425-75,475: |  |  |  | 0 |  | 0 |  | 0
Díl: | M025 | Definitivní přeložka kabelů žkm 75,425-74,475: | [8 empty] | SD
35 | 742FAR | Spojka kabelová, smrštitelná, XAGA 500-43/8-300-FLE-CZ | kus | 4 |  | 0 |  | 0 |  | 0 | MP | Firemní montáže
36 | 43_01 | Spojka kabelová, smrštitelná, XAGA 500-75/15-300-FLE-CZ | ks | 1 |  | 0 |  | 0 |  | 0 | MP | Firemní montáže
37 | 43_02 | Označník podzemních sítí Ball Marker 3M 1401-XR | ks | 4 |  | 0 |  | 0 |  | 0 | MP | Firemní montáže
38 | 43_411R | Žlab kabelový TK 2 AZD 27-100, 100x23x19cm, včetně víka | kus | 5 |  | 0 |  | 0 |  | 0 | MP | Firemní montáže
39 | 43_03 | Spojka opravná PLASSON 40 | ks | 1 |  | 0 |  | 0 |  | 0 | MP | Firemní montáže
40 | 43_04 | Spojka PLASSON 40 | ks | 1 |  | 0 |  | 0 |  | 0 | MP | Firemní montáže
41 | 8999R | Drobný montážní materiál | soubor | 1 |  | 0 |  | 0 |  | 0 | MP | Firemní montáže
42 | 1327R | kabelová rýha ručně - výkop, zához, provizorní úprava povrchu Z.3 (50/80) | m | 70 |  | 0 |  | 0 |  | 0 | MP | Firemní montáže
43 | 43_12R | kabelová rýha ručně - výkop, zához, provizorní úprava povrchu Z.3 (50/90) | m | 50 |  | 0 |  | 0 |  | 0 | MP | Firemní montáže
44 | 1330R | spojková jáma, sonda, jáma pro podvrt - výkop,zához,proviz. úprava povrchu Z.3 | m3 | 2 |  | 0 |  | 0 |  | 0 | MP | Firemní montáže
45 | 43_121R | položení bet. žlabu do výkopu | m | 5 |  | 0 |  | 0 |  | 0 | MP | Firemní montáže
46 | 1334R | výkop a zához kabelové komory ROMOLD | kus | 1 |  | 0 |  | 0 |  | 0 | MP | Firemní montáže
47 | 74284R | Překládka metalického kabelu | m | 250 |  | 0 |  | 0 |  | 0 | MP | Firemní montáže
48 | 7425R | montáž spojky met.MK do 5XN | kus | 1 |  | 0 |  | 0 |  | 0 | MP | Firemní montáže
49 | 7535R | montáž spojky met.MK do 10XN | kus | 2 |  | 0 |  | 0 |  | 0 | MP | Firemní montáže
50 | 7445R | montáž spojky met.MK do 50XN | kus | 2 |  | 0 |  | 0 |  | 0 | MP | Firemní montáže
51 | 7525R | demontáž spojky met.MK do 5XN | kus | 1 |  | 0 |  | 0 |  | 0 | MP | Firemní montáže
52 | 7635R | demontáž spojky met.MK do 10XN | kus | 2 |  | 0 |  | 0 |  | 0 | MP | Firemní montáže
53 | 7655R | demontáž spojky met.MK do 50XN | kus | 2 |  | 0 |  | 0 |  | 0 | MP | Firemní montáže
54 | 7680R | překládka neobsazené HDPE 40/33 do kabelového lože | m | 50 |  | 0 |  | 0 |  | 0 | MP | Firemní montáže
55 | 7865R | překládka obsazené HDPE 40/33 do kabelového lože | m | 50 |  | 0 |  | 0 |  | 0 | MP | Firemní montáže
56 | 7477R | krytí trubek výstražnou folií (bez folie) | m | 50 |  | 0 |  | 0 |  | 0 | MP | Firemní montáže
57 | 42_22R | montáž spojky na HDPE 40 | kus | 1 |  | 0 |  | 0 |  | 0 | MP | Firemní montáže
58 | 42_222 | montáž opravné půlené spojky na HDPE - Plasson | ks | 1 |  | 0 |  | 0 |  | 0 | MP | Firemní montáže
59 | 42_220 | vstup do KK nebo šachty | ks | 1 |  | 0 |  | 0 |  | 0 | MP | Firemní montáže
60 | 42_223 | instalace rezervy OK v kabelové komoře | ks | 1 |  | 0 |  | 0 |  | 0 | MP | Firemní montáže
61 | 42_229 | zřízení místa pro zafuk.,přífuk. OK | ks | 2 |  | 0 |  | 0 |  | 0 | MP | Firemní montáže
62 | 42_228 | pofouknutí rezervy OK v HDPE | ks | 1 |  | 0 |  | 0 |  | 0 | MP | Firemní montáže
63 | X4022R | náklady na dopravu - stavba | soubor | 1 |  | 0 |  | 0 |  | 0 | MP | Firemní montáže
64 | 42_222R | úprava provozní dokumentace-kabelová | hod | 5 |  | 0 |  | 0 |  | 0 | MP | Firemní montáže
[6 empty] | 0 |  | 0 |  | 0
S | Celkem za M025 | Definitivní přeložka kabelů žkm 75,425-74,475: |  |  |  | 0 |  | 0 |  | 0
Note on A7: § 6a
Note on B7: § 6b 1.část
Note on C2: § 3
Note on C7: § 6c 1.část
Note on D4: § 2 v případě jiné klasifikace upravit údaj v závorce, např. (CZ-CC)
Note on D7: § 6d
Note on E7: § 6e
Note on N6: § 6b 2.část
Note on O6: § 6c 2.část
Note on P6: § 6f § 7
Note on U2: jiri.zakravsky: tools PSSOzzzzzz propertites Protection Lock "2*4"
Součet za Díl
Zaokrouhlit množství