## Formulář 5 - pol.rozp
[7 empty] | majitel HIM: | SŽDC |  | 0 |  | m | 1 | 0
|  | ROZPOČET | [7 empty] | Cena za objekt [Kč] |  | mj dle JKSO | počet mj | objektový ukazatel
Název stavby : |  | Trať 070 Praha - Turnov, úsek Mladá Boleslav - Bakov nad Jizerou | [5 empty] | Číslo stavby
Název SO : |  | SO 00-15-01 Mladá Boleslav hl.n. - Bakov nad Jizerou, sanace skalních svahů | [5 empty] | Číslo SO | 00-15-01
Datum zpracování : |  | únor 2015 | [5 empty] | Datum aktualizace : |  | …
Poř. | [6 empty] | C E N A |  |  |  | typ řádku | kód datové základny | Technická specifikace | Výkaz výměr
číslo | Číslo |  | měrná |  | jednotková | Celková | dodávky |  | montáže
pol. | položky | Název položky | jednotka | množství | hmotnost | hmotnost | jednotková | celkem | jednotková | celkem
| 1 | 2 | 3 | 4 | 5 | 6 | 7 | 8 | 9 | 10 | 12 | 13 | 14 | 15
Díl: | 01 | Očištění skalní stěny
1 | 112 20-1102 | Odstranění pařezů D do 500 mm | ks | 366 | [5 empty] | 0
2 | 111 20-1101 | Odstranění křovin a stromů průměru kmene do 100 mm i s kořeny z celkové plochy do 1000 m2 | m2 | 9776.45 | [5 empty] | 0
3 | 167 15-1101 | Štěpkování křovin a kořenů, ekologická likvidace | t | 73.32 | [5 empty] | 0
4 | 155 28-2217 | Očištění skalní stěny pl. 1000 - 10000 m2, tl. do 0,35 m, horolezeckým způsobem | m2 | 13144.93 | [5 empty] | 0
5 | 155 28-2305 | Dolam ve skal stěn, hor. 4 - 5, hor způs ručním nářadím | m3 | 96.5 | [5 empty] | 0
6 | 122 20-1101 | Odkopávky a prokopávky nezapažené v hornině tř. 3 objem do 100 m3 | m3 | 461 | [5 empty] | 0
7 | 949 95-1015 | Zřízení horolezeckého úvazu pro práci ve výškách | ks | 147 | [5 empty] | 0
| Celkem za 01 | Očištění skalní stěny | [5 empty] | 0 |  | 0
Díl: | 02 | Speciální sítě
8 | 693210330 | Geomříže tuhé z polyetylenu dvouosé | m2 | 6251 |  |  |  | 0 |  | 0
9 | 283 80-1015 | Pletivo HZn, oko 6x8 cm, drát 2,2 mm | m2 | 6877 |  |  |  | 0 |  | 0
10 | 314 52-2010 | Lano ocelové šestipramenné 6 x 19 drátů pozinkované 1770 MPa D 12 mm | bm | 1903 |  |  |  | 0 |  | 0
11 | 283 21-1515 | Samozavrtávací tyč IBO s korunkou, spojníky pr. 25 mm, dl 2,5 m + matka a podložka | kus | 750 |  |  |  | 0 |  | 0
12 | 283 21-1515 | Samozavrtávací tyč IBO s korunkou, spojníky pr. 25 mm, dl 2,0 m + matka a podložka | kus | 1214 |  |  |  | 0 |  | 0
13 | 281 59-1111 | Dodání injektážních hmot pro kotevní prvky - spec cem směsi, provedení zálivky | m3 | 68.44 |  |  |  | 0 |  | 0
14 | 281 60-4111 | Injektování aktivovanými směsmi nízkotlaké vzestupné tlakem do 0,6 MPa | hod | 782.04 | [5 empty] | 0
15 | 283 90-5049 | Svorka pro ocelové lano D 8-12 mm | kus | 383 |  |  |  | 0 |  | 0
16 | 283 90-5041 | Kroužky pr. dr 4 mm - 1600 ks/karton | kart. | 12 |  |  |  | 0 |  | 0
17 | 287 10-0111 | Práce hor. Zp. ve skal stěně, zajišť prvky, kotev systém | hod | 1955.1 | [5 empty] | 0
18 | 959 20-1560 | Nátěr kotev prv - zink barva, antikoroz ochr vydat 0,35 kg/m2 | m2 | 88.39 | [5 empty] | 0
| Celkem za 02 | Speciální sítě | [5 empty] | 0 |  | 0
Díl: | 03 | Kotvení
19 | 283 21-1515 | Samozavrtávací tyč IBO s korunkou, spojníky pr. 25 mm, dl 4,0 m + matka a podložka | kus | 2 |  |  |  | 0 |  | 0
20 | 281 59-1111 | Dodání injektážních hmot pro kotevní prvky - spec cem směsi, provedení zálivky | m3 | 0.13 |  |  |  | 0 |  | 0
21 | 281 60-4111 | Injektování aktivovanými směsmi nízkotlaké vzestupné tlakem do 0,6 MPa | hod | 1.52 | [5 empty] | 0
22 | 287 10-0111 | Práce hor. Zp. ve skal stěně, zajišť prvky, kotev systém | hod | 3.8 | [5 empty] | 0
23 | 959 20-1560 | Nátěr kotev prv - zink barva, antikoroz ochr vydat 0,35 kg/m2 | m2 | 0.09 | [5 empty] | 0
| Celkem za 03 | Kotvení | [5 empty] | 0 |  | 0
Díl: | 04 | Plomby a podezdívky
24 | 155282561 | Vyčištění trhlin a dutin ve skalní stěně nebo zdivu š nad 400 mm hl do 1000 mm | m3 | 10 | [5 empty] | 0
25 | 289 90-1711 | Sanace trhlin nebo dutin ve skalní stěně kamenem š do 500 mm hl. do 1 m | m3 | 10 | [5 empty] | 0
| Celkem za 04 | Plomby a podezdívky | [5 empty] | 0 |  | 0
Díl: | 05 | Přesuny hmot
26 | 167 10-1101 | Nakládání výkopku z hornin tř. 1 až 4 do 100 m3 | m3 | 530.15 | [5 empty] | 0
27 | 167 10-1152 | Nakládání výkopku z hornin tř. 5 až 7 přes 100 m3 | m3 | 3382.74 | [5 empty] | 0
28 | 162 50-1102 | Vodorovné přemístění do 3000 m výkopku/sypaniny z horniny tř. 1 až 4 | m3 | 530.15 | [5 empty] | 0
29 | 162 50-1152 | Vodorovné přemístění do 3000 m výkopku/sypaniny z horniny tř. 5 až 7 | m3 | 3382.74 | [5 empty] | 0
30 | 997 01-3501 | Odvoz suti na skládku a vybouraných hmot nebo meziskládku do 1 km se složením | t | 6937.16 | [5 empty] | 0
31 | 997 01-3509 | Příplatek k odvozu suti a vybouraných hmot na skládku ZKD 1 km přes 1 km | t | 201177.58 | [5 empty] | 0
32 | 171 20-1211 | Poplatek za uložení odpadu ze sypaniny na skládce (skládkovné) | t | 848.24 | [5 empty] | 0
33 | 997 22-1855 | Poplatek za uložení odpadu z kameniva na skládce (skládkovné) | t | 6088.92 | [5 empty] | 0
34 | 998 15-3131 | Přesun hmot pro opravy a sanace do výšky 20 m | t | 239.34 | [5 empty] | 0
| Celkem za 05 | Přesuny hmot | [5 empty] | 0 |  | 0
Díl: | 99 | Všeobecné v rámci SO
35 | VSEOB_01 | Geodetická dokumentace skutečného provedení | ks | 1 | [5 empty] | 0
36 | VSEOB_02 | Dokumentace skutečného provedení | ks | 1 | [5 empty] | 0
37 | PR_02 | Geotechnický průzkum | ks | 1 | [5 empty] | 0
38 | ST_01 | Geotechnický dozor zhotovitele | hod | 212 | [5 empty] | 0
39 | ST_02 | Koordinační činnost, sled a řízení prací a činností, inženýrská činnost, informační činnost | hod | 220 | [5 empty] | 0
40 | ST_03 | Vybavení staveniště, přenosné zdroje, zabezpečení staveniště, sociální zařízení - do 6 měsíců | m2 | 2590 | [5 empty] | 0
| Celkem za 99 | Všeobecné v rámci SO | [5 empty] | 0 |  | 0